## Альбом
Приложение № 2
Утверждено приказом № 421 от 4 августа 2020 г. Минстроя РФ
СОГЛАСОВАНО: | [9 empty] | УТВЕРЖДАЮ:
"_____" ________________ 2022 года | [12 empty] | "_____" ________________ 2022 года
Наименование редакции сметных нормативов |  |  | Изменения в сметные нормы, утвержденные приказами Минстроя России от 26 декабря № 2019 г. № 871/пр, 872/пр, 874/пр, 875/пр (в ред. приказов от 30.03.2020 № 171/пр, от 01.06.2020 295/пр, от 30.06.2020 № 353/пр, от 20.10.2020 № 635/пр, от 09.02.2021 № 50/пр, от 24.05.2021 № 320/пр, от 24.06.2021 № 407/пр) | [10 empty] | Изменения в сметные нормы, утвержденные приказами Минстроя России от 26 декабря № 2019 г. № 871/пр, 872/пр, 874/пр, 875/пр (в ред. приказов от 30.03.2020 № 171/пр, от 01.06.2020 295/пр, от 30.06.2020 № 353/пр, от 20.10.2020 № 635/пр, от 09.02.2021 № 50/пр, от 24.05.2021 № 320/пр, от 24.06.2021 № 407/пр)
Наименование программного продукта |  |  | "ГРАНД-Смета 2021"
Защитное ограждение тепломагистрали по проспекту Пролетарский. 3 этап строительства | [14 empty] | Защитно-архитектурное ограждение тепломагистрали по проспекту Пролетарский. 2 этап строительства
(наименование стройки)
(наименование объекта капитального строительства)
ЛОКАЛЬНЫЙ СМЕТНЫЙ РАСЧЕТ (СМЕТА) № ЛСР-02-01-01
Строительные решения | [15 empty] | Архитектурно-строительные решения
(наименование конструктивного решения)
Составлен | базисно-индексным | методом
Основание | СК-006-05-21-АС
(проектная и (или) иная техническая документация)
Составлен(а) в текущем (базисном) уровне цен |  |  | 4 кв. 2021 г.(01.01.2000 г.)
Сметная стоимость |  | 27600.1 | (2152,89) | тыс.руб.
в том числе:
| строительных работ | 27600.1 | (2152,89) | тыс.руб. |  | Средства на оплату труда рабочих | [5 empty] | (36,9) | тыс.руб.
| монтажных работ | 0 | (0) | тыс.руб. |  | Нормативные затраты труда рабочих | [5 empty] | 3976.97 | чел.час.
| оборудования | 0 | (0) | тыс.руб. |  | Нормативные затраты труда машинистов | [5 empty] | 385.18 | чел.час.
| прочих затрат | 0 | (0) | тыс.руб. |  | Расчетный измеритель конструктивного решения
№ п/п | Обоснование | Наименование работ и затрат |  |  | Единица измерения | Количество |  |  | Сметная стоимость в базисном уровне цен (в текущем уровне цен (гр. 8) для ресурсов, отсутствующих в СНБ), руб. |  |  | Индексы | Сметная стоимость в текущем уровне цен, руб.
[6 empty] | на единицу | коэффициенты | всего с учетом коэффициентов | на единицу | коэффициенты | всего
1 | 2 | 3 |  |  | 4 | 5 | 6 | 7 | 8 | 9 | 10 | 11 | 12
Раздел 1. Ограждение. Узлы №1-№15 | [16 empty] | Раздел 1. Ограждение. Узлы №1-№15
1 | ФЕР05-01-082-03 | Погружение винтовых свай длиной до 6 м, диаметром 89 мм на глубину 3 м гидровращателем на автомобиле (диам. 76 мм) |  |  | 4: шт; 7: 130 |  |  |  |  | Погружение винтовых свай длиной до 6 м, диаметром 89 мм на глубину 3 м гидровращателем на автомобиле (диам. 76 мм)
|  | Объем=275-145 | [16 empty] | Объем=275-145
| 1 | ОТ |  |  | 8: 9.89; 10: 1285.7 | [6 empty] | ОТ
| 2 | ЭМ |  |  | 8: 66.47; 10: 8641.1 | [6 empty] | ЭМ
| 3 | в т.ч. ОТм |  |  | 8: 4.04; 10: 525.2 | [6 empty] | в т.ч. ОТм
| 4 | М |  |  | 8: 93.67; 10: 12177.1 | [6 empty] | М
| 08.1.02.16 | Свая стальная винтовая, диаметр ствола 89 мм |  |  | 4: шт; 5: 0; 7: 0 | [7 empty] | Свая стальная винтовая, диаметр ствола 89 мм
|  | ЗТ |  |  | 4: чел.-ч; 5: 0,85; 7: 110,5 | [8 empty] | ЗТ
|  | ЗТм |  |  | 4: чел.-ч; 5: 0,4; 7: 52 | [8 empty] | ЗТм
|  | Итого по расценке |  |  | 8: 170.03; 10: 22103.9 | [9 empty] | Итого по расценке
|  | ФОТ |  |  | 10: 1810.9 | [8 empty] | ФОТ
| Приказ Минстроя России № 812/пр от 21.12.2020 Прил. п.5.1 | НР Свайные работы |  |  | 4: %; 5: 118; 7: 118; 10: 2136.86 | [8 empty] | НР Свайные работы
| Приказ Минстроя России № 774/пр от 11.12.2020 Прил. п.5.1 | СП Свайные работы |  |  | 4: %; 5: 70; 7: 70; 10: 1267.63 | [8 empty] | СП Свайные работы
|  | Всего по позиции |  |  | 10: 25508.39 | [10 empty] | Всего по позиции
2 | ФЕР05-01-082-04 | При изменении глубины погружения свай на 1 м добавлять или исключать к расценке 05-01-082-03 |  |  | 4: м; 7: -390 |  |  |  |  | При изменении глубины погружения свай на 1 м добавлять или исключать к расценке 05-01-082-03
|  | Объем=-130*3 | [16 empty] | Объем=-130*3
| 1 | ОТ |  |  | 8: 3.11; 10: -1212.9 | [6 empty] | ОТ
| 2 | ЭМ |  |  | 8: 22; 10: -8580 | [6 empty] | ЭМ
| 3 | в т.ч. ОТм |  |  | 8: 1.33; 10: -518.7 | [6 empty] | в т.ч. ОТм
| 4 | М |  |  | 8: 0.03; 10: -11.7 | [6 empty] | М
| 08.1.02.16 | Свая стальная винтовая, диаметр ствола 89 мм |  |  | 4: шт; 5: 0; 7: 0 | [7 empty] | Свая стальная винтовая, диаметр ствола 89 мм
|  | ЗТ |  |  | 4: чел.-ч; 5: 0,28; 7: -109,2 | [8 empty] | ЗТ
|  | ЗТм |  |  | 4: чел.-ч; 5: 0,13; 7: -50,7 | [8 empty] | ЗТм
|  | Итого по расценке |  |  | 8: 25.14; 10: -9804.6 | [9 empty] | Итого по расценке
|  | ФОТ |  |  | 10: -1731.6 | [8 empty] | ФОТ
| Приказ Минстроя России № 812/пр от 21.12.2020 Прил. п.5.1 | НР Свайные работы |  |  | 4: %; 5: 118; 7: 118; 10: -2043.29 | [8 empty] | НР Свайные работы
| Приказ Минстроя России № 774/пр от 11.12.2020 Прил. п.5.1 | СП Свайные работы |  |  | 4: %; 5: 70; 7: 70; 10: -1212.12 | [8 empty] | СП Свайные работы
|  | Всего по позиции |  |  | 10: -13060.01 | [10 empty] | Всего по позиции
3 | ФССЦ-08.1.02.16-0012 | Сваи стальные винтовые, диаметр ствола 76 мм, с крепежом |  |  | 4: компл; 7: 130; 8: 305.17; 10: 39672.1 |  |  |  |  | Сваи стальные винтовые, диаметр ствола 76 мм, с крепежом
(Материалы для строительных работ)
|  | Объем=275-145 | [16 empty] | Объем=275-145
4 | ФССЦ-07.2.07.04-0011 | Конструкции сварные индивидуальные прочие, масса сборочной единицы до 0,1 т (Оголовок сваи) |  |  | 4: т; 7: 0,39; 8: 10508; 10: 4098.12 |  |  |  |  | Конструкции сварные индивидуальные прочие, масса сборочной единицы до 0,1 т (Оголовок сваи)
(Материалы для строительных работ)
|  | Объем=3*130/1000 | [16 empty] | Объем=3*130/1000
5 | ФЕР05-01-062-01 | Бетонирование свай |  |  | 4: м3; 7: 1,82 |  |  |  |  | Бетонирование свай
|  | Объем=0,014*130 | [16 empty] | Объем=0,014*130
| 1 | ОТ |  |  | 8: 5.88; 10: 10.7 | [6 empty] | ОТ
| 2 | ЭМ |  |  | 8: 45.84; 10: 83.43 | [6 empty] | ЭМ
| 3 | в т.ч. ОТм |  |  | 8: 5.54; 10: 10.08 | [6 empty] | в т.ч. ОТм
| 4 | М |  |  | 8: 150.2; 10: 273.36 | [6 empty] | М
| 04.1.02.05 | Смеси бетонные тяжелого бетона |  |  | 4: м3; 5: 0; 7: 0 | [7 empty] | Смеси бетонные тяжелого бетона
|  | ЗТ |  |  | 4: чел.-ч; 5: 0,64; 7: 1,1648 | [8 empty] | ЗТ
|  | ЗТм |  |  | 4: чел.-ч; 5: 0,42; 7: 0,7644 | [8 empty] | ЗТм
|  | Итого по расценке |  |  | 8: 201.92; 10: 367.49 | [9 empty] | Итого по расценке
|  | ФОТ |  |  | 10: 20.78 | [8 empty] | ФОТ
| Приказ Минстроя России № 812/пр от 21.12.2020 Прил. п.5.1 | НР Свайные работы |  |  | 4: %; 5: 118; 7: 118; 10: 24.52 | [8 empty] | НР Свайные работы
| Приказ Минстроя России № 774/пр от 11.12.2020 Прил. п.5.1 | СП Свайные работы |  |  | 4: %; 5: 70; 7: 70; 10: 14.55 | [8 empty] | СП Свайные работы
|  | Всего по позиции |  |  | 10: 406.56 | [10 empty] | Всего по позиции
6 | ФССЦ-04.1.02.05-0003 | Смеси бетонные тяжелого бетона (БСТ), класс В7,5 (М100) |  |  | 4: м3; 7: 1,8564; 8: 560; 10: 1039.58 |  |  |  |  | Смеси бетонные тяжелого бетона (БСТ), класс В7,5 (М100)
(Материалы для строительных работ)
|  | Объем=0,014*130*1,02 | [16 empty] | Объем=0,014*130*1,02
7 | ФЕР13-03-002-04 | Огрунтовка металлических поверхностей за один раз: грунтовкой ГФ-021 |  |  | 4: 100 м2; 7: 0,0455 |  |  |  |  | Огрунтовка металлических поверхностей за один раз: грунтовкой ГФ-021
|  | Объем=(0,035*130) / 100 | [16 empty] | Объем=(0,035*130) / 100
| 1 | ОТ |  |  | 8: 56.55; 10: 2.57 | [6 empty] | ОТ
| 2 | ЭМ |  |  | 8: 9.22; 10: 0.42 | [6 empty] | ЭМ
| 3 | в т.ч. ОТм |  |  | 8: 0.22; 10: 0.01 | [6 empty] | в т.ч. ОТм
| 4 | М |  |  | 8: 152.04; 10: 6.92 | [6 empty] | М
|  | ЗТ |  |  | 4: чел.-ч; 5: 5,31; 7: 0,241605 | [8 empty] | ЗТ
|  | ЗТм |  |  | 4: чел.-ч; 5: 0,02; 7: 0,00091 | [8 empty] | ЗТм
|  | Итого по расценке |  |  | 8: 217.81; 10: 9.91 | [9 empty] | Итого по расценке
|  | ФОТ |  |  | 10: 2.58 | [8 empty] | ФОТ
| Приказ Минстроя России № 812/пр от 21.12.2020 Прил. п.13 | НР Защита строительных конструкций и оборудования от коррозии |  |  | 4: %; 5: 95; 7: 95; 10: 2.45 | [8 empty] | НР Защита строительных конструкций и оборудования от коррозии
| Приказ Минстроя России № 774/пр от 11.12.2020 Прил. п.13 | СП Защита строительных конструкций и оборудования от коррозии |  |  | 4: %; 5: 51; 7: 51; 10: 1.32 | [8 empty] | СП Защита строительных конструкций и оборудования от коррозии
|  | Всего по позиции |  |  | 10: 13.68 | [10 empty] | Всего по позиции
8 | ФЕР13-03-004-26 | Окраска металлических огрунтованных поверхностей: эмалью ПФ-115 (в 2 слоя) |  |  | 4: 100 м2; 7: 0,0455 |  |  |  |  | Окраска металлических огрунтованных поверхностей: эмалью ПФ-115 (в 2 слоя)
|  | Объем=(0,035*130) / 100 | [16 empty] | Объем=(0,035*130) / 100
|  | За 2 раза ПЗ=2 (ОЗП=2; ЭМ=2 к расх.; ЗПМ=2; МАТ=2 к расх.; ТЗ=2; ТЗМ=2) | [22 empty] | За 2 раза ПЗ=2 (ОЗП=2; ЭМ=2 к расх.; ЗПМ=2; МАТ=2 к расх.; ТЗ=2; ТЗМ=2)
| 1 | ОТ |  |  | 8: 19.32; 9: 2; 10: 1.76 | [6 empty] | ОТ
| 2 | ЭМ |  |  | 8: 6.01; 9: 2; 10: 0.55 | [6 empty] | ЭМ
| 3 | в т.ч. ОТм |  |  | 8: 0.22; 9: 2; 10: 0.02 | [6 empty] | в т.ч. ОТм
| 4 | М |  |  | 8: 138.16; 9: 2; 10: 12.57 | [6 empty] | М
|  | ЗТ |  |  | 4: чел.-ч; 5: 2,13; 6: 2; 7: 0,19383 | [8 empty] | ЗТ
|  | ЗТм |  |  | 4: чел.-ч; 5: 0,02; 6: 2; 7: 0,00182 | [8 empty] | ЗТм
|  | Итого по расценке |  |  | 8: 163.49; 10: 14.88 | [9 empty] | Итого по расценке
|  | ФОТ |  |  | 10: 1.78 | [8 empty] | ФОТ
| Приказ Минстроя России № 812/пр от 21.12.2020 Прил. п.13 | НР Защита строительных конструкций и оборудования от коррозии |  |  | 4: %; 5: 95; 7: 95; 10: 1.69 | [8 empty] | НР Защита строительных конструкций и оборудования от коррозии
| Приказ Минстроя России № 774/пр от 11.12.2020 Прил. п.13 | СП Защита строительных конструкций и оборудования от коррозии |  |  | 4: %; 5: 51; 7: 51; 10: 0.91 | [8 empty] | СП Защита строительных конструкций и оборудования от коррозии
|  | Всего по позиции |  |  | 10: 17.48 | [10 empty] | Всего по позиции
9 | ФЕР09-08-001-03 | Установка металлических столбов высотой до 4 м: на подготовленный бетонный фундамент |  |  | 4: 100 шт; 7: 1,32 |  |  |  |  | Установка металлических столбов высотой до 4 м: на подготовленный бетонный фундамент
|  | Объем=132/100 | [16 empty] | Объем=132/100
| 1 | ОТ |  |  | 8: 375.75; 10: 495.99 | [6 empty] | ОТ
| 2 | ЭМ |  |  | 8: 732.4; 10: 966.77 | [6 empty] | ЭМ
| 3 | в т.ч. ОТм |  |  | 8: 345.45; 10: 455.99 | [6 empty] | в т.ч. ОТм
| 01.7.15.02 | Болты анкерные |  |  | 4: т; 5: 0,03; 7: 0,0396 | [7 empty] | Болты анкерные
| 07.2.07.11 | Стойки металлические опорные |  |  | 4: шт; 5: 100; 7: 132 | [7 empty] | Стойки металлические опорные
|  | ЗТ |  |  | 4: чел.-ч; 5: 44,05; 7: 58,146 | [8 empty] | ЗТ
|  | ЗТм |  |  | 4: чел.-ч; 5: 29,78; 7: 39,3096 | [8 empty] | ЗТм
|  | Итого по расценке |  |  | 8: 1108.15; 10: 1462.76 | [9 empty] | Итого по расценке
|  | ФОТ |  |  | 10: 951.98 | [8 empty] | ФОТ
| Приказ Минстроя России № 812/пр от 21.12.2020 Прил. п.9 | НР Строительные металлические конструкции |  |  | 4: %; 5: 94; 7: 94; 10: 894.86 | [8 empty] | НР Строительные металлические конструкции
| Приказ Минстроя России № 774/пр от 11.12.2020 Прил. п.9 | СП Строительные металлические конструкции |  |  | 4: %; 5: 62; 7: 62; 10: 590.23 | [8 empty] | СП Строительные металлические конструкции
|  | Всего по позиции |  |  | 10: 2947.85 | [10 empty] | Всего по позиции
10 | ФЕР09-04-006-02 | Монтаж ограждающих конструкций стен: из профилированного листа при высоте здания до 30 м (Архитектурный облицовочный элемент из алюминиевой композитной панели) |  |  | 4: 100 м2; 7: 0,92 |  |  |  |  | Монтаж ограждающих конструкций стен: из профилированного листа при высоте здания до 30 м (Архитектурный облицовочный элемент из алюминиевой композитной панели)
|  | Объем=(((28,6+103,8+60,5)-(17,2+56,5+27,2))) / 100 | [16 empty] | Объем=(((28,6+103,8+60,5)-(17,2+56,5+27,2))) / 100
| 1 | ОТ |  |  | 8: 852.58; 10: 784.37 | [6 empty] | ОТ
| 2 | ЭМ |  |  | 8: 2390.59; 10: 2199.34 | [6 empty] | ЭМ
| 3 | в т.ч. ОТм |  |  | 8: 229.05; 10: 210.73 | [6 empty] | в т.ч. ОТм
| 4 | М |  |  | 8: 300.84; 10: 276.77 | [6 empty] | М
| 07.2.07.13 | Конструкции стальные нащельников и деталей обрамления |  |  | 4: т; 5: 0,0578; 7: 0,053176 | [7 empty] | Конструкции стальные нащельников и деталей обрамления
| 08.1.02.25 | Крепежные детали для крепления профилированного настила к несущим конструкциям |  |  | 4: т; 5: 0; 7: 0 | [7 empty] | Крепежные детали для крепления профилированного настила к несущим конструкциям
| 08.3.09.05 | Стальной гнутый профиль (профилированный настил) |  |  | 4: т; 5: 0; 7: 0 | [7 empty] | Стальной гнутый профиль (профилированный настил)
|  | ЗТ |  |  | 4: чел.-ч; 5: 94; 7: 86,48 | [8 empty] | ЗТ
|  | ЗТм |  |  | 4: чел.-ч; 5: 16,9; 7: 15,548 | [8 empty] | ЗТм
|  | Итого по расценке |  |  | 8: 3544.01; 10: 3260.48 | [9 empty] | Итого по расценке
|  | ФОТ |  |  | 10: 995.1 | [8 empty] | ФОТ
| Приказ Минстроя России № 812/пр от 21.12.2020 Прил. п.9 | НР Строительные металлические конструкции |  |  | 4: %; 5: 94; 7: 94; 10: 935.39 | [8 empty] | НР Строительные металлические конструкции
| Приказ Минстроя России № 774/пр от 11.12.2020 Прил. п.9 | СП Строительные металлические конструкции |  |  | 4: %; 5: 62; 7: 62; 10: 616.96 | [8 empty] | СП Строительные металлические конструкции
|  | Всего по позиции |  |  | 10: 4812.83 | [10 empty] | Всего по позиции
11 | Коммерческое предложение №11/028 от 28 ноября 2021 г. ООО «ПК «ВитОк» | Архитектурный облицовочный элемент из алюминиевой композитной панели Sibalux RF 4/0,4 цвет (зеркало), готовый (в т.ч. раскрой, резка, вальцовка) |  |  | 4: м2; 7: 12,54; 8: 585.35; 10: 7340.29 |  |  |  |  | Архитектурный облицовочный элемент из алюминиевой композитной панели Sibalux RF 4/0,4 цвет (зеркало), готовый (в т.ч. раскрой, резка, вальцовка)
(Материалы для строительных работ)
|  | Объем=(28,6-17,2)*1,1 | [16 empty] | Объем=(28,6-17,2)*1,1
|  | Цена=9005,00/1,2/12,82 | [23 empty] | Цена=9005,00/1,2/12,82
12 | Коммерческое предложение №11/028 от 28 ноября 2021 г. ООО «ПК «ВитОк» | Архитектурный облицовочный элемент из алюминиевой композитной панели Sibalux RF 4/0,4 цвет SL007 (голубой металлик), готовый (в т.ч. раскрой, резка, вальцовка) |  |  | 4: м2; 7: 52,03; 8: 7032.9; 10: 365921.79 |  |  |  |  | Архитектурный облицовочный элемент из алюминиевой композитной панели Sibalux RF 4/0,4 цвет SL007 (голубой металлик), готовый (в т.ч. раскрой, резка, вальцовка)
(Материалы для строительных работ)
|  | Объем=(103,8-56,5)*1,1 | [16 empty] | Объем=(103,8-56,5)*1,1
|  | Цена=8274,00/1,2/1*1,02 | [23 empty] | Цена=8274,00/1,2/1*1,02
13 | Коммерческое предложение №11/028 от 28 ноября 2021 г. ООО «ПК «ВитОк» | Архитектурный облицовочный элемент из алюминиевой композитной панели Sibalux RF 4/0,4 цвет SL042 графит), готовый (в т.ч. раскрой, резка, вальцовка) |  |  | 4: м2; 7: 36,63; 8: 537.83; 10: 19700.71 |  |  |  |  | Архитектурный облицовочный элемент из алюминиевой композитной панели Sibalux RF 4/0,4 цвет SL042 графит), готовый (в т.ч. раскрой, резка, вальцовка)
(Материалы для строительных работ)
|  | Объем=(60,5-27,2)*1,1 | [16 empty] | Объем=(60,5-27,2)*1,1
|  | Цена=8274,00/1,2/12,82 | [23 empty] | Цена=8274,00/1,2/12,82
14 | ФЕР15-01-062-02 | Наружная облицовка поверхности стен в горизонтальном исполнении по металлическому каркасу (с его устройством): металлосайдингом без пароизоляционного слоя (Облицовка ограждения панелями на каркасе из профилей) |  |  | 4: 100 м2; 7: 3,372322 |  |  |  |  | Наружная облицовка поверхности стен в горизонтальном исполнении по металлическому каркасу (с его устройством): металлосайдингом без пароизоляционного слоя (Облицовка ограждения панелями на каркасе из профилей)
|  | Объем=9,02017-5,647848 | [16 empty] | Объем=9,02017-5,647848
|  | МАТ=0 к расх. | [22 empty] | МАТ=0 к расх.
| 1 | ОТ |  |  | 8: 974.82; 10: 3287.41 | [6 empty] | ОТ
| 2 | ЭМ |  |  | 8: 55.47; 10: 187.06 | [6 empty] | ЭМ
| 3 | в т.ч. ОТм |  |  | 8: 7.94; 10: 26.78 | [6 empty] | в т.ч. ОТм
| 4 | М |  |  | 8: 10718.44; 9: 0; 10: 0 | [6 empty] | М
| 08.1.02.23 | Сайдинг металлический с полимерным покрытием |  |  | 4: м2; 5: 118; 6: 0; 7: 0 | [7 empty] | Сайдинг металлический с полимерным покрытием
|  | ЗТ |  |  | 4: чел.-ч; 5: 106,19; 7: 358,1068732 | [8 empty] | ЗТ
|  | ЗТм |  |  | 4: чел.-ч; 5: 0,64; 7: 2,1582861 | [8 empty] | ЗТм
|  | Итого по расценке |  |  | 8: 11748.73; 10: 3474.47 | [9 empty] | Итого по расценке
|  | ФОТ |  |  | 10: 3314.19 | [8 empty] | ФОТ
| Приказ Минстроя России № 812/пр от 21.12.2020 Прил. п.15 | НР Отделочные работы |  |  | 4: %; 5: 101; 7: 101; 10: 3347.33 | [8 empty] | НР Отделочные работы
| Приказ Минстроя России № 774/пр от 11.12.2020 Прил. п.15 | СП Отделочные работы |  |  | 4: %; 5: 49; 7: 49; 10: 1623.95 | [8 empty] | СП Отделочные работы
|  | Всего по позиции |  |  | 10: 8445.75 | [10 empty] | Всего по позиции
Парапет (Узлы №1-№15) | [26 empty] | Парапет (Узлы №1-№15)
15 | ФЕР09-03-050-01 | Монтаж стальных плинтусов из гнутого профиля (Монтаж балок опорных) |  |  | 4: 100 м; 7: 0,21267 |  |  |  |  | Монтаж стальных плинтусов из гнутого профиля (Монтаж балок опорных)
|  | Объем=(5,678*2+4,433*1+5,478*1) / 100 | [16 empty] | Объем=(5,678*2+4,433*1+5,478*1) / 100
|  | МАТ=0 к расх. | [22 empty] | МАТ=0 к расх.
| 1 | ОТ |  |  | 8: 117.24; 10: 24.93 | [6 empty] | ОТ
| 2 | ЭМ |  |  | 8: 3.29; 10: 0.7 | [6 empty] | ЭМ
| 3 | в т.ч. ОТм |  |  | 8: 0.58; 10: 0.12 | [6 empty] | в т.ч. ОТм
| 4 | М |  |  | 8: 9.32; 9: 0; 10: 0 | [6 empty] | М
| 07.2.07.13 | Планка из стального листа |  |  | 4: т; 5: 0,004; 6: 0; 7: 0 | [7 empty] | Планка из стального листа
| 08.3.09.05 | Конструкции стальные |  |  | 4: т; 5: 0; 6: 0; 7: 0 | [7 empty] | Конструкции стальные
|  | ЗТ |  |  | 4: чел.-ч; 5: 12,62; 7: 2,6838954 | [8 empty] | ЗТ
|  | ЗТм |  |  | 4: чел.-ч; 5: 0,05; 7: 0,0106335 | [8 empty] | ЗТм
|  | Итого по расценке |  |  | 8: 129.85; 10: 25.63 | [9 empty] | Итого по расценке
|  | ФОТ |  |  | 10: 25.05 | [8 empty] | ФОТ
| Приказ Минстроя России № 812/пр от 21.12.2020 Прил. п.9 | НР Строительные металлические конструкции |  |  | 4: %; 5: 94; 7: 94; 10: 23.55 | [8 empty] | НР Строительные металлические конструкции
| Приказ Минстроя России № 774/пр от 11.12.2020 Прил. п.9 | СП Строительные металлические конструкции |  |  | 4: %; 5: 62; 7: 62; 10: 15.53 | [8 empty] | СП Строительные металлические конструкции
|  | Всего по позиции |  |  | 10: 64.71 | [10 empty] | Всего по позиции
16 | ФЕР09-03-050-01 | Монтаж стальных плинтусов из гнутого профиля (Монтаж балок опорных) // Вертикальный профиль 60мм ПППП |  |  | 4: 100 м; 7: 0,73666 |  |  |  |  | Монтаж стальных плинтусов из гнутого профиля (Монтаж балок опорных) // Вертикальный профиль 60мм ПППП
|  | Объем=5,9223-5,18564 | [16 empty] | Объем=5,9223-5,18564
|  | МАТ=0 к расх. | [22 empty] | МАТ=0 к расх.
| 1 | ОТ |  |  | 8: 117.24; 10: 86.37 | [6 empty] | ОТ
| 2 | ЭМ |  |  | 8: 3.29; 10: 2.42 | [6 empty] | ЭМ
| 3 | в т.ч. ОТм |  |  | 8: 0.58; 10: 0.43 | [6 empty] | в т.ч. ОТм
| 4 | М |  |  | 8: 9.32; 9: 0; 10: 0 | [6 empty] | М
| 07.2.07.13 | Планка из стального листа |  |  | 4: т; 5: 0,004; 6: 0; 7: 0 | [7 empty] | Планка из стального листа
| 08.3.09.05 | Конструкции стальные |  |  | 4: т; 5: 0; 6: 0; 7: 0 | [7 empty] | Конструкции стальные
|  | ЗТ |  |  | 4: чел.-ч; 5: 12,62; 7: 9,2966492 | [8 empty] | ЗТ
|  | ЗТм |  |  | 4: чел.-ч; 5: 0,05; 7: 0,036833 | [8 empty] | ЗТм
|  | Итого по расценке |  |  | 8: 129.85; 10: 88.79 | [9 empty] | Итого по расценке
|  | ФОТ |  |  | 10: 86.8 | [8 empty] | ФОТ
| Приказ Минстроя России № 812/пр от 21.12.2020 Прил. п.9 | НР Строительные металлические конструкции |  |  | 4: %; 5: 94; 7: 94; 10: 81.59 | [8 empty] | НР Строительные металлические конструкции
| Приказ Минстроя России № 774/пр от 11.12.2020 Прил. п.9 | СП Строительные металлические конструкции |  |  | 4: %; 5: 62; 7: 62; 10: 53.82 | [8 empty] | СП Строительные металлические конструкции
|  | Всего по позиции |  |  | 10: 224.2 | [10 empty] | Всего по позиции
17 | ФЕР09-03-050-01 | Монтаж стальных плинтусов из гнутого профиля (Направляющие для парапета) // Горизонтальный профиль,60мм ППП |  |  | 4: 100 м; 7: 4,04196 |  |  |  |  | Монтаж стальных плинтусов из гнутого профиля (Направляющие для парапета) // Горизонтальный профиль,60мм ППП
|  | Объем=6,518-2,47604 | [16 empty] | Объем=6,518-2,47604
|  | МАТ=0 к расх. | [22 empty] | МАТ=0 к расх.
| 1 | ОТ |  |  | 8: 117.24; 10: 473.88 | [6 empty] | ОТ
| 2 | ЭМ |  |  | 8: 3.29; 10: 13.3 | [6 empty] | ЭМ
| 3 | в т.ч. ОТм |  |  | 8: 0.58; 10: 2.34 | [6 empty] | в т.ч. ОТм
| 4 | М |  |  | 8: 9.32; 9: 0; 10: 0 | [6 empty] | М
| 07.2.07.13 | Планка из стального листа |  |  | 4: т; 5: 0,004; 6: 0; 7: 0 | [7 empty] | Планка из стального листа
| 08.3.09.05 | Конструкции стальные |  |  | 4: т; 5: 0; 6: 0; 7: 0 | [7 empty] | Конструкции стальные
|  | ЗТ |  |  | 4: чел.-ч; 5: 12,62; 7: 51,0095352 | [8 empty] | ЗТ
|  | ЗТм |  |  | 4: чел.-ч; 5: 0,05; 7: 0,202098 | [8 empty] | ЗТм
|  | Итого по расценке |  |  | 8: 129.85; 10: 487.18 | [9 empty] | Итого по расценке
|  | ФОТ |  |  | 10: 476.22 | [8 empty] | ФОТ
| Приказ Минстроя России № 812/пр от 21.12.2020 Прил. п.9 | НР Строительные металлические конструкции |  |  | 4: %; 5: 94; 7: 94; 10: 447.65 | [8 empty] | НР Строительные металлические конструкции
| Приказ Минстроя России № 774/пр от 11.12.2020 Прил. п.9 | СП Строительные металлические конструкции |  |  | 4: %; 5: 62; 7: 62; 10: 295.26 | [8 empty] | СП Строительные металлические конструкции
|  | Всего по позиции |  |  | 10: 1230.09 | [10 empty] | Всего по позиции
18 | ФЕР12-01-010-01 | Устройство мелких покрытий (брандмауэры, парапеты, свесы и т.п.) из листовой оцинкованной стали |  |  | 4: 100 м2; 7: 3,233568 |  |  |  |  | Устройство мелких покрытий (брандмауэры, парапеты, свесы и т.п.) из листовой оцинкованной стали
|  | Объем=(651,8*0,8-247,604*0,8)/100 | [16 empty] | Объем=(651,8*0,8-247,604*0,8)/100
| 1 | ОТ |  |  | 8: 829.12; 10: 2681.02 | [6 empty] | ОТ
| 2 | ЭМ |  |  | 8: 21.88; 10: 70.75 | [6 empty] | ЭМ
| 3 | в т.ч. ОТм |  |  | 8: 3.51; 10: 11.35 | [6 empty] | в т.ч. ОТм
| 4 | М |  |  | 8: 6516.18; 10: 21070.51 | [6 empty] | М
|  | ЗТ |  |  | 4: чел.-ч; 5: 97,2; 7: 314,3028096 | [8 empty] | ЗТ
|  | ЗТм |  |  | 4: чел.-ч; 5: 0,27; 7: 0,8730634 | [8 empty] | ЗТм
|  | Итого по расценке |  |  | 8: 7367.18; 10: 23822.28 | [9 empty] | Итого по расценке
|  | ФОТ |  |  | 10: 2692.37 | [8 empty] | ФОТ
| Приказ Минстроя России № 812/пр от 21.12.2020 Прил. п.12 | НР Кровли |  |  | 4: %; 5: 110; 7: 110; 10: 2961.61 | [8 empty] | НР Кровли
| Приказ Минстроя России № 774/пр от 11.12.2020 Прил. п.12 | СП Кровли |  |  | 4: %; 5: 57; 7: 57; 10: 1534.65 | [8 empty] | СП Кровли
|  | Всего по позиции |  |  | 10: 28318.54 | [10 empty] | Всего по позиции
19 | ФССЦ-08.3.05.05-0051 | Сталь листовая оцинкованная, толщина 0,5 мм |  |  | 4: т; 7: -1,8431; 8: 11200; 10: -20642.72 |  |  |  |  | Сталь листовая оцинкованная, толщина 0,5 мм
(Материалы для строительных работ)
20 | ФССЦ-08.3.05.05-0053 | Сталь листовая оцинкованная, толщина 0,7 мм |  |  | 4: т; 7: 2,586854; 8: 11200; 10: 28972.76 |  |  |  |  | Сталь листовая оцинкованная, толщина 0,7 мм
(Материалы для строительных работ)
|  | Объем=323,3568*0,008 | [16 empty] | Объем=323,3568*0,008
21 | ФЕР09-03-014-01 | Монтаж связей и распорок из одиночных и парных уголков, гнутосварных профилей для пролетов: до 24 м при высоте здания до 25 м (Монтаж подкосов П1) |  |  | 4: т; 7: 0,45188 |  |  |  |  | Монтаж связей и распорок из одиночных и парных уголков, гнутосварных профилей для пролетов: до 24 м при высоте здания до 25 м (Монтаж подкосов П1)
|  | Объем=7,23*44/1000+(2*0,63+0,38*4+2*0,13)*44/1000 | [16 empty] | Объем=7,23*44/1000+(2*0,63+0,38*4+2*0,13)*44/1000
| 1 | ОТ |  |  | 8: 345.67; 10: 156.2 | [6 empty] | ОТ
| 2 | ЭМ |  |  | 8: 473.47; 10: 213.95 | [6 empty] | ЭМ
| 3 | в т.ч. ОТм |  |  | 8: 53.96; 10: 24.38 | [6 empty] | в т.ч. ОТм
| 4 | М |  |  | 8: 232.33; 10: 104.99 | [6 empty] | М
| 07.2.07.12 | Конструкции стальные |  |  | 4: т; 5: 1; 7: 0,45188 | [7 empty] | Конструкции стальные
|  | ЗТ |  |  | 4: чел.-ч; 5: 39,55; 7: 17,871854 | [8 empty] | ЗТ
|  | ЗТм |  |  | 4: чел.-ч; 5: 4,01; 7: 1,8120388 | [8 empty] | ЗТм
|  | Итого по расценке |  |  | 8: 1051.47; 10: 475.14 | [9 empty] | Итого по расценке
|  | ФОТ |  |  | 10: 180.58 | [8 empty] | ФОТ
| Приказ Минстроя России № 812/пр от 21.12.2020 Прил. п.9 | НР Строительные металлические конструкции |  |  | 4: %; 5: 94; 7: 94; 10: 169.75 | [8 empty] | НР Строительные металлические конструкции
| Приказ Минстроя России № 774/пр от 11.12.2020 Прил. п.9 | СП Строительные металлические конструкции |  |  | 4: %; 5: 62; 7: 62; 10: 111.96 | [8 empty] | СП Строительные металлические конструкции
|  | Всего по позиции |  |  | 10: 756.85 | [10 empty] | Всего по позиции
22 | ФССЦ-01.7.15.03-0042 | Болты с гайками и шайбами строительные |  |  | 4: кг; 7: 21,84; 8: 9.04; 10: 197.43 |  |  |  |  | Болты с гайками и шайбами строительные
(Материалы для строительных работ)
|  | Объем=4*0,14*44-2,8 | [16 empty] | Объем=4*0,14*44-2,8
23 | ФЕР09-07-030-04 | Установка закладных деталей: до 4 кг (Крепления балок к стойкам) |  |  | 4: т; 7: 0,0113 |  |  |  |  | Установка закладных деталей: до 4 кг (Крепления балок к стойкам)
|  | Объем=(2*0,28+2*0,38+2*0,47)*5/1000 | [16 empty] | Объем=(2*0,28+2*0,38+2*0,47)*5/1000
| 1 | ОТ |  |  | 8: 2385.41; 10: 26.96 | [6 empty] | ОТ
| 2 | ЭМ |  |  | 8: 154.82; 10: 1.75 | [6 empty] | ЭМ
| 3 | в т.ч. ОТм |  |  | 8: 5.45; 10: 0.06 | [6 empty] | в т.ч. ОТм
| 08.4.01.02 | Детали закладные и накладные |  |  | 4: т; 5: 1; 7: 0,0113 | [7 empty] | Детали закладные и накладные
|  | ЗТ |  |  | 4: чел.-ч; 5: 263; 7: 2,9719 | [8 empty] | ЗТ
|  | ЗТм |  |  | 4: чел.-ч; 5: 0,44; 7: 0,004972 | [8 empty] | ЗТм
|  | Итого по расценке |  |  | 8: 2540.23; 10: 28.71 | [9 empty] | Итого по расценке
|  | ФОТ |  |  | 10: 27.02 | [8 empty] | ФОТ
| Приказ Минстроя России № 812/пр от 21.12.2020 Прил. п.9.1 | НР Строительные металлические конструкции атомных электрических станций |  |  | 4: %; 5: 100; 7: 100; 10: 27.02 | [8 empty] | НР Строительные металлические конструкции атомных электрических станций
| Приказ Минстроя России № 774/пр от 11.12.2020 Прил. п.9.1 | СП Строительные металлические конструкции атомных электрических станций |  |  | 4: %; 5: 85; 7: 85; 10: 22.97 | [8 empty] | СП Строительные металлические конструкции атомных электрических станций
|  | Всего по позиции |  |  | 10: 78.7 | [10 empty] | Всего по позиции
|  | Итого по разделу 1 Ограждение. Узлы №1-№15 |  |  | 10: 506065.68 | [14 empty] | Итого по разделу 1 Ограждение. Узлы №1-№15
Раздел 2. Ограждение. Линейные секции | [16 empty] | Раздел 2. Ограждение. Линейные секции
24 | ФЕР05-01-082-03 | Погружение винтовых свай длиной до 6 м, диаметром 89 мм на глубину 3 м гидровращателем на автомобиле (диам. 76 мм) |  |  | 4: шт; 7: 439 |  |  |  |  | Погружение винтовых свай длиной до 6 м, диаметром 89 мм на глубину 3 м гидровращателем на автомобиле (диам. 76 мм)
|  | Объем=764-325 | [16 empty] | Объем=764-325
| 1 | ОТ |  |  | 8: 9.89; 10: 4341.71 | [6 empty] | ОТ
| 2 | ЭМ |  |  | 8: 66.47; 10: 29180.33 | [6 empty] | ЭМ
| 3 | в т.ч. ОТм |  |  | 8: 4.04; 10: 1773.56 | [6 empty] | в т.ч. ОТм
| 4 | М |  |  | 8: 93.67; 10: 41121.13 | [6 empty] | М
| 08.1.02.16 | Свая стальная винтовая, диаметр ствола 89 мм |  |  | 4: шт; 5: 0; 7: 0 | [7 empty] | Свая стальная винтовая, диаметр ствола 89 мм
|  | ЗТ |  |  | 4: чел.-ч; 5: 0,85; 7: 373,15 | [8 empty] | ЗТ
|  | ЗТм |  |  | 4: чел.-ч; 5: 0,4; 7: 175,6 | [8 empty] | ЗТм
|  | Итого по расценке |  |  | 8: 170.03; 10: 74643.17 | [9 empty] | Итого по расценке
|  | ФОТ |  |  | 10: 6115.27 | [8 empty] | ФОТ
| Приказ Минстроя России № 812/пр от 21.12.2020 Прил. п.5.1 | НР Свайные работы |  |  | 4: %; 5: 118; 7: 118; 10: 7216.02 | [8 empty] | НР Свайные работы
| Приказ Минстроя России № 774/пр от 11.12.2020 Прил. п.5.1 | СП Свайные работы |  |  | 4: %; 5: 70; 7: 70; 10: 4280.69 | [8 empty] | СП Свайные работы
|  | Всего по позиции |  |  | 10: 86139.88 | [10 empty] | Всего по позиции
25 | ФССЦ-08.1.02.16-0012 | Сваи стальные винтовые, диаметр ствола 76 мм, с крепежом |  |  | 4: компл; 7: 439; 8: 305.17; 10: 133969.63 |  |  |  |  | Сваи стальные винтовые, диаметр ствола 76 мм, с крепежом
(Материалы для строительных работ)
|  | Объем=764-325 | [16 empty] | Объем=764-325
26 | ФССЦ-07.2.07.04-0011 | Конструкции сварные индивидуальные прочие, масса сборочной единицы до 0,1 т (Оголовок сваи) |  |  | 4: т; 7: 1,317; 8: 10508; 10: 13839.04 |  |  |  |  | Конструкции сварные индивидуальные прочие, масса сборочной единицы до 0,1 т (Оголовок сваи)
(Материалы для строительных работ)
|  | Объем=3*(764-325)/1000 | [16 empty] | Объем=3*(764-325)/1000
27 | ФЕР05-01-062-01 | Бетонирование свай |  |  | 4: м3; 7: 6,146 |  |  |  |  | Бетонирование свай
|  | Объем=0,014*764-0,014*325 | [16 empty] | Объем=0,014*764-0,014*325
| 1 | ОТ |  |  | 8: 5.88; 10: 36.14 | [6 empty] | ОТ
| 2 | ЭМ |  |  | 8: 45.84; 10: 281.73 | [6 empty] | ЭМ
| 3 | в т.ч. ОТм |  |  | 8: 5.54; 10: 34.05 | [6 empty] | в т.ч. ОТм
| 4 | М |  |  | 8: 150.2; 10: 923.13 | [6 empty] | М
| 04.1.02.05 | Смеси бетонные тяжелого бетона |  |  | 4: м3; 5: 0; 7: 0 | [7 empty] | Смеси бетонные тяжелого бетона
|  | ЗТ |  |  | 4: чел.-ч; 5: 0,64; 7: 3,93344 | [8 empty] | ЗТ
|  | ЗТм |  |  | 4: чел.-ч; 5: 0,42; 7: 2,58132 | [8 empty] | ЗТм
|  | Итого по расценке |  |  | 8: 201.92; 10: 1241 | [9 empty] | Итого по расценке
|  | ФОТ |  |  | 10: 70.19 | [8 empty] | ФОТ
| Приказ Минстроя России № 812/пр от 21.12.2020 Прил. п.5.1 | НР Свайные работы |  |  | 4: %; 5: 118; 7: 118; 10: 82.82 | [8 empty] | НР Свайные работы
| Приказ Минстроя России № 774/пр от 11.12.2020 Прил. п.5.1 | СП Свайные работы |  |  | 4: %; 5: 70; 7: 70; 10: 49.13 | [8 empty] | СП Свайные работы
|  | Всего по позиции |  |  | 10: 1372.95 | [10 empty] | Всего по позиции
28 | ФССЦ-04.1.02.05-0003 | Смеси бетонные тяжелого бетона (БСТ), класс В7,5 (М100) |  |  | 4: м3; 7: 6,26892; 8: 560; 10: 3510.6 |  |  |  |  | Смеси бетонные тяжелого бетона (БСТ), класс В7,5 (М100)
(Материалы для строительных работ)
|  | Объем=0,014*(764-325)*1,02 | [16 empty] | Объем=0,014*(764-325)*1,02
29 | ФЕР13-03-002-04 | Огрунтовка металлических поверхностей за один раз: грунтовкой ГФ-021 |  |  | 4: 100 м2; 7: 0,15365 |  |  |  |  | Огрунтовка металлических поверхностей за один раз: грунтовкой ГФ-021
|  | Объем=(0,035*439) / 100 | [16 empty] | Объем=(0,035*439) / 100
| 1 | ОТ |  |  | 8: 56.55; 10: 8.69 | [6 empty] | ОТ
| 2 | ЭМ |  |  | 8: 9.22; 10: 1.42 | [6 empty] | ЭМ
| 3 | в т.ч. ОТм |  |  | 8: 0.22; 10: 0.03 | [6 empty] | в т.ч. ОТм
| 4 | М |  |  | 8: 152.04; 10: 23.36 | [6 empty] | М
|  | ЗТ |  |  | 4: чел.-ч; 5: 5,31; 7: 0,8158815 | [8 empty] | ЗТ
|  | ЗТм |  |  | 4: чел.-ч; 5: 0,02; 7: 0,003073 | [8 empty] | ЗТм
|  | Итого по расценке |  |  | 8: 217.81; 10: 33.47 | [9 empty] | Итого по расценке
|  | ФОТ |  |  | 10: 8.72 | [8 empty] | ФОТ
| Приказ Минстроя России № 812/пр от 21.12.2020 Прил. п.13 | НР Защита строительных конструкций и оборудования от коррозии |  |  | 4: %; 5: 95; 7: 95; 10: 8.28 | [8 empty] | НР Защита строительных конструкций и оборудования от коррозии
| Приказ Минстроя России № 774/пр от 11.12.2020 Прил. п.13 | СП Защита строительных конструкций и оборудования от коррозии |  |  | 4: %; 5: 51; 7: 51; 10: 4.45 | [8 empty] | СП Защита строительных конструкций и оборудования от коррозии
|  | Всего по позиции |  |  | 10: 46.2 | [10 empty] | Всего по позиции
30 | ФЕР13-03-004-26 | Окраска металлических огрунтованных поверхностей: эмалью ПФ-115 (в 2 слоя) |  |  | 4: 100 м2; 7: 0,15365 |  |  |  |  | Окраска металлических огрунтованных поверхностей: эмалью ПФ-115 (в 2 слоя)
|  | Объем=(0,035*439) / 100 | [16 empty] | Объем=(0,035*439) / 100
|  | За 2 раза ПЗ=2 (ОЗП=2; ЭМ=2 к расх.; ЗПМ=2; МАТ=2 к расх.; ТЗ=2; ТЗМ=2) | [22 empty] | За 2 раза ПЗ=2 (ОЗП=2; ЭМ=2 к расх.; ЗПМ=2; МАТ=2 к расх.; ТЗ=2; ТЗМ=2)
| 1 | ОТ |  |  | 8: 19.32; 9: 2; 10: 5.94 | [6 empty] | ОТ
| 2 | ЭМ |  |  | 8: 6.01; 9: 2; 10: 1.85 | [6 empty] | ЭМ
| 3 | в т.ч. ОТм |  |  | 8: 0.22; 9: 2; 10: 0.07 | [6 empty] | в т.ч. ОТм
| 4 | М |  |  | 8: 138.16; 9: 2; 10: 42.46 | [6 empty] | М
|  | ЗТ |  |  | 4: чел.-ч; 5: 2,13; 6: 2; 7: 0,654549 | [8 empty] | ЗТ
|  | ЗТм |  |  | 4: чел.-ч; 5: 0,02; 6: 2; 7: 0,006146 | [8 empty] | ЗТм
|  | Итого по расценке |  |  | 8: 163.49; 10: 50.25 | [9 empty] | Итого по расценке
|  | ФОТ |  |  | 10: 6.01 | [8 empty] | ФОТ
| Приказ Минстроя России № 812/пр от 21.12.2020 Прил. п.13 | НР Защита строительных конструкций и оборудования от коррозии |  |  | 4: %; 5: 95; 7: 95; 10: 5.71 | [8 empty] | НР Защита строительных конструкций и оборудования от коррозии
| Приказ Минстроя России № 774/пр от 11.12.2020 Прил. п.13 | СП Защита строительных конструкций и оборудования от коррозии |  |  | 4: %; 5: 51; 7: 51; 10: 3.07 | [8 empty] | СП Защита строительных конструкций и оборудования от коррозии
|  | Всего по позиции |  |  | 10: 59.03 | [10 empty] | Всего по позиции
31 | ФЕР09-08-001-03 | Установка металлических столбов высотой до 4 м: на подготовленный бетонный фундамент |  |  | 4: 100 шт; 7: 4,39 |  |  |  |  | Установка металлических столбов высотой до 4 м: на подготовленный бетонный фундамент
|  | Объем=(764-325)/100 | [16 empty] | Объем=(764-325)/100
| 1 | ОТ |  |  | 8: 375.75; 10: 1649.54 | [6 empty] | ОТ
| 2 | ЭМ |  |  | 8: 732.4; 10: 3215.24 | [6 empty] | ЭМ
| 3 | в т.ч. ОТм |  |  | 8: 345.45; 10: 1516.53 | [6 empty] | в т.ч. ОТм
| 01.7.15.02 | Болты анкерные |  |  | 4: т; 5: 0,03; 7: 0,1317 | [7 empty] | Болты анкерные
| 07.2.07.11 | Стойки металлические опорные |  |  | 4: шт; 5: 100; 7: 439 | [7 empty] | Стойки металлические опорные
|  | ЗТ |  |  | 4: чел.-ч; 5: 44,05; 7: 193,3795 | [8 empty] | ЗТ
|  | ЗТм |  |  | 4: чел.-ч; 5: 29,78; 7: 130,7342 | [8 empty] | ЗТм
|  | Итого по расценке |  |  | 8: 1108.15; 10: 4864.78 | [9 empty] | Итого по расценке
|  | ФОТ |  |  | 10: 3166.07 | [8 empty] | ФОТ
| Приказ Минстроя России № 812/пр от 21.12.2020 Прил. п.9 | НР Строительные металлические конструкции |  |  | 4: %; 5: 94; 7: 94; 10: 2976.11 | [8 empty] | НР Строительные металлические конструкции
| Приказ Минстроя России № 774/пр от 11.12.2020 Прил. п.9 | СП Строительные металлические конструкции |  |  | 4: %; 5: 62; 7: 62; 10: 1962.96 | [8 empty] | СП Строительные металлические конструкции
|  | Всего по позиции |  |  | 10: 9803.85 | [10 empty] | Всего по позиции
32 | ФЕР09-03-050-01 | Монтаж стальных плинтусов из гнутого профиля (Монтаж балок) |  |  | 4: 100 м; 7: 1,1037 |  |  |  |  | Монтаж стальных плинтусов из гнутого профиля (Монтаж балок)
|  | Объем=(2,88*752+1,85*1+2,55*1+2,58*2+1,94*1+2,63*1+1,55*1+2,81*1+2,47*1+2,48*1+1,2*3+1,8*5+2,68*1+1,68*1+2,57*1+1,96*1+2,28*1+2,55*1+1,84*1)/100-21,0699 | [16 empty] | Объем=(2,88*752+1,85*1+2,55*1+2,58*2+1,94*1+2,63*1+1,55*1+2,81*1+2,47*1+2,48*1+1,2*3+1,8*5+2,68*1+1,68*1+2,57*1+1,96*1+2,28*1+2,55*1+1,84*1)/100-21,0699
|  | МАТ=0 к расх. | [22 empty] | МАТ=0 к расх.
| 1 | ОТ |  |  | 8: 117.24; 10: 129.4 | [6 empty] | ОТ
| 2 | ЭМ |  |  | 8: 3.29; 10: 3.63 | [6 empty] | ЭМ
| 3 | в т.ч. ОТм |  |  | 8: 0.58; 10: 0.64 | [6 empty] | в т.ч. ОТм
| 4 | М |  |  | 8: 9.32; 9: 0; 10: 0 | [6 empty] | М
| 07.2.07.13 | Планка из стального листа |  |  | 4: т; 5: 0,004; 6: 0; 7: 0 | [7 empty] | Планка из стального листа
| 08.3.09.05 | Конструкции стальные |  |  | 4: т; 5: 0; 6: 0; 7: 0 | [7 empty] | Конструкции стальные
|  | ЗТ |  |  | 4: чел.-ч; 5: 12,62; 7: 13,928694 | [8 empty] | ЗТ
|  | ЗТм |  |  | 4: чел.-ч; 5: 0,05; 7: 0,055185 | [8 empty] | ЗТм
|  | Итого по расценке |  |  | 8: 129.85; 10: 133.03 | [9 empty] | Итого по расценке
|  | ФОТ |  |  | 10: 130.04 | [8 empty] | ФОТ
| Приказ Минстроя России № 812/пр от 21.12.2020 Прил. п.9 | НР Строительные металлические конструкции |  |  | 4: %; 5: 94; 7: 94; 10: 122.24 | [8 empty] | НР Строительные металлические конструкции
| Приказ Минстроя России № 774/пр от 11.12.2020 Прил. п.9 | СП Строительные металлические конструкции |  |  | 4: %; 5: 62; 7: 62; 10: 80.62 | [8 empty] | СП Строительные металлические конструкции
|  | Всего по позиции |  |  | 10: 335.89 | [10 empty] | Всего по позиции
33 | ФЕР15-01-062-02 | Наружная облицовка поверхности стен в горизонтальном исполнении по металлическому каркасу (с его устройством): металлосайдингом без пароизоляционного слоя (Облицовка ограждения панелями на каркасе из профилей) |  |  | 4: 100 м2; 7: 19,867136 |  |  |  |  | Наружная облицовка поверхности стен в горизонтальном исполнении по металлическому каркасу (с его устройством): металлосайдингом без пароизоляционного слоя (Облицовка ограждения панелями на каркасе из профилей)
|  | Объем=(2,88*1,725*137+2,88*1,885*101+1,85*1,405*1+2,88*1,405*188+2,55*1,405*1+2,88*1,245*74+2,88*1,565*115+1,94*1,405*1+2,58*1,405*1+2,63*1,725*1+1,55*1,405*1+2,81*1,565*1+2,47*1,565*1+2,48*1,405*1+1,2*1,565*2+2,88*2,045*51+2,55*2,045*1+2,88*2,205*62+1,8*2,045*4+2,28*2,205*1+1,96*2,365*1+2,88*2,365*25+1,2*1,885*1+1,8*1,885*1+2,68*2,045*1+2,58*1,565*1+1,68*1,885*1+2,57*2,045*1+1,84*1,245*1)/100-17,4121 | [16 empty] | Объем=(2,88*1,725*137+2,88*1,885*101+1,85*1,405*1+2,88*1,405*188+2,55*1,405*1+2,88*1,245*74+2,88*1,565*115+1,94*1,405*1+2,58*1,405*1+2,63*1,725*1+1,55*1,405*1+2,81*1,565*1+2,47*1,565*1+2,48*1,405*1+1,2*1,565*2+2,88*2,045*51+2,55*2,045*1+2,88*2,205*62+1,8*2,045*4+2,28*2,205*1+1,96*2,365*1+2,88*2,365*25+1,2*1,885*1+1,8*1,885*1+2,68*2,045*1+2,58*1,565*1+1,68*1,885*1+2,57*2,045*1+1,84*1,245*1)/100-17,4121
|  | МАТ=0 к расх. | [22 empty] | МАТ=0 к расх.
| 1 | ОТ |  |  | 8: 974.82; 10: 19366.88 | [6 empty] | ОТ
| 2 | ЭМ |  |  | 8: 55.47; 10: 1102.03 | [6 empty] | ЭМ
| 3 | в т.ч. ОТм |  |  | 8: 7.94; 10: 157.75 | [6 empty] | в т.ч. ОТм
| 4 | М |  |  | 8: 10718.44; 9: 0; 10: 0 | [6 empty] | М
| 08.1.02.23 | Сайдинг металлический с полимерным покрытием |  |  | 4: м2; 5: 118; 6: 0; 7: 0 | [7 empty] | Сайдинг металлический с полимерным покрытием
|  | ЗТ |  |  | 4: чел.-ч; 5: 106,19; 7: 2109,6911718 | [8 empty] | ЗТ
|  | ЗТм |  |  | 4: чел.-ч; 5: 0,64; 7: 12,714967 | [8 empty] | ЗТм
|  | Итого по расценке |  |  | 8: 11748.73; 10: 20468.91 | [9 empty] | Итого по расценке
|  | ФОТ |  |  | 10: 19524.63 | [8 empty] | ФОТ
| Приказ Минстроя России № 812/пр от 21.12.2020 Прил. п.15 | НР Отделочные работы |  |  | 4: %; 5: 101; 7: 101; 10: 19719.88 | [8 empty] | НР Отделочные работы
| Приказ Минстроя России № 774/пр от 11.12.2020 Прил. п.15 | СП Отделочные работы |  |  | 4: %; 5: 49; 7: 49; 10: 9567.07 | [8 empty] | СП Отделочные работы
|  | Всего по позиции |  |  | 10: 49755.86 | [10 empty] | Всего по позиции
34 | ФЕР09-08-002-07 | Устройство калиток из готовых металлических решетчатых панелей |  |  | 4: 10 шт; 7: 0,9 |  |  |  |  | Устройство калиток из готовых металлических решетчатых панелей
|  | Объем=9 / 10 | [16 empty] | Объем=9 / 10
| 1 | ОТ |  |  | 8: 28.23; 10: 25.41 | [6 empty] | ОТ
| 2 | ЭМ |  |  | 8: 14.13; 10: 12.72 | [6 empty] | ЭМ
| 3 | в т.ч. ОТм |  |  | 8: 4.64; 10: 4.18 | [6 empty] | в т.ч. ОТм
| 01.5.02.01 | Детали крепления барьерных ограждений |  |  | 4: компл; 5: 20; 7: 18 | [7 empty] | Детали крепления барьерных ограждений
| 08.1.06.05 | Калитка для барьерных ограждений |  |  | 4: шт; 5: 10; 7: 9 | [7 empty] | Калитка для барьерных ограждений
|  | ЗТ |  |  | 4: чел.-ч; 5: 3,31; 7: 2,979 | [8 empty] | ЗТ
|  | ЗТм |  |  | 4: чел.-ч; 5: 0,4; 7: 0,36 | [8 empty] | ЗТм
|  | Итого по расценке |  |  | 8: 42.36; 10: 38.13 | [9 empty] | Итого по расценке
|  | ФОТ |  |  | 10: 29.59 | [8 empty] | ФОТ
| Приказ Минстроя России № 812/пр от 21.12.2020 Прил. п.9 | НР Строительные металлические конструкции |  |  | 4: %; 5: 94; 7: 94; 10: 27.81 | [8 empty] | НР Строительные металлические конструкции
| Приказ Минстроя России № 774/пр от 11.12.2020 Прил. п.9 | СП Строительные металлические конструкции |  |  | 4: %; 5: 62; 7: 62; 10: 18.35 | [8 empty] | СП Строительные металлические конструкции
|  | Всего по позиции |  |  | 10: 84.29 | [10 empty] | Всего по позиции
Папапет (линейные секции) | [26 empty] | Папапет (линейные секции)
35 | ФЕР09-03-050-01 | Монтаж стальных плинтусов из гнутого профиля (Направляющие для парапета) |  |  | 4: 100 м; 7: 4,14544 |  |  |  |  | Монтаж стальных плинтусов из гнутого профиля (Направляющие для парапета)
|  | Объем=2449,59/100-20,35046 | [16 empty] | Объем=2449,59/100-20,35046
|  | МАТ=0 к расх. | [22 empty] | МАТ=0 к расх.
| 1 | ОТ |  |  | 8: 117.24; 10: 486.01 | [6 empty] | ОТ
| 2 | ЭМ |  |  | 8: 3.29; 10: 13.64 | [6 empty] | ЭМ
| 3 | в т.ч. ОТм |  |  | 8: 0.58; 10: 2.4 | [6 empty] | в т.ч. ОТм
| 4 | М |  |  | 8: 9.32; 9: 0; 10: 0 | [6 empty] | М
| 07.2.07.13 | Планка из стального листа |  |  | 4: т; 5: 0,004; 6: 0; 7: 0 | [7 empty] | Планка из стального листа
| 08.3.09.05 | Конструкции стальные |  |  | 4: т; 5: 0; 6: 0; 7: 0 | [7 empty] | Конструкции стальные
|  | ЗТ |  |  | 4: чел.-ч; 5: 12,62; 7: 52,3154528 | [8 empty] | ЗТ
|  | ЗТм |  |  | 4: чел.-ч; 5: 0,05; 7: 0,207272 | [8 empty] | ЗТм
|  | Итого по расценке |  |  | 8: 129.85; 10: 499.65 | [9 empty] | Итого по расценке
|  | ФОТ |  |  | 10: 488.41 | [8 empty] | ФОТ
| Приказ Минстроя России № 812/пр от 21.12.2020 Прил. п.9 | НР Строительные металлические конструкции |  |  | 4: %; 5: 94; 7: 94; 10: 459.11 | [8 empty] | НР Строительные металлические конструкции
| Приказ Минстроя России № 774/пр от 11.12.2020 Прил. п.9 | СП Строительные металлические конструкции |  |  | 4: %; 5: 62; 7: 62; 10: 302.81 | [8 empty] | СП Строительные металлические конструкции
|  | Всего по позиции |  |  | 10: 1261.57 | [10 empty] | Всего по позиции
36 | ФЕР12-01-010-01 | Устройство мелких покрытий (брандмауэры, парапеты, свесы и т.п.) из листовой оцинкованной стали |  |  | 4: 100 м2; 7: 3,316352 |  |  |  |  | Устройство мелких покрытий (брандмауэры, парапеты, свесы и т.п.) из листовой оцинкованной стали
|  | Объем=(2449,59*0,8)/100-16,280368 | [16 empty] | Объем=(2449,59*0,8)/100-16,280368
| 1 | ОТ |  |  | 8: 829.12; 10: 2749.65 | [6 empty] | ОТ
| 2 | ЭМ |  |  | 8: 21.88; 10: 72.56 | [6 empty] | ЭМ
| 3 | в т.ч. ОТм |  |  | 8: 3.51; 10: 11.64 | [6 empty] | в т.ч. ОТм
| 4 | М |  |  | 8: 6516.18; 10: 21609.95 | [6 empty] | М
|  | ЗТ |  |  | 4: чел.-ч; 5: 97,2; 7: 322,3494144 | [8 empty] | ЗТ
|  | ЗТм |  |  | 4: чел.-ч; 5: 0,27; 7: 0,895415 | [8 empty] | ЗТм
|  | Итого по расценке |  |  | 8: 7367.18; 10: 24432.16 | [9 empty] | Итого по расценке
|  | ФОТ |  |  | 10: 2761.29 | [8 empty] | ФОТ
| Приказ Минстроя России № 812/пр от 21.12.2020 Прил. п.12 | НР Кровли |  |  | 4: %; 5: 110; 7: 110; 10: 3037.42 | [8 empty] | НР Кровли
| Приказ Минстроя России № 774/пр от 11.12.2020 Прил. п.12 | СП Кровли |  |  | 4: %; 5: 57; 7: 57; 10: 1573.94 | [8 empty] | СП Кровли
|  | Всего по позиции |  |  | 10: 29043.52 | [10 empty] | Всего по позиции
37 | ФССЦ-08.3.05.05-0051 | Сталь листовая оцинкованная, толщина 0,5 мм |  |  | 4: т; 7: -1,890321; 8: 11200; 10: -21171.6 |  |  |  |  | Сталь листовая оцинкованная, толщина 0,5 мм
(Материалы для строительных работ)
38 | ФССЦ-08.3.05.05-0053 | Сталь листовая оцинкованная, толщина 0,7 мм |  |  | 4: т; 7: 2,646449; 8: 11200; 10: 29640.23 |  |  |  |  | Сталь листовая оцинкованная, толщина 0,7 мм
(Материалы для строительных работ)
|  | Объем=1,8903206/0,5*0,7 | [16 empty] | Объем=1,8903206/0,5*0,7
|  | Итого по разделу 2 Ограждение. Линейные секции |  |  | 10: 337690.94 | [14 empty] | Итого по разделу 2 Ограждение. Линейные секции
Раздел 3. Переходы | [16 empty] | Раздел 3. Переходы
Сваи | [26 empty] | Сваи
Переход 1 | [26 empty] | Переход 1
Переход 2 | [26 empty] | Переход 2
Стойки | [26 empty] | Стойки
Переход 1 | [26 empty] | Переход 1
Переход 2 | [26 empty] | Переход 2
Фундамент | [26 empty] | Фундамент
Переход 1 | [26 empty] | Переход 1
Переход 2 | [26 empty] | Переход 2
Площадки | [26 empty] | Площадки
Переход 1 | [26 empty] | Переход 1
Переход 2 | [26 empty] | Переход 2
Лестничные марши | [26 empty] | Лестничные марши
Переход 1 ЛМ 1 (2 шт.) | [26 empty] | Переход 1 ЛМ 1 (2 шт.)
Переход 2 | [26 empty] | Переход 2
ЛМ 2 (1 шт.) | [26 empty] | ЛМ 2 (1 шт.)
ЛМ 3 (1 шт.) | [26 empty] | ЛМ 3 (1 шт.)
Ограждения переходов | [26 empty] | Ограждения переходов
Переход 1 | [26 empty] | Переход 1
Переход 2 | [26 empty] | Переход 2
Обшивка перехода 1 | [26 empty] | Обшивка перехода 1
Обшивка перехода 2 (поверхность 2) | [26 empty] | Обшивка перехода 2 (поверхность 2)
Обшивка перехода 2 (поверхность 3) | [26 empty] | Обшивка перехода 2 (поверхность 3)
|  | Итого по разделу 3 Переходы | [25 empty] | Итого по разделу 3 Переходы
Раздел 4. Ограждение. Узлы №16-№22 | [16 empty] | Раздел 4. Ограждение. Узлы №16-№22
Узел 16 | [26 empty] | Узел 16
Сваи | [26 empty] | Сваи
Стойки | [26 empty] | Стойки
Вертикальные связи и распорки | [26 empty] | Вертикальные связи и распорки
Секции ограждения | [26 empty] | Секции ограждения
Композитные панели | [26 empty] | Композитные панели
Парапет | [26 empty] | Парапет
Узел 17 | [26 empty] | Узел 17
Сваи | [26 empty] | Сваи
Стойки | [26 empty] | Стойки
Вертикальные связи и распорки | [26 empty] | Вертикальные связи и распорки
Секции ограждения | [26 empty] | Секции ограждения
Композитные панели | [26 empty] | Композитные панели
Парапет | [26 empty] | Парапет
Узел 18 | [26 empty] | Узел 18
Сваи | [26 empty] | Сваи
Стойки | [26 empty] | Стойки
Вертикальные связи и распорки | [26 empty] | Вертикальные связи и распорки
Секции ограждения | [26 empty] | Секции ограждения
Композитные панели | [26 empty] | Композитные панели
Парапет | [26 empty] | Парапет
Узел 19 | [26 empty] | Узел 19
Сваи | [26 empty] | Сваи
Стойки | [26 empty] | Стойки
Вертикальные связи и распорки | [26 empty] | Вертикальные связи и распорки
Секции ограждения | [26 empty] | Секции ограждения
Композитные панели | [26 empty] | Композитные панели
Парапет | [26 empty] | Парапет
Узел 20 | [26 empty] | Узел 20
Сваи | [26 empty] | Сваи
Стойки | [26 empty] | Стойки
Вертикальные связи и распорки | [26 empty] | Вертикальные связи и распорки
Секции ограждения | [26 empty] | Секции ограждения
Композитные панели | [26 empty] | Композитные панели
Парапет | [26 empty] | Парапет
Узел 21 | [26 empty] | Узел 21
Сваи | [26 empty] | Сваи
Стойки | [26 empty] | Стойки
Вертикальные связи и распорки | [26 empty] | Вертикальные связи и распорки
Секции ограждения | [26 empty] | Секции ограждения
Композитные панели | [26 empty] | Композитные панели
Парапет | [26 empty] | Парапет
Узел 22 | [26 empty] | Узел 22
Сваи | [26 empty] | Сваи
Стойки | [26 empty] | Стойки
Вертикальные связи и распорки | [26 empty] | Вертикальные связи и распорки
Секции ограждения | [26 empty] | Секции ограждения
Композитные панели | [26 empty] | Композитные панели
Парапет | [26 empty] | Парапет
|  | Итого по разделу 4 Ограждение. Узлы №16-№22 | [25 empty] | Итого по разделу 4 Ограждение. Узлы №16-№22
Раздел 5. Материалы, не учтенные расценками | [16 empty] | Раздел 5. Материалы, не учтенные расценками
39 | Счет на оплату № 11587 от 29 ноября 2021 г | Столб с усиленной опорой, матт,с грунтом, L=2,54м, 180*180,10мм,2 косынки, RAL 7012 базальтово-серый, 80*80,4мм, ППП |  |  | 4: шт; 7: 10; 8: 1090.69; 10: 10906.9 |  |  |  |  | Столб с усиленной опорой, матт,с грунтом, L=2,54м, 180*180,10мм,2 косынки, RAL 7012 базальтово-серый, 80*80,4мм, ППП
(Материалы для строительных работ)
|  | Цена=16779,12/1,2/12,82 | [23 empty] | Цена=16779,12/1,2/12,82
40 | Счет на оплату № 11587 от 29 ноября 2021 г | Столб с усиленной опорой, матт,с грунтом, L=2,34м, 180*180,10мм,2 косынки, RAL 7012 базальтово-серый, 80*80,4мм, ППП |  |  | 4: шт; 7: 10; 8: 1022.72; 10: 10227.2 |  |  |  |  | Столб с усиленной опорой, матт,с грунтом, L=2,34м, 180*180,10мм,2 косынки, RAL 7012 базальтово-серый, 80*80,4мм, ППП
(Материалы для строительных работ)
|  | Цена=15733,52/1,2/12,82 | [23 empty] | Цена=15733,52/1,2/12,82
41 | Счет на оплату № 11587 от 29 ноября 2021 г | Столб с усиленной опорой, матт,с грунтом, L=2,445м, 180*180,10мм,2 косынки, RAL 7012 базальтово-серый, 80*80,4мм, ППП |  |  | 4: шт; 7: 1; 8: 1058.4; 10: 1058.4 |  |  |  |  | Столб с усиленной опорой, матт,с грунтом, L=2,445м, 180*180,10мм,2 косынки, RAL 7012 базальтово-серый, 80*80,4мм, ППП
(Материалы для строительных работ)
|  | Цена=16282,46/1,2/12,82 | [23 empty] | Цена=16282,46/1,2/12,82
42 | Счет на оплату № 11587 от 29 ноября 2021 г | Столб с усиленной опорой, матт,с грунтом, L=2,605м, 180*180,10мм,2 косынки, RAL 7012 базальтово-серый, 80*80,4мм, ППП |  |  | 4: шт; 7: 6; 8: 1112.78; 10: 6676.68 |  |  |  |  | Столб с усиленной опорой, матт,с грунтом, L=2,605м, 180*180,10мм,2 косынки, RAL 7012 базальтово-серый, 80*80,4мм, ППП
(Материалы для строительных работ)
|  | Цена=17118,94/1,2/12,82 | [23 empty] | Цена=17118,94/1,2/12,82
43 | Счет на оплату № 11587 от 29 ноября 2021 г | Столб с усиленной опорой, матт,с грунтом, L=2,505м, 180*180,10мм,2 косынки, RAL 7012 базальтово-серый, 80*80,4мм, ППП |  |  | 4: шт; 7: 25; 8: 1078.79; 10: 26969.75 |  |  |  |  | Столб с усиленной опорой, матт,с грунтом, L=2,505м, 180*180,10мм,2 косынки, RAL 7012 базальтово-серый, 80*80,4мм, ППП
(Материалы для строительных работ)
|  | Цена=16596,14/1,2/12,82 | [23 empty] | Цена=16596,14/1,2/12,82
44 | Счет на оплату № 11587 от 29 ноября 2021 г | Столб с усиленной опорой, матт,с грунтом, L=2,205м, 180*180,10мм,2 косынки, RAL 7012 базальтово-серый, 80*80,4мм, ППП |  |  | 4: шт; 7: 12; 8: 976.84; 10: 11722.08 |  |  |  |  | Столб с усиленной опорой, матт,с грунтом, L=2,205м, 180*180,10мм,2 косынки, RAL 7012 базальтово-серый, 80*80,4мм, ППП
(Материалы для строительных работ)
|  | Цена=15027,74/1,2/12,82 | [23 empty] | Цена=15027,74/1,2/12,82
45 | Счет на оплату № 11587 от 29 ноября 2021 г | Столб с усиленной опорой, матт,с грунтом, L=2,07м, 180*180,10мм,2 косынки, RAL 7012 базальтово-серый, 80*80,4мм, ППП |  |  | 4: шт; 7: 21; 8: 930.96; 10: 19550.16 |  |  |  |  | Столб с усиленной опорой, матт,с грунтом, L=2,07м, 180*180,10мм,2 косынки, RAL 7012 базальтово-серый, 80*80,4мм, ППП
(Материалы для строительных работ)
|  | Цена=14321,96/1,2/12,82 | [23 empty] | Цена=14321,96/1,2/12,82
46 | Счет на оплату № 11587 от 29 ноября 2021 г | Столб с усиленной опорой, матт,с грунтом, L=2,46м, 180*180,10мм,2 косынки, RAL 7012 базальтово-серый, 80*80,4мм, ППП |  |  | 4: шт; 7: 1; 8: 1063.5; 10: 1063.5 |  |  |  |  | Столб с усиленной опорой, матт,с грунтом, L=2,46м, 180*180,10мм,2 косынки, RAL 7012 базальтово-серый, 80*80,4мм, ППП
(Материалы для строительных работ)
|  | Цена=16360,88/1,2/12,82 | [23 empty] | Цена=16360,88/1,2/12,82
47 | Счет на оплату № 11587 от 29 ноября 2021 г | Столб с усиленной опорой, матт,с грунтом, L=2,325м, 180*180,10мм,2 косынки, RAL 7012 базальтово-серый, 80*80,4мм, ППП |  |  | 4: шт; 7: 9; 8: 1017.62; 10: 9158.58 |  |  |  |  | Столб с усиленной опорой, матт,с грунтом, L=2,325м, 180*180,10мм,2 косынки, RAL 7012 базальтово-серый, 80*80,4мм, ППП
(Материалы для строительных работ)
|  | Цена=15655,10/1,2/12,82 | [23 empty] | Цена=15655,10/1,2/12,82
48 | Счет на оплату № 11587 от 29 ноября 2021 г | Столб с усиленной опорой, матт,с грунтом, L=2,4м, 180*180,10мм,2 косынки, RAL 7012 базальтово-серый, 80*80,4мм, ППП |  |  | 4: шт; 7: 1; 8: 1043.11; 10: 1043.11 |  |  |  |  | Столб с усиленной опорой, матт,с грунтом, L=2,4м, 180*180,10мм,2 косынки, RAL 7012 базальтово-серый, 80*80,4мм, ППП
(Материалы для строительных работ)
|  | Цена=16047,20/1,2/12,82 | [23 empty] | Цена=16047,20/1,2/12,82
49 | Счет на оплату № 11587 от 29 ноября 2021 г | Столб с усиленной опорой, матт,с грунтом, L=2,025м, 180*180,10мм,2 косынки, RAL 7012 базальтово-серый, 80*80,4мм, ППП |  |  | 4: шт; 7: 6; 8: 915.67; 10: 5494.02 |  |  |  |  | Столб с усиленной опорой, матт,с грунтом, L=2,025м, 180*180,10мм,2 косынки, RAL 7012 базальтово-серый, 80*80,4мм, ППП
(Материалы для строительных работ)
|  | Цена=14086,70/1,2/12,82 | [23 empty] | Цена=14086,70/1,2/12,82
50 | Счет на оплату № 11587 от 29 ноября 2021 г | Столб с усиленной опорой, матт,с грунтом, L=2,405м, 180*180,10мм,2 косынки, RAL 7012 базальтово-серый, 80*80,4мм, ППП |  |  | 4: шт; 7: 5; 8: 1044.81; 10: 5224.05 |  |  |  |  | Столб с усиленной опорой, матт,с грунтом, L=2,405м, 180*180,10мм,2 косынки, RAL 7012 базальтово-серый, 80*80,4мм, ППП
(Материалы для строительных работ)
|  | Цена=16073,34/1,2/12,82 | [23 empty] | Цена=16073,34/1,2/12,82
51 | Счет на оплату № 11587 от 29 ноября 2021 г | Столб с усиленной опорой, матт,с грунтом, L=2,265м, 180*180,10мм,2 косынки, RAL 7012 базальтово-серый, 80*80,4мм, ППП |  |  | 4: шт; 7: 4; 8: 997.23; 10: 3988.92 |  |  |  |  | Столб с усиленной опорой, матт,с грунтом, L=2,265м, 180*180,10мм,2 косынки, RAL 7012 базальтово-серый, 80*80,4мм, ППП
(Материалы для строительных работ)
|  | Цена=15341,42/1,2/12,82 | [23 empty] | Цена=15341,42/1,2/12,82
52 | Счет на оплату № 11587 от 29 ноября 2021 г | Столб с усиленной опорой, матт,с грунтом, L=2,665м, 180*180,10мм,2 косынки, RAL 7012 базальтово-серый, 80*80,4мм, ППП |  |  | 4: шт; 7: 4; 8: 1133.17; 10: 4532.68 |  |  |  |  | Столб с усиленной опорой, матт,с грунтом, L=2,665м, 180*180,10мм,2 косынки, RAL 7012 базальтово-серый, 80*80,4мм, ППП
(Материалы для строительных работ)
|  | Цена=17432,62/1,2/12,82 | [23 empty] | Цена=17432,62/1,2/12,82
53 | Счет на оплату № 11587 от 29 ноября 2021 г | Столб с усиленной опорой, матт,с грунтом, L=1,995м, 180*180,10мм,2 косынки, RAL 7012 базальтово-серый, 80*80,4мм, ППП |  |  | 4: шт; 7: 7; 8: 905.48; 10: 6338.36 |  |  |  |  | Столб с усиленной опорой, матт,с грунтом, L=1,995м, 180*180,10мм,2 косынки, RAL 7012 базальтово-серый, 80*80,4мм, ППП
(Материалы для строительных работ)
|  | Цена=13929,86/1,2/12,82 | [23 empty] | Цена=13929,86/1,2/12,82
54 | Счет на оплату № 11587 от 29 ноября 2021 г | Столб с усиленной опорой, матт,с грунтом, L=2,07м, 180*180,10мм,2 косынки, RAL 7012 базальтово-серый, 80*80,4мм, ППП |  |  | 4: шт; 7: 1; 8: 930.96; 10: 930.96 |  |  |  |  | Столб с усиленной опорой, матт,с грунтом, L=2,07м, 180*180,10мм,2 косынки, RAL 7012 базальтово-серый, 80*80,4мм, ППП
(Материалы для строительных работ)
|  | Цена=14321,96/1,2/12,82 | [23 empty] | Цена=14321,96/1,2/12,82
55 | Счет на оплату № 11587 от 29 ноября 2021 г | Столб с усиленной опорой, матт,с грунтом, L=2,305м, 180*180,10мм,2 косынки, RAL 7012 базальтово-серый, 80*80,4мм, ППП |  |  | 4: шт; 7: 7; 8: 1010.83; 10: 7075.81 |  |  |  |  | Столб с усиленной опорой, матт,с грунтом, L=2,305м, 180*180,10мм,2 косынки, RAL 7012 базальтово-серый, 80*80,4мм, ППП
(Материалы для строительных работ)
|  | Цена=15550,54/1,2/12,82 | [23 empty] | Цена=15550,54/1,2/12,82
56 | Счет на оплату № 11587 от 29 ноября 2021 г | Столб с усиленной опорой, матт,с грунтом, L=2,97м, 180*180,10мм,2 косынки, RAL 7012 базальтово-серый, 80*80,4мм, ППП |  |  | 4: шт; 7: 2; 8: 1236.81; 10: 2473.62 |  |  |  |  | Столб с усиленной опорой, матт,с грунтом, L=2,97м, 180*180,10мм,2 косынки, RAL 7012 базальтово-серый, 80*80,4мм, ППП
(Материалы для строительных работ)
|  | Цена=19027,16/1,2/12,82 | [23 empty] | Цена=19027,16/1,2/12,82
57 | Счет на оплату № 11587 от 29 ноября 2021 г | Столб с усиленной опорой, матт,с грунтом, L=1,9м, 180*180,10мм,2 косынки, RAL 7012 базальтово-серый, 80*80,4мм, ППП |  |  | 4: шт; 7: 50; 8: 873.19; 10: 43659.5 |  |  |  |  | Столб с усиленной опорой, матт,с грунтом, L=1,9м, 180*180,10мм,2 косынки, RAL 7012 базальтово-серый, 80*80,4мм, ППП
(Материалы для строительных работ)
|  | Цена=13433,20/1,2/12,82 | [23 empty] | Цена=13433,20/1,2/12,82
58 | Счет на оплату № 11587 от 29 ноября 2021 г | Столб с усиленной опорой, матт,с грунтом, L=2м, 180*180,10мм,2 косынки, RAL 7012 базальтово-серый, 80*80,4мм, ППП |  |  | 4: шт; 7: 124; 8: 907.18; 10: 112490.32 |  |  |  |  | Столб с усиленной опорой, матт,с грунтом, L=2м, 180*180,10мм,2 косынки, RAL 7012 базальтово-серый, 80*80,4мм, ППП
(Материалы для строительных работ)
|  | Цена=13956,00/1,2/12,82 | [23 empty] | Цена=13956,00/1,2/12,82
59 | Счет на оплату № 11587 от 29 ноября 2021 г | Столб с усиленной опорой, матт,с грунтом, L=2,1м, 180*180,10мм,2 косынки, RAL 7012 базальтово-серый, 80*80,4мм, ППП |  |  | 4: шт; 7: 62; 8: 941.16; 10: 58351.92 |  |  |  |  | Столб с усиленной опорой, матт,с грунтом, L=2,1м, 180*180,10мм,2 косынки, RAL 7012 базальтово-серый, 80*80,4мм, ППП
(Материалы для строительных работ)
|  | Цена=14478,80/1,2/12,82 | [23 empty] | Цена=14478,80/1,2/12,82
60 | Счет на оплату № 11587 от 29 ноября 2021 г | Столб с усиленной опорой, матт,с грунтом, L=1,52м, 180*180,10мм,2 косынки, RAL 7012 базальтово-серый, 80*80,4мм, ППП |  |  | 4: шт; 7: 40; 8: 744.06; 10: 29762.4 |  |  |  |  | Столб с усиленной опорой, матт,с грунтом, L=1,52м, 180*180,10мм,2 косынки, RAL 7012 базальтово-серый, 80*80,4мм, ППП
(Материалы для строительных работ)
|  | Цена=11446,56/1,2/12,82 | [23 empty] | Цена=11446,56/1,2/12,82
61 | Счет на оплату № 11587 от 29 ноября 2021 г | Столб с усиленной опорой, матт,с грунтом, L=1,6м, 180*180,10мм,2 косынки, RAL 7012 базальтово-серый, 80*80,4мм, ППП |  |  | 4: шт; 7: 94; 8: 771.24; 10: 72496.56 |  |  |  |  | Столб с усиленной опорой, матт,с грунтом, L=1,6м, 180*180,10мм,2 косынки, RAL 7012 базальтово-серый, 80*80,4мм, ППП
(Материалы для строительных работ)
|  | Цена=11864,80/1,2/12,82 | [23 empty] | Цена=11864,80/1,2/12,82
62 | Счет на оплату № 11587 от 29 ноября 2021 г | Столб с усиленной опорой, матт,с грунтом, L=1,8м, 180*180,10мм,2 косынки, RAL 7012 базальтово-серый, 80*80,4мм, ППП |  |  | 4: шт; 7: 88; 8: 839.21; 10: 73850.48 |  |  |  |  | Столб с усиленной опорой, матт,с грунтом, L=1,8м, 180*180,10мм,2 косынки, RAL 7012 базальтово-серый, 80*80,4мм, ППП
(Материалы для строительных работ)
|  | Цена=12910,40/1,2/12,82 | [23 empty] | Цена=12910,40/1,2/12,82
63 | Счет на оплату № 11587 от 29 ноября 2021 г | Столб с усиленной опорой, матт,с грунтом, L=1,435м, 180*180,10мм,2 косынки, RAL 7012 базальтово-серый, 80*80,4мм, ППП |  |  | 4: шт; 7: 22; 8: 715.17; 10: 15733.74 |  |  |  |  | Столб с усиленной опорой, матт,с грунтом, L=1,435м, 180*180,10мм,2 косынки, RAL 7012 базальтово-серый, 80*80,4мм, ППП
(Материалы для строительных работ)
|  | Цена=11002,18/1,2/12,82 | [23 empty] | Цена=11002,18/1,2/12,82
64 | Счет на оплату № 11587 от 29 ноября 2021 г | Столб с усиленной опорой, матт,с грунтом, L=2,2м, 180*180,10мм,2 косынки, RAL 7012 базальтово-серый, 80*80,4мм, ППП |  |  | 4: шт; 7: 48; 8: 975.14; 10: 46806.72 |  |  |  |  | Столб с усиленной опорой, матт,с грунтом, L=2,2м, 180*180,10мм,2 косынки, RAL 7012 базальтово-серый, 80*80,4мм, ППП
(Материалы для строительных работ)
|  | Цена=15001,60/1,2/12,82 | [23 empty] | Цена=15001,60/1,2/12,82
65 | Счет на оплату № 11587 от 29 ноября 2021 г | Столб с усиленной опорой, матт,с грунтом, L=2,35м, 180*180,10мм,2 косынки, RAL 7012 базальтово-серый, 80*80,4мм, ППП |  |  | 4: шт; 7: 56; 8: 1026.12; 10: 57462.72 |  |  |  |  | Столб с усиленной опорой, матт,с грунтом, L=2,35м, 180*180,10мм,2 косынки, RAL 7012 базальтово-серый, 80*80,4мм, ППП
(Материалы для строительных работ)
|  | Цена=15785,80/1,2/12,82 | [23 empty] | Цена=15785,80/1,2/12,82
66 | Счет на оплату № 11587 от 29 ноября 2021 г | Столб с усиленной опорой, матт,с грунтом, L=2,45м, 180*180,10мм,2 косынки, RAL 7012 базальтово-серый, 80*80,4мм, ППП |  |  | 4: шт; 7: 38; 8: 1060.1; 10: 40283.8 |  |  |  |  | Столб с усиленной опорой, матт,с грунтом, L=2,45м, 180*180,10мм,2 косынки, RAL 7012 базальтово-серый, 80*80,4мм, ППП
(Материалы для строительных работ)
|  | Цена=16308,60/1,2/12,82 | [23 empty] | Цена=16308,60/1,2/12,82
67 | Счет на оплату № 11587 от 29 ноября 2021 г | Столб с усиленной опорой, матт,с грунтом, L=2,55м, 180*180,10мм,2 косынки, RAL 7012 базальтово-серый, 80*80,4мм, ППП |  |  | 4: шт; 7: 25; 8: 1094.08; 10: 27352 |  |  |  |  | Столб с усиленной опорой, матт,с грунтом, L=2,55м, 180*180,10мм,2 косынки, RAL 7012 базальтово-серый, 80*80,4мм, ППП
(Материалы для строительных работ)
|  | Цена=16831,40/1,2/12,82 | [23 empty] | Цена=16831,40/1,2/12,82
68 | Счет на оплату № 11587 от 29 ноября 2021 г | Столб с усиленной опорой, матт,с грунтом, L=2,65м, 180*180,10мм,2 косынки, RAL 7012 базальтово-серый, 80*80,4мм, ППП |  |  | 4: шт; 7: 25; 8: 1128.07; 10: 28201.75 |  |  |  |  | Столб с усиленной опорой, матт,с грунтом, L=2,65м, 180*180,10мм,2 косынки, RAL 7012 базальтово-серый, 80*80,4мм, ППП
(Материалы для строительных работ)
|  | Цена=17354,20/1,2/12,82 | [23 empty] | Цена=17354,20/1,2/12,82
69 | Счет на оплату № 11587 от 29 ноября 2021 г | Труба профильная, матовый,без грунта, L=1,85м, 40*40,ППП, RAL 7012 базальтово-серый, 2мм. |  |  | 4: шт; 7: 1; 8: 89.11; 10: 89.11 |  |  |  |  | Труба профильная, матовый,без грунта, L=1,85м, 40*40,ППП, RAL 7012 базальтово-серый, 2мм.
(Материалы для строительных работ)
|  | Цена=1370,85/1,2/12,82 | [23 empty] | Цена=1370,85/1,2/12,82
70 | Счет на оплату № 11587 от 29 ноября 2021 г | Труба профильная, матовый,без грунта, L=2,55м, 40*40,ППП, RAL 7012 базальтово-серый, 2мм. |  |  | 4: шт; 7: 1; 8: 122.83; 10: 122.83 |  |  |  |  | Труба профильная, матовый,без грунта, L=2,55м, 40*40,ППП, RAL 7012 базальтово-серый, 2мм.
(Материалы для строительных работ)
|  | Цена=1889,55/1,2/12,82 | [23 empty] | Цена=1889,55/1,2/12,82
71 | Счет на оплату № 11587 от 29 ноября 2021 г | Труба профильная, матовый,без грунта, L=2,58м, 40*40,ППП, RAL 7012 базальтово-серый, 2мм. |  |  | 4: шт; 7: 2; 8: 124.27; 10: 248.54 |  |  |  |  | Труба профильная, матовый,без грунта, L=2,58м, 40*40,ППП, RAL 7012 базальтово-серый, 2мм.
(Материалы для строительных работ)
|  | Цена=1911,78/1,2/12,82 | [23 empty] | Цена=1911,78/1,2/12,82
72 | Счет на оплату № 11587 от 29 ноября 2021 г | Труба профильная, матовый,без грунта, L=1,94м, 40*40,ППП, RAL 7012 базальтово-серый, 2мм. |  |  | 4: шт; 7: 1; 8: 93.44; 10: 93.44 |  |  |  |  | Труба профильная, матовый,без грунта, L=1,94м, 40*40,ППП, RAL 7012 базальтово-серый, 2мм.
(Материалы для строительных работ)
|  | Цена=1437,54/1,2/12,82 | [23 empty] | Цена=1437,54/1,2/12,82
73 | Счет на оплату № 11587 от 29 ноября 2021 г | Труба профильная, матовый,без грунта, L=2,63м, 40*40,ППП, RAL 7012 базальтово-серый, 2мм. |  |  | 4: шт; 7: 1; 8: 126.68; 10: 126.68 |  |  |  |  | Труба профильная, матовый,без грунта, L=2,63м, 40*40,ППП, RAL 7012 базальтово-серый, 2мм.
(Материалы для строительных работ)
|  | Цена=1948,83/1,2/12,82 | [23 empty] | Цена=1948,83/1,2/12,82
74 | Счет на оплату № 11587 от 29 ноября 2021 г | Труба профильная, матовый,без грунта, L=1,55м, 40*40,ППП, RAL 7012 базальтово-серый, 2мм. |  |  | 4: шт; 7: 1; 8: 74.66; 10: 74.66 |  |  |  |  | Труба профильная, матовый,без грунта, L=1,55м, 40*40,ППП, RAL 7012 базальтово-серый, 2мм.
(Материалы для строительных работ)
|  | Цена=1148,55/1,2/12,82 | [23 empty] | Цена=1148,55/1,2/12,82
75 | Счет на оплату № 11587 от 29 ноября 2021 г | Труба профильная, матовый,без грунта, L=2,81м, 40*40,ППП, RAL 7012 базальтово-серый, 2мм. |  |  | 4: шт; 7: 1; 8: 135.35; 10: 135.35 |  |  |  |  | Труба профильная, матовый,без грунта, L=2,81м, 40*40,ППП, RAL 7012 базальтово-серый, 2мм.
(Материалы для строительных работ)
|  | Цена=2082,21/1,2/12,82 | [23 empty] | Цена=2082,21/1,2/12,82
76 | Счет на оплату № 11587 от 29 ноября 2021 г | Труба профильная, матовый,без грунта, L=2,47м, 40*40,ППП, RAL 7012 базальтово-серый, 2мм. |  |  | 4: шт; 7: 1; 8: 118.97; 10: 118.97 |  |  |  |  | Труба профильная, матовый,без грунта, L=2,47м, 40*40,ППП, RAL 7012 базальтово-серый, 2мм.
(Материалы для строительных работ)
|  | Цена=1830,27/1,2/12,82 | [23 empty] | Цена=1830,27/1,2/12,82
77 | Счет на оплату № 11587 от 29 ноября 2021 г | Труба профильная, матовый,без грунта, L=2,48м, 40*40,ППП, RAL 7012 базальтово-серый, 2мм. |  |  | 4: шт; 7: 1; 8: 119.45; 10: 119.45 |  |  |  |  | Труба профильная, матовый,без грунта, L=2,48м, 40*40,ППП, RAL 7012 базальтово-серый, 2мм.
(Материалы для строительных работ)
|  | Цена=1837,68/1,2/12,82 | [23 empty] | Цена=1837,68/1,2/12,82
78 | Счет на оплату № 11587 от 29 ноября 2021 г | Труба профильная, матовый,без грунта, L=1,2м, 40*40,ППП, RAL 7012 базальтово-серый, 2мм. |  |  | 4: шт; 7: 3; 8: 57.8; 10: 173.4 |  |  |  |  | Труба профильная, матовый,без грунта, L=1,2м, 40*40,ППП, RAL 7012 базальтово-серый, 2мм.
(Материалы для строительных работ)
|  | Цена=889,20/1,2/12,82 | [23 empty] | Цена=889,20/1,2/12,82
79 | Счет на оплату № 11587 от 29 ноября 2021 г | Труба профильная, матовый,без грунта, L=1,8м, 40*40,ППП, RAL 7012 базальтово-серый, 2мм. |  |  | 4: шт; 7: 5; 8: 86.7; 10: 433.5 |  |  |  |  | Труба профильная, матовый,без грунта, L=1,8м, 40*40,ППП, RAL 7012 базальтово-серый, 2мм.
(Материалы для строительных работ)
|  | Цена=1333,80/1,2/12,82 | [23 empty] | Цена=1333,80/1,2/12,82
80 | Счет на оплату № 11587 от 29 ноября 2021 г | Труба профильная, матовый,без грунта, L=2,68м, 40*40,ППП, RAL 7012 базальтово-серый, 2мм. |  |  | 4: шт; 7: 1; 8: 129.09; 10: 129.09 |  |  |  |  | Труба профильная, матовый,без грунта, L=2,68м, 40*40,ППП, RAL 7012 базальтово-серый, 2мм.
(Материалы для строительных работ)
|  | Цена=1985,88/1,2/12,82 | [23 empty] | Цена=1985,88/1,2/12,82
81 | Счет на оплату № 11587 от 29 ноября 2021 г | Труба профильная, матовый,без грунта, L=1,68м, 40*40,ППП, RAL 7012 базальтово-серый, 2мм. |  |  | 4: шт; 7: 1; 8: 80.92; 10: 80.92 |  |  |  |  | Труба профильная, матовый,без грунта, L=1,68м, 40*40,ППП, RAL 7012 базальтово-серый, 2мм.
(Материалы для строительных работ)
|  | Цена=1244,88/1,2/12,82 | [23 empty] | Цена=1244,88/1,2/12,82
82 | Счет на оплату № 11587 от 29 ноября 2021 г | Труба профильная, матовый,без грунта, L=2,57м, 40*40,ППП, RAL 7012 базальтово-серый, 2мм. |  |  | 4: шт; 7: 1; 8: 123.79; 10: 123.79 |  |  |  |  | Труба профильная, матовый,без грунта, L=2,57м, 40*40,ППП, RAL 7012 базальтово-серый, 2мм.
(Материалы для строительных работ)
|  | Цена=1904,37/1,2/12,82 | [23 empty] | Цена=1904,37/1,2/12,82
83 | Счет на оплату № 11587 от 29 ноября 2021 г | Труба профильная, матовый,без грунта, L=1,96м, 40*40,ППП, RAL 7012 базальтово-серый, 2мм. |  |  | 4: шт; 7: 1; 8: 94.41; 10: 94.41 |  |  |  |  | Труба профильная, матовый,без грунта, L=1,96м, 40*40,ППП, RAL 7012 базальтово-серый, 2мм.
(Материалы для строительных работ)
|  | Цена=1452,36/1,2/12,82 | [23 empty] | Цена=1452,36/1,2/12,82
84 | Счет на оплату № 11587 от 29 ноября 2021 г | Труба профильная, матовый,без грунта, L=2,28м, 40*40,ППП, RAL 7012 базальтово-серый, 2мм. |  |  | 4: шт; 7: 1; 8: 109.82; 10: 109.82 |  |  |  |  | Труба профильная, матовый,без грунта, L=2,28м, 40*40,ППП, RAL 7012 базальтово-серый, 2мм.
(Материалы для строительных работ)
|  | Цена=1689,48/1,2/12,82 | [23 empty] | Цена=1689,48/1,2/12,82
85 | Счет на оплату № 11587 от 29 ноября 2021 г | Труба профильная, матовый,без грунта, L=2,55м, 40*40,ППП, RAL 7012 базальтово-серый, 2мм. |  |  | 4: шт; 7: 1; 8: 122.83; 10: 122.83 |  |  |  |  | Труба профильная, матовый,без грунта, L=2,55м, 40*40,ППП, RAL 7012 базальтово-серый, 2мм.
(Материалы для строительных работ)
|  | Цена=1889,55/1,2/12,82 | [23 empty] | Цена=1889,55/1,2/12,82
86 | Счет на оплату № 11587 от 29 ноября 2021 г | Труба профильная, матовый,без грунта, L=1,84м, 40*40,ППП, RAL 7012 базальтово-серый, 2мм. |  |  | 4: шт; 7: 1; 8: 88.63; 10: 88.63 |  |  |  |  | Труба профильная, матовый,без грунта, L=1,84м, 40*40,ППП, RAL 7012 базальтово-серый, 2мм.
(Материалы для строительных работ)
|  | Цена=1363,44/1,2/12,82 | [23 empty] | Цена=1363,44/1,2/12,82
87 | Счет на оплату № 11587 от 29 ноября 2021 г | Труба профильная, матовый,без грунта, L=2,88м, 40*40,ППП, RAL 7012 базальтово-серый, 2мм. |  |  | 4: шт; 7: 180; 8: 138.72; 10: 24969.6 |  |  |  |  | Труба профильная, матовый,без грунта, L=2,88м, 40*40,ППП, RAL 7012 базальтово-серый, 2мм.
(Материалы для строительных работ)
|  | Цена=2134,08/1,2/12,82 | [23 empty] | Цена=2134,08/1,2/12,82
88 | Счет на оплату № 11587 от 29 ноября 2021 г | Труба профильная, матовый,без грунта, L=1,15м, 40*40,ППП, RAL 7012 базальтово-серый, 2мм.,внешний R700 |  |  | 4: шт; 7: 65; 8: 55.39; 10: 3600.35 |  |  |  |  | Труба профильная, матовый,без грунта, L=1,15м, 40*40,ППП, RAL 7012 базальтово-серый, 2мм.,внешний R700
(Материалы для строительных работ)
|  | Цена=852,15/1,2/12,82 | [23 empty] | Цена=852,15/1,2/12,82
89 | Счет на оплату № 11587 от 29 ноября 2021 г | Труба профильная, матовый,с грунтом, L=5м, 80*80,ППП, RAL 7012 базальтово-серый, 4мм. |  |  | 4: шт; 7: 2; 8: 1211.65; 10: 2423.3 |  |  |  |  | Труба профильная, матовый,с грунтом, L=5м, 80*80,ППП, RAL 7012 базальтово-серый, 4мм.
(Материалы для строительных работ)
|  | Цена=18640,00/1,2/12,82 | [23 empty] | Цена=18640,00/1,2/12,82
90 | Счет на оплату № 11587 от 29 ноября 2021 г | Труба профильная, матовый,с грунтом, L=0,678м, 80*80,ППП, RAL 7012 базальтово-серый, 4мм. |  |  | 4: шт; 7: 2; 8: 164.3; 10: 328.6 |  |  |  |  | Труба профильная, матовый,с грунтом, L=0,678м, 80*80,ППП, RAL 7012 базальтово-серый, 4мм.
(Материалы для строительных работ)
|  | Цена=2527,58/1,2/12,82 | [23 empty] | Цена=2527,58/1,2/12,82
91 | Счет на оплату № 11587 от 29 ноября 2021 г | Труба профильная, матовый,с грунтом, L=4,433м, 80*80,ППП, RAL 7012 базальтово-серый, 4мм. |  |  | 4: шт; 7: 1; 8: 1074.25; 10: 1074.25 |  |  |  |  | Труба профильная, матовый,с грунтом, L=4,433м, 80*80,ППП, RAL 7012 базальтово-серый, 4мм.
(Материалы для строительных работ)
|  | Цена=16526,22/1,2/12,82 | [23 empty] | Цена=16526,22/1,2/12,82
92 | Счет на оплату № 11587 от 29 ноября 2021 г | Труба профильная, матовый,с грунтом, L=5м, 80*80,ППП, RAL 7012 базальтово-серый, 4мм. |  |  | 4: шт; 7: 1; 8: 1211.65; 10: 1211.65 |  |  |  |  | Труба профильная, матовый,с грунтом, L=5м, 80*80,ППП, RAL 7012 базальтово-серый, 4мм.
(Материалы для строительных работ)
|  | Цена=18640,00/1,2/12,82 | [23 empty] | Цена=18640,00/1,2/12,82
93 | Счет на оплату № 11587 от 29 ноября 2021 г | Труба профильная, матовый,с грунтом, L=0,478м, 80*80,ППП, RAL 7012 базальтово-серый, 4мм. |  |  | 4: шт; 7: 1; 8: 115.83; 10: 115.83 |  |  |  |  | Труба профильная, матовый,с грунтом, L=0,478м, 80*80,ППП, RAL 7012 базальтово-серый, 4мм.
(Материалы для строительных работ)
|  | Цена=1781,98/1,2/12,82 | [23 empty] | Цена=1781,98/1,2/12,82
94 | Счет на оплату № 11587 от 29 ноября 2021 г | Калитка, 1,25*2 м., без столбов, (шарнир 2шт, замок врезной узкий (механический) личинка ключ-вертушок, ручка, комплект ключей), каркас 60х40х2, RAL 7012 базальтово-серый, с грунтом,ППП,матт |  |  | 4: шт; 7: 3; 8: 1689.61; 10: 5068.83 |  |  |  |  | Калитка, 1,25*2 м., без столбов, (шарнир 2шт, замок врезной узкий (механический) личинка ключ-вертушок, ручка, комплект ключей), каркас 60х40х2, RAL 7012 базальтово-серый, с грунтом,ППП,матт
(Материалы для строительных работ)
|  | Цена=25993,00/1,2/12,82 | [23 empty] | Цена=25993,00/1,2/12,82
95 | Счет на оплату № 11587 от 29 ноября 2021 г | Калитка, 1*2 м., без столбов, (шарнир 2шт, замок врезной узкий (механический) личинка ключ-вертушок, ручка, комплект ключей), каркас 60х40х2, RAL 7012 базальтово-серый, с грунтом,ППП,матт |  |  | 4: шт; 7: 3; 8: 1601.86; 10: 4805.58 |  |  |  |  | Калитка, 1*2 м., без столбов, (шарнир 2шт, замок врезной узкий (механический) личинка ключ-вертушок, ручка, комплект ключей), каркас 60х40х2, RAL 7012 базальтово-серый, с грунтом,ППП,матт
(Материалы для строительных работ)
|  | Цена=24643,00/1,2/12,82 | [23 empty] | Цена=24643,00/1,2/12,82
96 | Счет на оплату № 11587 от 29 ноября 2021 г | Калитка, 1,5*2 м., без столбов, (шарнир 2шт, замок врезной узкий (механический) личинка ключ-вертушок, ручка, комплект ключей), каркас 60х40х2, RAL 7012 базальтово-серый, с грунтом,ППП,матт |  |  | 4: шт; 7: 3; 8: 1770.22; 10: 5310.66 |  |  |  |  | Калитка, 1,5*2 м., без столбов, (шарнир 2шт, замок врезной узкий (механический) личинка ключ-вертушок, ручка, комплект ключей), каркас 60х40х2, RAL 7012 базальтово-серый, с грунтом,ППП,матт
(Материалы для строительных работ)
|  | Цена=27233,00/1,2/12,82 | [23 empty] | Цена=27233,00/1,2/12,82
97 | Счет на оплату № 11588 от 29 ноября 2021 г | Ламель,"Оптима", 1мм,с отверстиями, L=1,758м, ППП,матт,с подгибами,60мм, RAL 7012/7012 базальтово-серый |  |  | 4: шт; 7: 9; 8: 79.99; 10: 719.91 |  |  |  |  | Ламель,"Оптима", 1мм,с отверстиями, L=1,758м, ППП,матт,с подгибами,60мм, RAL 7012/7012 базальтово-серый
(Материалы для строительных работ)
|  | Цена=1230,60/1,2/12,82 | [23 empty] | Цена=1230,60/1,2/12,82
98 | Счет на оплату № 11588 от 29 ноября 2021 г | Ламель,"Оптима", 1мм,с отверстиями, L=2,458м, ППП,матт,с подгибами,60мм, RAL 7012/7012 базальтово-серый |  |  | 4: шт; 7: 9; 8: 111.84; 10: 1006.56 |  |  |  |  | Ламель,"Оптима", 1мм,с отверстиями, L=2,458м, ППП,матт,с подгибами,60мм, RAL 7012/7012 базальтово-серый
(Материалы для строительных работ)
|  | Объем=22-13 | [16 empty] | Объем=22-13
|  | Цена=1720,60/1,2/12,82 | [23 empty] | Цена=1720,60/1,2/12,82
99 | Счет на оплату № 11588 от 29 ноября 2021 г | Ламель,"Оптима", 1мм,с отверстиями, L=1,848м, ППП,матт,с подгибами,60мм, RAL 7012/7012 базальтово-серый |  |  | 4: шт; 7: 9; 8: 84.09; 10: 756.81 |  |  |  |  | Ламель,"Оптима", 1мм,с отверстиями, L=1,848м, ППП,матт,с подгибами,60мм, RAL 7012/7012 базальтово-серый
(Материалы для строительных работ)
|  | Цена=1293,60/1,2/12,82 | [23 empty] | Цена=1293,60/1,2/12,82
100 | Счет на оплату № 11588 от 29 ноября 2021 г | Ламель,"Оптима", 1мм,с отверстиями, L=2,488м, ППП,матт,с подгибами,60мм, RAL 7012/7012 базальтово-серый |  |  | 4: шт; 7: 9; 8: 113.21; 10: 1018.89 |  |  |  |  | Ламель,"Оптима", 1мм,с отверстиями, L=2,488м, ППП,матт,с подгибами,60мм, RAL 7012/7012 базальтово-серый
(Материалы для строительных работ)
|  | Объем=19-10 | [16 empty] | Объем=19-10
|  | Цена=1741,60/1,2/12,82 | [23 empty] | Цена=1741,60/1,2/12,82
101 | Счет на оплату № 11588 от 29 ноября 2021 г | Ламель,"Оптима", 1мм,с отверстиями, L=2,538м, ППП,матт,с подгибами,60мм, RAL 7012/7012 базальтово-серый |  |  | 4: шт; 7: 11; 8: 115.48; 10: 1270.28 |  |  |  |  | Ламель,"Оптима", 1мм,с отверстиями, L=2,538м, ППП,матт,с подгибами,60мм, RAL 7012/7012 базальтово-серый
(Материалы для строительных работ)
|  | Цена=1776,60/1,2/12,82 | [23 empty] | Цена=1776,60/1,2/12,82
102 | Счет на оплату № 11588 от 29 ноября 2021 г | Ламель,"Оптима", 1мм,с отверстиями, L=1,458м, ППП,матт,с подгибами,60мм, RAL 7012/7012 базальтово-серый |  |  | 4: шт; 7: 9; 8: 66.34; 10: 597.06 |  |  |  |  | Ламель,"Оптима", 1мм,с отверстиями, L=1,458м, ППП,матт,с подгибами,60мм, RAL 7012/7012 базальтово-серый
(Материалы для строительных работ)
|  | Цена=1020,60/1,2/12,82 | [23 empty] | Цена=1020,60/1,2/12,82
103 | Счет на оплату № 11588 от 29 ноября 2021 г | Ламель,"Оптима", 1мм,с отверстиями, L=2,718м, ППП,матт,с подгибами,60мм, RAL 7012/7012 базальтово-серый |  |  | 4: шт; 7: 10; 8: 123.67; 10: 1236.7 |  |  |  |  | Ламель,"Оптима", 1мм,с отверстиями, L=2,718м, ППП,матт,с подгибами,60мм, RAL 7012/7012 базальтово-серый
(Материалы для строительных работ)
|  | Цена=1902,60/1,2/12,82 | [23 empty] | Цена=1902,60/1,2/12,82
104 | Счет на оплату № 11588 от 29 ноября 2021 г | Ламель,"Оптима", 1мм,с отверстиями, L=2,378м, ППП,матт,с подгибами,60мм, RAL 7012/7012 базальтово-серый |  |  | 4: шт; 7: 10; 8: 108.2; 10: 1082 |  |  |  |  | Ламель,"Оптима", 1мм,с отверстиями, L=2,378м, ППП,матт,с подгибами,60мм, RAL 7012/7012 базальтово-серый
(Материалы для строительных работ)
|  | Цена=1664,60/1,2/12,82 | [23 empty] | Цена=1664,60/1,2/12,82
105 | Счет на оплату № 11588 от 29 ноября 2021 г | Ламель,"Оптима", 1мм,с отверстиями, L=2,388м, ППП,матт,с подгибами,60мм, RAL 7012/7012 базальтово-серый |  |  | 4: шт; 7: 9; 8: 108.66; 10: 977.94 |  |  |  |  | Ламель,"Оптима", 1мм,с отверстиями, L=2,388м, ППП,матт,с подгибами,60мм, RAL 7012/7012 базальтово-серый
(Материалы для строительных работ)
|  | Цена=1671,60/1,2/12,82 | [23 empty] | Цена=1671,60/1,2/12,82
106 | Счет на оплату № 11588 от 29 ноября 2021 г | Ламель,"Оптима", 1мм,с отверстиями, L=2,188м, ППП,матт,с подгибами,60мм, RAL 7012/7012 базальтово-серый |  |  | 4: шт; 7: -4; 8: 99.56; 10: -398.24 |  |  |  |  | Ламель,"Оптима", 1мм,с отверстиями, L=2,188м, ППП,матт,с подгибами,60мм, RAL 7012/7012 базальтово-серый
(Материалы для строительных работ)
|  | Объем=14-18 | [16 empty] | Объем=14-18
|  | Цена=1531,60/1,2/12,82 | [23 empty] | Цена=1531,60/1,2/12,82
107 | Счет на оплату № 11588 от 29 ноября 2021 г | Ламель,"Оптима", 1мм,с отверстиями, L=1,868м, ППП,матт,с подгибами,60мм, RAL 7012/7012 базальтово-серый |  |  | 4: шт; 7: 15; 8: 85; 10: 1275 |  |  |  |  | Ламель,"Оптима", 1мм,с отверстиями, L=1,868м, ППП,матт,с подгибами,60мм, RAL 7012/7012 базальтово-серый
(Материалы для строительных работ)
|  | Цена=1307,60/1,2/12,82 | [23 empty] | Цена=1307,60/1,2/12,82
108 | Счет на оплату № 11588 от 29 ноября 2021 г | Ламель,"Оптима", 1мм,с отверстиями, L=1,038м, ППП,матт,с подгибами,60мм, RAL 7012/7012 базальтово-серый |  |  | 4: шт; 7: 9; 8: 47.23; 10: 425.07 |  |  |  |  | Ламель,"Оптима", 1мм,с отверстиями, L=1,038м, ППП,матт,с подгибами,60мм, RAL 7012/7012 базальтово-серый
(Материалы для строительных работ)
|  | Цена=726,60/1,2/12,82 | [23 empty] | Цена=726,60/1,2/12,82
109 | Счет на оплату № 11588 от 29 ноября 2021 г | Ламель,"Оптима", 1мм,с отверстиями, L=0,938м, ППП,матт,с подгибами,60мм, RAL 7012/7012 базальтово-серый |  |  | 4: шт; 7: 9; 8: 42.68; 10: 384.12 |  |  |  |  | Ламель,"Оптима", 1мм,с отверстиями, L=0,938м, ППП,матт,с подгибами,60мм, RAL 7012/7012 базальтово-серый
(Материалы для строительных работ)
|  | Цена=656,60/1,2/12,82 | [23 empty] | Цена=656,60/1,2/12,82
110 | Счет на оплату № 11588 от 29 ноября 2021 г | Ламель,"Оптима", 1мм,с отверстиями, L=1,288м, ППП,матт,с подгибами,60мм, RAL 7012/7012 базальтово-серый |  |  | 4: шт; 7: 19; 8: 58.61; 10: 1113.59 |  |  |  |  | Ламель,"Оптима", 1мм,с отверстиями, L=1,288м, ППП,матт,с подгибами,60мм, RAL 7012/7012 базальтово-серый
(Материалы для строительных работ)
|  | Цена=901,60/1,2/12,82 | [23 empty] | Цена=901,60/1,2/12,82
111 | Счет на оплату № 11588 от 29 ноября 2021 г | Ламель,"Оптима", 1мм,с отверстиями, L=1,028м, ППП,матт,с подгибами,60мм, RAL 7012/7012 базальтово-серый |  |  | 4: шт; 7: 8; 8: 46.78; 10: 374.24 |  |  |  |  | Ламель,"Оптима", 1мм,с отверстиями, L=1,028м, ППП,матт,с подгибами,60мм, RAL 7012/7012 базальтово-серый
(Материалы для строительных работ)
|  | Цена=719,60/1,2/12,82 | [23 empty] | Цена=719,60/1,2/12,82
112 | Счет на оплату № 11588 от 29 ноября 2021 г | Ламель,"Оптима", 1мм,с отверстиями, L=1,078м, ППП,матт,с подгибами,60мм, RAL 7012/7012 базальтово-серый |  |  | 4: шт; 7: 9; 8: 49.05; 10: 441.45 |  |  |  |  | Ламель,"Оптима", 1мм,с отверстиями, L=1,078м, ППП,матт,с подгибами,60мм, RAL 7012/7012 базальтово-серый
(Материалы для строительных работ)
|  | Цена=754,60/1,2/12,82 | [23 empty] | Цена=754,60/1,2/12,82
113 | Счет на оплату № 11588 от 29 ноября 2021 г | Ламель,"Оптима", 1мм,с отверстиями, L=0,898м, ППП,матт,с подгибами,60мм, RAL 7012/7012 базальтово-серый |  |  | 4: шт; 7: 14; 8: 40.86; 10: 572.04 |  |  |  |  | Ламель,"Оптима", 1мм,с отверстиями, L=0,898м, ППП,матт,с подгибами,60мм, RAL 7012/7012 базальтово-серый
(Материалы для строительных работ)
|  | Цена=628,60/1,2/12,82 | [23 empty] | Цена=628,60/1,2/12,82
114 | Счет на оплату № 11588 от 29 ноября 2021 г | Ламель,"Оптима", 1мм,с отверстиями, L=0,828м, ППП,матт,с подгибами,60мм, RAL 7012/7012 базальтово-серый |  |  | 4: шт; 7: 10; 8: 37.68; 10: 376.8 |  |  |  |  | Ламель,"Оптима", 1мм,с отверстиями, L=0,828м, ППП,матт,с подгибами,60мм, RAL 7012/7012 базальтово-серый
(Материалы для строительных работ)
|  | Цена=579,60/1,2/12,82 | [23 empty] | Цена=579,60/1,2/12,82
115 | Счет на оплату № 11588 от 29 ноября 2021 г | Ламель,"Оптима", 1мм,с отверстиями, L=0,928м, ППП,матт,с подгибами,60мм, RAL 7012/7012 базальтово-серый |  |  | 4: шт; 7: 12; 8: 42.23; 10: 506.76 |  |  |  |  | Ламель,"Оптима", 1мм,с отверстиями, L=0,928м, ППП,матт,с подгибами,60мм, RAL 7012/7012 базальтово-серый
(Материалы для строительных работ)
|  | Цена=649,60/1,2/12,82 | [23 empty] | Цена=649,60/1,2/12,82
116 | Счет на оплату № 11588 от 29 ноября 2021 г | Гориз.профиль,60мм,ППП, 1мм,матт, L=2,8м, с фиксатором, RAL 7012/7012 базальтово-серый |  |  | 4: шт; 7: 450; 8: 127.41; 10: 57334.5 |  |  |  |  | Гориз.профиль,60мм,ППП, 1мм,матт, L=2,8м, с фиксатором, RAL 7012/7012 базальтово-серый
(Материалы для строительных работ)
|  | Объем=780-27-303 | [16 empty] | Объем=780-27-303
|  | Цена=1960,00/1,2/12,82 | [23 empty] | Цена=1960,00/1,2/12,82
117 | Счет на оплату № 11588 от 29 ноября 2021 г | Гориз.профиль,60мм,ППП, 1мм,матт, L=1,77м, с фиксатором, RAL 7012/7012 базальтово-серый |  |  | 4: шт; 7: 1; 8: 80.54; 10: 80.54 |  |  |  |  | Гориз.профиль,60мм,ППП, 1мм,матт, L=1,77м, с фиксатором, RAL 7012/7012 базальтово-серый
(Материалы для строительных работ)
|  | Цена=1239,00/1,2/12,82 | [23 empty] | Цена=1239,00/1,2/12,82
118 | Счет на оплату № 11588 от 29 ноября 2021 г | Гориз.профиль,60мм,ППП, 1мм,матт, L=2,47м, с фиксатором, RAL 7012/7012 базальтово-серый |  |  | 4: шт; 7: 1; 8: 112.39; 10: 112.39 |  |  |  |  | Гориз.профиль,60мм,ППП, 1мм,матт, L=2,47м, с фиксатором, RAL 7012/7012 базальтово-серый
(Материалы для строительных работ)
|  | Объем=2-1 | [16 empty] | Объем=2-1
|  | Цена=1729,00/1,2/12,82 | [23 empty] | Цена=1729,00/1,2/12,82
119 | Счет на оплату № 11588 от 29 ноября 2021 г | Гориз.профиль,60мм,ППП, 1мм,матт, L=1,86м, с фиксатором, RAL 7012/7012 базальтово-серый |  |  | 4: шт; 7: 1; 8: 84.63; 10: 84.63 |  |  |  |  | Гориз.профиль,60мм,ППП, 1мм,матт, L=1,86м, с фиксатором, RAL 7012/7012 базальтово-серый
(Материалы для строительных работ)
|  | Цена=1302,00/1,2/12,82 | [23 empty] | Цена=1302,00/1,2/12,82
120 | Счет на оплату № 11588 от 29 ноября 2021 г | Гориз.профиль,60мм,ППП, 1мм,матт, L=2,5м, с фиксатором, RAL 7012/7012 базальтово-серый |  |  | 4: шт; 7: 1; 8: 113.75; 10: 113.75 |  |  |  |  | Гориз.профиль,60мм,ППП, 1мм,матт, L=2,5м, с фиксатором, RAL 7012/7012 базальтово-серый
(Материалы для строительных работ)
|  | Объем=2-1 | [16 empty] | Объем=2-1
|  | Цена=1750,00/1,2/12,82 | [23 empty] | Цена=1750,00/1,2/12,82
121 | Счет на оплату № 11588 от 29 ноября 2021 г | Гориз.профиль,60мм,ППП, 1мм,матт, L=2,55м, с фиксатором, RAL 7012/7012 базальтово-серый |  |  | 4: шт; 7: 1; 8: 116.03; 10: 116.03 |  |  |  |  | Гориз.профиль,60мм,ППП, 1мм,матт, L=2,55м, с фиксатором, RAL 7012/7012 базальтово-серый
(Материалы для строительных работ)
|  | Цена=1785,00/1,2/12,82 | [23 empty] | Цена=1785,00/1,2/12,82
122 | Счет на оплату № 11588 от 29 ноября 2021 г | Гориз.профиль,60мм,ППП, 1мм,матт, L=1,47м, с фиксатором, RAL 7012/7012 базальтово-серый |  |  | 4: шт; 7: 1; 8: 66.89; 10: 66.89 |  |  |  |  | Гориз.профиль,60мм,ППП, 1мм,матт, L=1,47м, с фиксатором, RAL 7012/7012 базальтово-серый
(Материалы для строительных работ)
|  | Цена=1029,00/1,2/12,82 | [23 empty] | Цена=1029,00/1,2/12,82
123 | Счет на оплату № 11588 от 29 ноября 2021 г | Гориз.профиль,60мм,ППП, 1мм,матт, L=2,73м, с фиксатором, RAL 7012/7012 базальтово-серый |  |  | 4: шт; 7: 1; 8: 124.22; 10: 124.22 |  |  |  |  | Гориз.профиль,60мм,ППП, 1мм,матт, L=2,73м, с фиксатором, RAL 7012/7012 базальтово-серый
(Материалы для строительных работ)
|  | Цена=1911,00/1,2/12,82 | [23 empty] | Цена=1911,00/1,2/12,82
124 | Счет на оплату № 11588 от 29 ноября 2021 г | Гориз.профиль,60мм,ППП, 1мм,матт, L=2,39м, с фиксатором, RAL 7012/7012 базальтово-серый |  |  | 4: шт; 7: 1; 8: 108.75; 10: 108.75 |  |  |  |  | Гориз.профиль,60мм,ППП, 1мм,матт, L=2,39м, с фиксатором, RAL 7012/7012 базальтово-серый
(Материалы для строительных работ)
|  | Цена=1673,00/1,2/12,82 | [23 empty] | Цена=1673,00/1,2/12,82
125 | Счет на оплату № 11588 от 29 ноября 2021 г | Гориз.профиль,60мм,ППП, 1мм,матт, L=2,4м, с фиксатором, RAL 7012/7012 базальтово-серый |  |  | 4: шт; 7: 1; 8: 109.2; 10: 109.2 |  |  |  |  | Гориз.профиль,60мм,ППП, 1мм,матт, L=2,4м, с фиксатором, RAL 7012/7012 базальтово-серый
(Материалы для строительных работ)
|  | Цена=1680,00/1,2/12,82 | [23 empty] | Цена=1680,00/1,2/12,82
126 | Счет на оплату № 11588 от 29 ноября 2021 г | Гориз.профиль,60мм,ППП, 1мм,матт, L=1,88м, с фиксатором, RAL 7012/7012 базальтово-серый |  |  | 4: шт; 7: 1; 8: 85.54; 10: 85.54 |  |  |  |  | Гориз.профиль,60мм,ППП, 1мм,матт, L=1,88м, с фиксатором, RAL 7012/7012 базальтово-серый
(Материалы для строительных работ)
|  | Цена=1316,00/1,2/12,82 | [23 empty] | Цена=1316,00/1,2/12,82
127 | Счет на оплату № 11588 от 29 ноября 2021 г | Гориз.профиль,60мм,ППП, 1мм,матт, L=1,045м, с фиксатором, RAL 7012/7012 базальтово-серый |  |  | 4: шт; 7: 1; 8: 47.55; 10: 47.55 |  |  |  |  | Гориз.профиль,60мм,ППП, 1мм,матт, L=1,045м, с фиксатором, RAL 7012/7012 базальтово-серый
(Материалы для строительных работ)
|  | Цена=731,50/1,2/12,82 | [23 empty] | Цена=731,50/1,2/12,82
128 | Счет на оплату № 11588 от 29 ноября 2021 г | Гориз.профиль,60мм,ППП, 1мм,матт, L=0,945м, с фиксатором, RAL 7012/7012 базальтово-серый |  |  | 4: шт; 7: 1; 8: 43; 10: 43 |  |  |  |  | Гориз.профиль,60мм,ППП, 1мм,матт, L=0,945м, с фиксатором, RAL 7012/7012 базальтово-серый
(Материалы для строительных работ)
|  | Цена=661,50/1,2/12,82 | [23 empty] | Цена=661,50/1,2/12,82
129 | Счет на оплату № 11588 от 29 ноября 2021 г | Гориз.профиль,60мм,ППП, 1мм,матт, L=1,295м, с фиксатором, RAL 7012/7012 базальтово-серый |  |  | 4: шт; 7: 2; 8: 58.92; 10: 117.84 |  |  |  |  | Гориз.профиль,60мм,ППП, 1мм,матт, L=1,295м, с фиксатором, RAL 7012/7012 базальтово-серый
(Материалы для строительных работ)
|  | Цена=906,50/1,2/12,82 | [23 empty] | Цена=906,50/1,2/12,82
130 | Счет на оплату № 11588 от 29 ноября 2021 г | Гориз.профиль,60мм,ППП, 1мм,матт, L=1,035м, с фиксатором, RAL 7012/7012 базальтово-серый |  |  | 4: шт; 7: 1; 8: 47.09; 10: 47.09 |  |  |  |  | Гориз.профиль,60мм,ППП, 1мм,матт, L=1,035м, с фиксатором, RAL 7012/7012 базальтово-серый
(Материалы для строительных работ)
|  | Цена=724,50/1,2/12,82 | [23 empty] | Цена=724,50/1,2/12,82
131 | Счет на оплату № 11588 от 29 ноября 2021 г | Гориз.профиль,60мм,ППП, 1мм,матт, L=1,085м, с фиксатором, RAL 7012/7012 базальтово-серый |  |  | 4: шт; 7: 1; 8: 49.37; 10: 49.37 |  |  |  |  | Гориз.профиль,60мм,ППП, 1мм,матт, L=1,085м, с фиксатором, RAL 7012/7012 базальтово-серый
(Материалы для строительных работ)
|  | Цена=759,50/1,2/12,82 | [23 empty] | Цена=759,50/1,2/12,82
132 | Счет на оплату № 11588 от 29 ноября 2021 г | Гориз.профиль,60мм,ППП, 1мм,матт, L=0,905м, с фиксатором, RAL 7012/7012 базальтово-серый |  |  | 4: шт; 7: 1; 8: 41.18; 10: 41.18 |  |  |  |  | Гориз.профиль,60мм,ППП, 1мм,матт, L=0,905м, с фиксатором, RAL 7012/7012 базальтово-серый
(Материалы для строительных работ)
|  | Цена=633,50/1,2/12,82 | [23 empty] | Цена=633,50/1,2/12,82
133 | Счет на оплату № 11588 от 29 ноября 2021 г | Гориз.профиль,60мм,ППП, 1мм,матт, L=0,835м, с фиксатором, RAL 7012/7012 базальтово-серый |  |  | 4: шт; 7: 1; 8: 37.99; 10: 37.99 |  |  |  |  | Гориз.профиль,60мм,ППП, 1мм,матт, L=0,835м, с фиксатором, RAL 7012/7012 базальтово-серый
(Материалы для строительных работ)
|  | Цена=584,50/1,2/12,82 | [23 empty] | Цена=584,50/1,2/12,82
134 | Счет на оплату № 11588 от 29 ноября 2021 г | Гориз.профиль,60мм,ППП, 1мм,матт, L=0,935м, с фиксатором, RAL 7012/7012 базальтово-серый |  |  | 4: шт; 7: 1; 8: 42.54; 10: 42.54 |  |  |  |  | Гориз.профиль,60мм,ППП, 1мм,матт, L=0,935м, с фиксатором, RAL 7012/7012 базальтово-серый
(Материалы для строительных работ)
|  | Цена=654,50/1,2/12,82 | [23 empty] | Цена=654,50/1,2/12,82
135 | Счет на оплату № 11588 от 29 ноября 2021 г | Верт. профиль,60мм,ППП, 1мм,матт, L=1,725м, с фиксатором, RAL 7012/7012 базальтово-серый |  |  | 4: шт; 7: 214; 8: 64.14; 10: 13725.96 |  |  |  |  | Верт. профиль,60мм,ППП, 1мм,матт, L=1,725м, с фиксатором, RAL 7012/7012 базальтово-серый
(Материалы для строительных работ)
|  | Объем=276-62 | [16 empty] | Объем=276-62
|  | Цена=986,70/1,2/12,82 | [23 empty] | Цена=986,70/1,2/12,82
136 | Счет на оплату № 11588 от 29 ноября 2021 г | Верт. профиль,60мм,ППП, 1мм,матт, L=1,885м, с фиксатором, RAL 7012/7012 базальтово-серый |  |  | 4: шт; 7: 48; 8: 70.09; 10: 3364.32 |  |  |  |  | Верт. профиль,60мм,ППП, 1мм,матт, L=1,885м, с фиксатором, RAL 7012/7012 базальтово-серый
(Материалы для строительных работ)
|  | Объем=208-160 | [16 empty] | Объем=208-160
|  | Цена=1078,22/1,2/12,82 | [23 empty] | Цена=1078,22/1,2/12,82
137 | Счет на оплату № 11588 от 29 ноября 2021 г | Верт. профиль,60мм,ППП, 1мм,матт, L=1,405м, с фиксатором, RAL 7012/7012 базальтово-серый |  |  | 4: шт; 7: 368; 8: 52.24; 10: 19224.32 |  |  |  |  | Верт. профиль,60мм,ППП, 1мм,матт, L=1,405м, с фиксатором, RAL 7012/7012 базальтово-серый
(Материалы для строительных работ)
|  | Объем=388-20 | [16 empty] | Объем=388-20
|  | Цена=803,66/1,2/12,82 | [23 empty] | Цена=803,66/1,2/12,82
138 | Счет на оплату № 11588 от 29 ноября 2021 г | Верт. профиль,60мм,ППП, 1мм,матт, L=1,245м, с фиксатором, RAL 7012/7012 базальтово-серый |  |  | 4: шт; 7: 134; 8: 46.29; 10: 6202.86 |  |  |  |  | Верт. профиль,60мм,ППП, 1мм,матт, L=1,245м, с фиксатором, RAL 7012/7012 базальтово-серый
(Материалы для строительных работ)
|  | Объем=150-16 | [16 empty] | Объем=150-16
|  | Цена=712,14/1,2/12,82 | [23 empty] | Цена=712,14/1,2/12,82
139 | Счет на оплату № 11588 от 29 ноября 2021 г | Верт. профиль,60мм,ППП, 1мм,матт, L=1,565м, с фиксатором, RAL 7012/7012 базальтово-серый |  |  | 4: шт; 7: 154; 8: 58.19; 10: 8961.26 |  |  |  |  | Верт. профиль,60мм,ППП, 1мм,матт, L=1,565м, с фиксатором, RAL 7012/7012 базальтово-серый
(Материалы для строительных работ)
|  | Объем=240-86 | [16 empty] | Объем=240-86
|  | Цена=895,18/1,2/12,82 | [23 empty] | Цена=895,18/1,2/12,82
140 | Счет на оплату № 11588 от 29 ноября 2021 г | Верт. профиль,60мм,ППП, 1мм,матт, L=1,42м, с фиксатором, RAL 7012/7012 базальтово-серый |  |  | 4: шт; 7: 6; 8: 52.8; 10: 316.8 |  |  |  |  | Верт. профиль,60мм,ППП, 1мм,матт, L=1,42м, с фиксатором, RAL 7012/7012 базальтово-серый
(Материалы для строительных работ)
|  | Цена=812,24/1,2/12,82 | [23 empty] | Цена=812,24/1,2/12,82
141 | Счет на оплату № 11588 от 29 ноября 2021 г | Верт. профиль,60мм,ППП, 1мм,матт, L=1,741м, с фиксатором, RAL 7012/7012 базальтово-серый |  |  | 4: шт; 7: 2; 8: 64.73; 10: 129.46 |  |  |  |  | Верт. профиль,60мм,ППП, 1мм,матт, L=1,741м, с фиксатором, RAL 7012/7012 базальтово-серый
(Материалы для строительных работ)
|  | Цена=995,85/1,2/12,82 | [23 empty] | Цена=995,85/1,2/12,82
142 | Счет на оплату № 11588 от 29 ноября 2021 г | Верт. профиль,60мм,ППП, 1мм,матт, L=1,261м, с фиксатором, RAL 7012/7012 базальтово-серый |  |  | 4: шт; 7: 4; 8: 46.89; 10: 187.56 |  |  |  |  | Верт. профиль,60мм,ППП, 1мм,матт, L=1,261м, с фиксатором, RAL 7012/7012 базальтово-серый
(Материалы для строительных работ)
|  | Цена=721,29/1,2/12,82 | [23 empty] | Цена=721,29/1,2/12,82
143 | Счет на оплату № 11588 от 29 ноября 2021 г | Верт. профиль,60мм,ППП, 1мм,матт, L=2,221м, с фиксатором, RAL 7012/7012 базальтово-серый |  |  | 4: шт; 7: 2; 8: 82.58; 10: 165.16 |  |  |  |  | Верт. профиль,60мм,ППП, 1мм,матт, L=2,221м, с фиксатором, RAL 7012/7012 базальтово-серый
(Материалы для строительных работ)
|  | Цена=1270,41/1,2/12,82 | [23 empty] | Цена=1270,41/1,2/12,82
144 | Счет на оплату № 11588 от 29 ноября 2021 г | Верт. профиль,60мм,ППП, 1мм,матт, L=1,582м, с фиксатором, RAL 7012/7012 базальтово-серый |  |  | 4: шт; 7: 2; 8: 58.82; 10: 117.64 |  |  |  |  | Верт. профиль,60мм,ППП, 1мм,матт, L=1,582м, с фиксатором, RAL 7012/7012 базальтово-серый
(Материалы для строительных работ)
|  | Цена=904,90/1,2/12,82 | [23 empty] | Цена=904,90/1,2/12,82
145 | Счет на оплату № 11588 от 29 ноября 2021 г | Верт. профиль,60мм,ППП, 1мм,матт, L=1,902м, с фиксатором, RAL 7012/7012 базальтово-серый |  |  | 4: шт; 7: 2; 8: 70.72; 10: 141.44 |  |  |  |  | Верт. профиль,60мм,ППП, 1мм,матт, L=1,902м, с фиксатором, RAL 7012/7012 базальтово-серый
(Материалы для строительных работ)
|  | Цена=1087,94/1,2/12,82 | [23 empty] | Цена=1087,94/1,2/12,82
146 | Счет на оплату № 11588 от 29 ноября 2021 г | Усилитель,ППП, 1мм,матт, L=1,618м, с отверстиями, RAL 7012/7012 базальтово-серый |  |  | 4: шт; 7: 214; 8: 38.39; 10: 8215.46 |  |  |  |  | Усилитель,ППП, 1мм,матт, L=1,618м, с отверстиями, RAL 7012/7012 базальтово-серый
(Материалы для строительных работ)
|  | Объем=276-62 | [16 empty] | Объем=276-62
|  | Цена=590,57/1,2/12,82 | [23 empty] | Цена=590,57/1,2/12,82
147 | Счет на оплату № 11588 от 29 ноября 2021 г | Усилитель,ППП, 1мм,матт, L=1,778м, с отверстиями, RAL 7012/7012 базальтово-серый |  |  | 4: шт; 7: 48; 8: 42.18; 10: 2024.64 |  |  |  |  | Усилитель,ППП, 1мм,матт, L=1,778м, с отверстиями, RAL 7012/7012 базальтово-серый
(Материалы для строительных работ)
|  | Объем=205-157 | [16 empty] | Объем=205-157
|  | Цена=648,97/1,2/12,82 | [23 empty] | Цена=648,97/1,2/12,82
148 | Счет на оплату № 11588 от 29 ноября 2021 г | Усилитель,ППП, 1мм,матт, L=1,298м, с отверстиями, RAL 7012/7012 базальтово-серый |  |  | 4: шт; 7: 365; 8: 30.8; 10: 11242 |  |  |  |  | Усилитель,ППП, 1мм,матт, L=1,298м, с отверстиями, RAL 7012/7012 базальтово-серый
(Материалы для строительных работ)
|  | Объем=385-20 | [16 empty] | Объем=385-20
|  | Цена=473,77/1,2/12,82 | [23 empty] | Цена=473,77/1,2/12,82
149 | Счет на оплату № 11588 от 29 ноября 2021 г | Усилитель,ППП, 1мм,матт, L=1,138м, с отверстиями, RAL 7012/7012 базальтово-серый |  |  | 4: шт; 7: 134; 8: 27; 10: 3618 |  |  |  |  | Усилитель,ППП, 1мм,матт, L=1,138м, с отверстиями, RAL 7012/7012 базальтово-серый
(Материалы для строительных работ)
|  | Объем=149-15 | [16 empty] | Объем=149-15
|  | Цена=415,37/1,2/12,82 | [23 empty] | Цена=415,37/1,2/12,82
150 | Счет на оплату № 11588 от 29 ноября 2021 г | Усилитель,ППП, 1мм,матт, L=1,458м, с отверстиями, RAL 7012/7012 базальтово-серый |  |  | 4: шт; 7: 154; 8: 34.59; 10: 5326.86 |  |  |  |  | Усилитель,ППП, 1мм,матт, L=1,458м, с отверстиями, RAL 7012/7012 базальтово-серый
(Материалы для строительных работ)
|  | Объем=238-84 | [16 empty] | Объем=238-84
|  | Цена=532,17/1,2/12,82 | [23 empty] | Цена=532,17/1,2/12,82
151 | Счет № 12330 от 21.12.2021 г. ООО ПК "ПРОФИЛЬ" | Усилитель,ППП, 1мм,матт, L=2,258м, с отверстиями, RAL 7012/7012 базальтово-серый |  |  | 4: шт; 7: 51; 8: 34.82; 10: 1775.82 |  |  |  |  | Усилитель,ППП, 1мм,матт, L=2,258м, с отверстиями, RAL 7012/7012 базальтово-серый
(Материалы для строительных работ)
|  | Цена=27321,23/51/1,2/12,82 | [23 empty] | Цена=27321,23/51/1,2/12,82
152 | Счет на оплату № 11588 от 29 ноября 2021 г | Усилитель,ППП, 1мм,матт, L=1,313м, с отверстиями, RAL 7012/7012 базальтово-серый |  |  | 4: шт; 7: 2; 8: 31.15; 10: 62.3 |  |  |  |  | Усилитель,ППП, 1мм,матт, L=1,313м, с отверстиями, RAL 7012/7012 базальтово-серый
(Материалы для строительных работ)
|  | Цена=479,25/1,2/12,82 | [23 empty] | Цена=479,25/1,2/12,82
153 | Счет на оплату № 11588 от 29 ноября 2021 г | Усилитель,ППП, 1мм,матт, L=1,634м, с отверстиями, RAL 7012/7012 базальтово-серый |  |  | 4: шт; 7: 1; 8: 38.77; 10: 38.77 |  |  |  |  | Усилитель,ППП, 1мм,матт, L=1,634м, с отверстиями, RAL 7012/7012 базальтово-серый
(Материалы для строительных работ)
|  | Цена=596,41/1,2/12,82 | [23 empty] | Цена=596,41/1,2/12,82
154 | Счет на оплату № 11588 от 29 ноября 2021 г | Усилитель,ППП, 1мм,матт, L=1,154м, с отверстиями, RAL 7012/7012 базальтово-серый |  |  | 4: шт; 7: 2; 8: 27.38; 10: 54.76 |  |  |  |  | Усилитель,ППП, 1мм,матт, L=1,154м, с отверстиями, RAL 7012/7012 базальтово-серый
(Материалы для строительных работ)
|  | Цена=421,21/1,2/12,82 | [23 empty] | Цена=421,21/1,2/12,82
155 | Счет на оплату № 11588 от 29 ноября 2021 г | Ламель,"Оптима", 1мм,с отверстиями, L=2,558м, ППП,матт,с подгибами,60мм, RAL 7012/7012 базальтово-серый |  |  | 4: шт; 7: 162; 8: 116.39; 10: 18855.18 |  |  |  |  | Ламель,"Оптима", 1мм,с отверстиями, L=2,558м, ППП,матт,с подгибами,60мм, RAL 7012/7012 базальтово-серый
(Материалы для строительных работ)
|  | Цена=1790,60/1,2/12,82 | [23 empty] | Цена=1790,60/1,2/12,82
156 | Счет на оплату № 11588 от 29 ноября 2021 г | Ламель,"Оптима", 1мм,с отверстиями, L=1,008м, ППП,матт,с подгибами,60мм, RAL 7012/7012 базальтово-серый |  |  | 4: шт; 7: 81; 8: 45.87; 10: 3715.47 |  |  |  |  | Ламель,"Оптима", 1мм,с отверстиями, L=1,008м, ППП,матт,с подгибами,60мм, RAL 7012/7012 базальтово-серый
(Материалы для строительных работ)
|  | Цена=705,60/1,2/12,82 | [23 empty] | Цена=705,60/1,2/12,82
157 | Счет на оплату № 11588 от 29 ноября 2021 г | Ламель,"Оптима", 1мм,с отверстиями, L=2,458м, ППП,матт,с подгибами,60мм, RAL 7012/7012 базальтово-серый |  |  | 4: шт; 7: 144; 8: 111.84; 10: 16104.96 |  |  |  |  | Ламель,"Оптима", 1мм,с отверстиями, L=2,458м, ППП,матт,с подгибами,60мм, RAL 7012/7012 базальтово-серый
(Материалы для строительных работ)
|  | Цена=1720,60/1,2/12,82 | [23 empty] | Цена=1720,60/1,2/12,82
158 | Счет на оплату № 11588 от 29 ноября 2021 г | Ламель,"Оптима", 1мм,с отверстиями, L=2,548м, ППП,матт,с подгибами,60мм, RAL 7012/7012 базальтово-серый |  |  | 4: шт; 7: 168; 8: 115.94; 10: 19477.92 |  |  |  |  | Ламель,"Оптима", 1мм,с отверстиями, L=2,548м, ППП,матт,с подгибами,60мм, RAL 7012/7012 базальтово-серый
(Материалы для строительных работ)
|  | Цена=1783,60/1,2/12,82 | [23 empty] | Цена=1783,60/1,2/12,82
159 | Счет на оплату № 11588 от 29 ноября 2021 г | Ламель,"Оптима", 1мм,с отверстиями, L=2,883м, ППП,матт,с подгибами,60мм, RAL 7012/7012 базальтово-серый |  |  | 4: шт; 7: 12; 8: 131.18; 10: 1574.16 |  |  |  |  | Ламель,"Оптима", 1мм,с отверстиями, L=2,883м, ППП,матт,с подгибами,60мм, RAL 7012/7012 базальтово-серый
(Материалы для строительных работ)
|  | Объем=48-36 | [16 empty] | Объем=48-36
|  | Цена=2018,10/1,2/12,82 | [23 empty] | Цена=2018,10/1,2/12,82
160 | Счет на оплату № 11588 от 29 ноября 2021 г | Ламель,"Оптима", 1мм,с отверстиями, L=2,208м, ППП,матт,с подгибами,60мм, RAL 7012/7012 базальтово-серый |  |  | 4: шт; 7: 56; 8: 100.47; 10: 5626.32 |  |  |  |  | Ламель,"Оптима", 1мм,с отверстиями, L=2,208м, ППП,матт,с подгибами,60мм, RAL 7012/7012 базальтово-серый
(Материалы для строительных работ)
|  | Объем=218-162 | [16 empty] | Объем=218-162
|  | Цена=1545,60/1,2/12,82 | [23 empty] | Цена=1545,60/1,2/12,82
161 | Счет на оплату № 11588 от 29 ноября 2021 г | Ламель,"Оптима", 1мм,с отверстиями, L=2,508м, ППП,матт,с подгибами,60мм, RAL 7012/7012 базальтово-серый |  |  | 4: шт; 7: 28; 8: 114.12; 10: 3195.36 |  |  |  |  | Ламель,"Оптима", 1мм,с отверстиями, L=2,508м, ППП,матт,с подгибами,60мм, RAL 7012/7012 базальтово-серый
(Материалы для строительных работ)
|  | Цена=1755,60/1,2/12,82 | [23 empty] | Цена=1755,60/1,2/12,82
162 | Счет на оплату № 11588 от 29 ноября 2021 г | Ламель,"Оптима", 1мм,с отверстиями, L=2,758м, ППП,матт,с подгибами,60мм, RAL 7012/7012 базальтово-серый |  |  | 4: шт; 7: 96; 8: 125.49; 10: 12047.04 |  |  |  |  | Ламель,"Оптима", 1мм,с отверстиями, L=2,758м, ППП,матт,с подгибами,60мм, RAL 7012/7012 базальтово-серый
(Материалы для строительных работ)
|  | Цена=1930,60/1,2/12,82 | [23 empty] | Цена=1930,60/1,2/12,82
163 | Счет на оплату № 11588 от 29 ноября 2021 г | Ламель,"Оптима", 1мм,с отверстиями, L=2,638м, ППП,матт,с подгибами,60мм, RAL 7012/7012 базальтово-серый |  |  | 4: шт; 7: 24; 8: 120.03; 10: 2880.72 |  |  |  |  | Ламель,"Оптима", 1мм,с отверстиями, L=2,638м, ППП,матт,с подгибами,60мм, RAL 7012/7012 базальтово-серый
(Материалы для строительных работ)
|  | Цена=1846,60/1,2/12,82 | [23 empty] | Цена=1846,60/1,2/12,82
164 | Счет на оплату № 11588 от 29 ноября 2021 г | Ламель,"Оптима", 1мм,с отверстиями, L=2,883м, ППП,матт,с подгибами,60мм, RAL 7012/7012 базальтово-серый |  |  | 4: шт; 7: 16; 8: 131.18; 10: 2098.88 |  |  |  |  | Ламель,"Оптима", 1мм,с отверстиями, L=2,883м, ППП,матт,с подгибами,60мм, RAL 7012/7012 базальтово-серый
(Материалы для строительных работ)
|  | Цена=2018,10/1,2/12,82 | [23 empty] | Цена=2018,10/1,2/12,82
165 | Счет на оплату № 11588 от 29 ноября 2021 г | Ламель,"Оптима", 1мм,с отверстиями, L=0,968м, ППП,матт,с подгибами,60мм, RAL 7012/7012 базальтово-серый |  |  | 4: шт; 7: 44; 8: 44.05; 10: 1938.2 |  |  |  |  | Ламель,"Оптима", 1мм,с отверстиями, L=0,968м, ППП,матт,с подгибами,60мм, RAL 7012/7012 базальтово-серый
(Материалы для строительных работ)
|  | Цена=677,60/1,2/12,82 | [23 empty] | Цена=677,60/1,2/12,82
166 | Счет на оплату № 11588 от 29 ноября 2021 г | Ламель,"Оптима", 1мм,с отверстиями, L=1,638м, ППП,матт,с подгибами,60мм, RAL 7012/7012 базальтово-серый |  |  | 4: шт; 7: 612; 8: 74.53; 10: 45612.36 |  |  |  |  | Ламель,"Оптима", 1мм,с отверстиями, L=1,638м, ППП,матт,с подгибами,60мм, RAL 7012/7012 базальтово-серый
(Материалы для строительных работ)
|  | Цена=1146,60/1,2/12,82 | [23 empty] | Цена=1146,60/1,2/12,82
167 | Счет на оплату № 11588 от 29 ноября 2021 г | Ламель,"Оптима", 1мм,с отверстиями, L=0,738м, ППП,матт,с подгибами,60мм, RAL 7012/7012 базальтово-серый |  |  | 4: шт; 7: 44; 8: 33.58; 10: 1477.52 |  |  |  |  | Ламель,"Оптима", 1мм,с отверстиями, L=0,738м, ППП,матт,с подгибами,60мм, RAL 7012/7012 базальтово-серый
(Материалы для строительных работ)
|  | Цена=516,60/1,2/12,82 | [23 empty] | Цена=516,60/1,2/12,82
168 | Счет на оплату № 11588 от 29 ноября 2021 г | Ламель,"Оптима", 1мм,с отверстиями, L=1,558м, ППП,матт,с подгибами,60мм, RAL 7012/7012 базальтово-серый |  |  | 4: шт; 7: 474; 8: 70.89; 10: 33601.86 |  |  |  |  | Ламель,"Оптима", 1мм,с отверстиями, L=1,558м, ППП,матт,с подгибами,60мм, RAL 7012/7012 базальтово-серый
(Материалы для строительных работ)
|  | Цена=1090,60/1,2/12,82 | [23 empty] | Цена=1090,60/1,2/12,82
169 | Счет на оплату № 11588 от 29 ноября 2021 г | Ламель,"Оптима", 1мм,с отверстиями, L=0,558м, ППП,матт,с подгибами,60мм, RAL 7012/7012 базальтово-серый |  |  | 4: шт; 7: 88; 8: 25.39; 10: 2234.32 |  |  |  |  | Ламель,"Оптима", 1мм,с отверстиями, L=0,558м, ППП,матт,с подгибами,60мм, RAL 7012/7012 базальтово-серый
(Материалы для строительных работ)
|  | Цена=390,60/1,2/12,82 | [23 empty] | Цена=390,60/1,2/12,82
170 | Счет на оплату № 11588 от 29 ноября 2021 г | Ламель,"Оптима", 1мм,с отверстиями, L=1,818м, ППП,матт,с подгибами,60мм, RAL 7012/7012 базальтово-серый |  |  | 4: шт; 7: 198; 8: 82.72; 10: 16378.56 |  |  |  |  | Ламель,"Оптима", 1мм,с отверстиями, L=1,818м, ППП,матт,с подгибами,60мм, RAL 7012/7012 базальтово-серый
(Материалы для строительных работ)
|  | Цена=1272,60/1,2/12,82 | [23 empty] | Цена=1272,60/1,2/12,82
171 | Счет на оплату № 11588 от 29 ноября 2021 г | Ламель,"Оптима", 1мм,без отверстий, L=3,058м, ППП,матт,с подгибами,60мм, RAL 7011/7011 железно-серый |  |  | 4: шт; 7: 28; 8: 114.7; 10: 3211.6 |  |  |  |  | Ламель,"Оптима", 1мм,без отверстий, L=3,058м, ППП,матт,с подгибами,60мм, RAL 7011/7011 железно-серый
(Материалы для строительных работ)
|  | Цена=1764,47/1,2/12,82 | [23 empty] | Цена=1764,47/1,2/12,82
172 | Счет на оплату № 11588 от 29 ноября 2021 г | Ламель,"Оптима", 1мм,без отверстий, L=3,033м, ППП,матт,с подгибами,60мм, RAL 7011/7011 железно-серый |  |  | 4: шт; 7: 24; 8: 113.76; 10: 2730.24 |  |  |  |  | Ламель,"Оптима", 1мм,без отверстий, L=3,033м, ППП,матт,с подгибами,60мм, RAL 7011/7011 железно-серый
(Материалы для строительных работ)
|  | Цена=1750,04/1,2/12,82 | [23 empty] | Цена=1750,04/1,2/12,82
173 | Счет на оплату № 11588 от 29 ноября 2021 г | Гориз.профиль,60мм,ППП, 1мм,матт, L=2,57м, с фиксатором, RAL 7012/7012 базальтово-серый |  |  | 4: шт; 7: 12; 8: 116.94; 10: 1403.28 |  |  |  |  | Гориз.профиль,60мм,ППП, 1мм,матт, L=2,57м, с фиксатором, RAL 7012/7012 базальтово-серый
(Материалы для строительных работ)
|  | Цена=1799,00/1,2/12,82 | [23 empty] | Цена=1799,00/1,2/12,82
174 | Счет на оплату № 11588 от 29 ноября 2021 г | Гориз.профиль,60мм,ППП, 1мм,матт, L=1,535м, с фиксатором, RAL 7012/7012 базальтово-серый |  |  | 4: шт; 7: 2; 8: 69.85; 10: 139.7 |  |  |  |  | Гориз.профиль,60мм,ППП, 1мм,матт, L=1,535м, с фиксатором, RAL 7012/7012 базальтово-серый
(Материалы для строительных работ)
|  | Цена=1074,50/1,2/12,82 | [23 empty] | Цена=1074,50/1,2/12,82
175 | Счет на оплату № 11588 от 29 ноября 2021 г | Соединитель,ППП, 1,5мм,матт, L=2м, 60мм, RAL 1015/1015 светлая слоновая кость, горизонтальный |  |  | 4: шт; 7: 1; 8: 122.85; 10: 122.85 |  |  |  |  | Соединитель,ППП, 1,5мм,матт, L=2м, 60мм, RAL 1015/1015 светлая слоновая кость, горизонтальный
(Материалы для строительных работ)
|  | Цена=1890,00/1,2/12,82 | [23 empty] | Цена=1890,00/1,2/12,82
176 | Счет на оплату № 11588 от 29 ноября 2021 г | Гориз.профиль,60мм,ППП, 1мм,матт, L=1,02м, с фиксатором, RAL 7012/7012 базальтово-серый |  |  | 4: шт; 7: 6; 8: 46.41; 10: 278.46 |  |  |  |  | Гориз.профиль,60мм,ППП, 1мм,матт, L=1,02м, с фиксатором, RAL 7012/7012 базальтово-серый
(Материалы для строительных работ)
|  | Цена=714,00/1,2/12,82 | [23 empty] | Цена=714,00/1,2/12,82
177 | Счет на оплату № 11588 от 29 ноября 2021 г | Гориз.профиль,60мм,ППП, 1мм,матт, L=2,47м, с фиксатором, RAL 7012/7012 базальтово-серый |  |  | 4: шт; 7: 12; 8: 112.39; 10: 1348.68 |  |  |  |  | Гориз.профиль,60мм,ППП, 1мм,матт, L=2,47м, с фиксатором, RAL 7012/7012 базальтово-серый
(Материалы для строительных работ)
|  | Цена=1729,00/1,2/12,82 | [23 empty] | Цена=1729,00/1,2/12,82
178 | Счет на оплату № 11588 от 29 ноября 2021 г | Гориз.профиль,60мм,ППП, 1мм,матт, L=3,045м, с фиксатором, RAL 7012/7012 базальтово-серый |  |  | 4: шт; 7: 2; 8: 138.55; 10: 277.1 |  |  |  |  | Гориз.профиль,60мм,ППП, 1мм,матт, L=3,045м, с фиксатором, RAL 7012/7012 базальтово-серый
(Материалы для строительных работ)
|  | Цена=2131,50/1,2/12,82 | [23 empty] | Цена=2131,50/1,2/12,82
179 | Счет на оплату № 11588 от 29 ноября 2021 г | Гориз.профиль,60мм,ППП, 1мм,матт, L=2,56м, с фиксатором, RAL 7012/7012 базальтово-серый |  |  | 4: шт; 7: 12; 8: 116.48; 10: 1397.76 |  |  |  |  | Гориз.профиль,60мм,ППП, 1мм,матт, L=2,56м, с фиксатором, RAL 7012/7012 базальтово-серый
(Материалы для строительных работ)
|  | Цена=1792,00/1,2/12,82 | [23 empty] | Цена=1792,00/1,2/12,82
180 | Счет на оплату № 11588 от 29 ноября 2021 г | Гориз.профиль,60мм,ППП, 1мм,матт, L=2,895м, с фиксатором, RAL 7012/7012 базальтово-серый |  |  | 4: шт; 7: 2; 8: 131.73; 10: 263.46 |  |  |  |  | Гориз.профиль,60мм,ППП, 1мм,матт, L=2,895м, с фиксатором, RAL 7012/7012 базальтово-серый
(Материалы для строительных работ)
|  | Цена=2026,50/1,2/12,82 | [23 empty] | Цена=2026,50/1,2/12,82
181 | Счет на оплату № 11588 от 29 ноября 2021 г | Гориз.профиль,60мм,ППП, 1мм,матт, L=2,22м, с фиксатором, RAL 7012/7012 базальтово-серый |  |  | 4: шт; 7: 4; 8: 101.01; 10: 404.04 |  |  |  |  | Гориз.профиль,60мм,ППП, 1мм,матт, L=2,22м, с фиксатором, RAL 7012/7012 базальтово-серый
(Материалы для строительных работ)
|  | Объем=12-8 | [16 empty] | Объем=12-8
|  | Цена=1554,00/1,2/12,82 | [23 empty] | Цена=1554,00/1,2/12,82
182 | Счет на оплату № 11588 от 29 ноября 2021 г | Гориз.профиль,60мм,ППП, 1мм,матт, L=2,52м, с фиксатором, RAL 7012/7012 базальтово-серый |  |  | 4: шт; 7: 2; 8: 114.66; 10: 229.32 |  |  |  |  | Гориз.профиль,60мм,ППП, 1мм,матт, L=2,52м, с фиксатором, RAL 7012/7012 базальтово-серый
(Материалы для строительных работ)
|  | Цена=1764,00/1,2/12,82 | [23 empty] | Цена=1764,00/1,2/12,82
183 | Счет на оплату № 11588 от 29 ноября 2021 г | Гориз.профиль,60мм,ППП, 1мм,матт, L=2,77м, с фиксатором, RAL 7012/7012 базальтово-серый |  |  | 4: шт; 7: 8; 8: 126.04; 10: 1008.32 |  |  |  |  | Гориз.профиль,60мм,ППП, 1мм,матт, L=2,77м, с фиксатором, RAL 7012/7012 базальтово-серый
(Материалы для строительных работ)
|  | Цена=1939,00/1,2/12,82 | [23 empty] | Цена=1939,00/1,2/12,82
184 | Счет на оплату № 11588 от 29 ноября 2021 г | Гориз.профиль,60мм,ППП, 1мм,матт, L=2,65м, с фиксатором, RAL 7012/7012 базальтово-серый |  |  | 4: шт; 7: 2; 8: 120.58; 10: 241.16 |  |  |  |  | Гориз.профиль,60мм,ППП, 1мм,матт, L=2,65м, с фиксатором, RAL 7012/7012 базальтово-серый
(Материалы для строительных работ)
|  | Цена=1855,00/1,2/12,82 | [23 empty] | Цена=1855,00/1,2/12,82
185 | Счет на оплату № 11588 от 29 ноября 2021 г | Гориз.профиль,60мм,ППП, 1мм,матт, L=0,98м, с фиксатором, RAL 7012/7012 базальтово-серый |  |  | 4: шт; 7: 1; 8: 44.59; 10: 44.59 |  |  |  |  | Гориз.профиль,60мм,ППП, 1мм,матт, L=0,98м, с фиксатором, RAL 7012/7012 базальтово-серый
(Материалы для строительных работ)
|  | Цена=686,00/1,2/12,82 | [23 empty] | Цена=686,00/1,2/12,82
186 | Счет на оплату № 11588 от 29 ноября 2021 г | Гориз.профиль,60мм,ППП, 1мм,матт, L=1,65м, с фиксатором, RAL 7012/7012 базальтово-серый |  |  | 4: шт; 7: 2; 8: 75.08; 10: 150.16 |  |  |  |  | Гориз.профиль,60мм,ППП, 1мм,матт, L=1,65м, с фиксатором, RAL 7012/7012 базальтово-серый
(Материалы для строительных работ)
|  | Цена=1155,00/1,2/12,82 | [23 empty] | Цена=1155,00/1,2/12,82
187 | Счет на оплату № 11588 от 29 ноября 2021 г | Гориз.профиль,60мм,ППП, 1мм,матт, L=0,75м, с фиксатором, RAL 7012/7012 базальтово-серый |  |  | 4: шт; 7: 1; 8: 34.13; 10: 34.13 |  |  |  |  | Гориз.профиль,60мм,ППП, 1мм,матт, L=0,75м, с фиксатором, RAL 7012/7012 базальтово-серый
(Материалы для строительных работ)
|  | Цена=525,00/1,2/12,82 | [23 empty] | Цена=525,00/1,2/12,82
188 | Счет на оплату № 11588 от 29 ноября 2021 г | Гориз.профиль,60мм,ППП, 1мм,матт, L=1,57м, с фиксатором, RAL 7012/7012 базальтово-серый |  |  | 4: шт; 7: 11; 8: 71.44; 10: 785.84 |  |  |  |  | Гориз.профиль,60мм,ППП, 1мм,матт, L=1,57м, с фиксатором, RAL 7012/7012 базальтово-серый
(Материалы для строительных работ)
|  | Цена=1099,00/1,2/12,82 | [23 empty] | Цена=1099,00/1,2/12,82
189 | Счет на оплату № 11588 от 29 ноября 2021 г | Гориз.профиль,60мм,ППП, 1мм,матт, L=1,65м, с фиксатором, RAL 7012/7012 базальтово-серый |  |  | 4: шт; 7: 16; 8: 75.08; 10: 1201.28 |  |  |  |  | Гориз.профиль,60мм,ППП, 1мм,матт, L=1,65м, с фиксатором, RAL 7012/7012 базальтово-серый
(Материалы для строительных работ)
|  | Цена=1155,00/1,2/12,82 | [23 empty] | Цена=1155,00/1,2/12,82
190 | Счет на оплату № 11588 от 29 ноября 2021 г | Гориз.профиль,60мм,ППП, 1мм,матт, L=0,57м, с фиксатором, RAL 7012/7012 базальтово-серый |  |  | 4: шт; 7: 2; 8: 25.94; 10: 51.88 |  |  |  |  | Гориз.профиль,60мм,ППП, 1мм,матт, L=0,57м, с фиксатором, RAL 7012/7012 базальтово-серый
(Материалы для строительных работ)
|  | Цена=399,00/1,2/12,82 | [23 empty] | Цена=399,00/1,2/12,82
191 | Счет на оплату № 11588 от 29 ноября 2021 г | Гориз.профиль,60мм,ППП, 1мм,матт, L=1,83м, с фиксатором, RAL 7012/7012 базальтово-серый |  |  | 4: шт; 7: 6; 8: 83.27; 10: 499.62 |  |  |  |  | Гориз.профиль,60мм,ППП, 1мм,матт, L=1,83м, с фиксатором, RAL 7012/7012 базальтово-серый
(Материалы для строительных работ)
|  | Цена=1281,00/1,2/12,82 | [23 empty] | Цена=1281,00/1,2/12,82
192 | Счет на оплату № 11588 от 29 ноября 2021 г | Верт. профиль,60мм,ППП, 1мм,матт, L=2,208м, с фиксатором, RAL 7012/7012 базальтово-серый |  |  | 4: шт; 7: 12; 8: 82.1; 10: 985.2 |  |  |  |  | Верт. профиль,60мм,ППП, 1мм,матт, L=2,208м, с фиксатором, RAL 7012/7012 базальтово-серый
(Материалы для строительных работ)
|  | Цена=1262,98/1,2/12,82 | [23 empty] | Цена=1262,98/1,2/12,82
193 | Счет на оплату № 11588 от 29 ноября 2021 г | Верт. профиль,60мм,ППП, 1мм,матт, L=1,885м, с фиксатором, RAL 7012/7012 базальтово-серый |  |  | 4: шт; 7: 12; 8: 70.09; 10: 841.08 |  |  |  |  | Верт. профиль,60мм,ППП, 1мм,матт, L=1,885м, с фиксатором, RAL 7012/7012 базальтово-серый
(Материалы для строительных работ)
|  | Цена=1078,22/1,2/12,82 | [23 empty] | Цена=1078,22/1,2/12,82
194 | Счет на оплату № 11588 от 29 ноября 2021 г | Верт. профиль,60мм,ППП, 1мм,матт, L=1,405м, с фиксатором, RAL 7012/7012 базальтово-серый |  |  | 4: шт; 7: 12; 8: 52.24; 10: 626.88 |  |  |  |  | Верт. профиль,60мм,ППП, 1мм,матт, L=1,405м, с фиксатором, RAL 7012/7012 базальтово-серый
(Материалы для строительных работ)
|  | Цена=803,66/1,2/12,82 | [23 empty] | Цена=803,66/1,2/12,82
195 | Счет на оплату № 11588 от 29 ноября 2021 г | Верт. профиль,60мм,ППП, 1мм,матт, L=1,883м, с фиксатором, RAL 7012/7012 базальтово-серый |  |  | 4: шт; 7: 14; 8: 70.01; 10: 980.14 |  |  |  |  | Верт. профиль,60мм,ППП, 1мм,матт, L=1,883м, с фиксатором, RAL 7012/7012 базальтово-серый
(Материалы для строительных работ)
|  | Объем=40-26 | [16 empty] | Объем=40-26
|  | Цена=1077,08/1,2/12,82 | [23 empty] | Цена=1077,08/1,2/12,82
196 | Счет на оплату № 11588 от 29 ноября 2021 г | Верт. профиль,60мм,ППП, 1мм,матт, L=2,368м, с фиксатором, RAL 7012/7012 базальтово-серый |  |  | 4: шт; 7: 12; 8: 88.05; 10: 1056.6 |  |  |  |  | Верт. профиль,60мм,ППП, 1мм,матт, L=2,368м, с фиксатором, RAL 7012/7012 базальтово-серый
(Материалы для строительных работ)
|  | Цена=1354,50/1,2/12,82 | [23 empty] | Цена=1354,50/1,2/12,82
197 | Счет на оплату № 11588 от 29 ноября 2021 г | Верт. профиль,60мм,ППП, 1мм,матт, L=2,047м, с фиксатором, RAL 7012/7012 базальтово-серый |  |  | 4: шт; 7: 22; 8: 76.11; 10: 1674.42 |  |  |  |  | Верт. профиль,60мм,ППП, 1мм,матт, L=2,047м, с фиксатором, RAL 7012/7012 базальтово-серый
(Материалы для строительных работ)
|  | Цена=1170,88/1,2/12,82 | [23 empty] | Цена=1170,88/1,2/12,82
198 | Счет на оплату № 11588 от 29 ноября 2021 г | Верт. профиль,60мм,ППП, 1мм,матт, L=2,2м, с фиксатором, RAL 7012/7012 базальтово-серый |  |  | 4: шт; 7: 4; 8: 81.8; 10: 327.2 |  |  |  |  | Верт. профиль,60мм,ППП, 1мм,матт, L=2,2м, с фиксатором, RAL 7012/7012 базальтово-серый
(Материалы для строительных работ)
|  | Цена=1258,40/1,2/12,82 | [23 empty] | Цена=1258,40/1,2/12,82
199 | Счет на оплату № 11588 от 29 ноября 2021 г | Верт. профиль,60мм,ППП, 1мм,матт, L=2,363м, с фиксатором, RAL 7012/7012 базальтово-серый |  |  | 4: шт; 7: 4; 8: 87.86; 10: 351.44 |  |  |  |  | Верт. профиль,60мм,ППП, 1мм,матт, L=2,363м, с фиксатором, RAL 7012/7012 базальтово-серый
(Материалы для строительных работ)
|  | Цена=1351,64/1,2/12,82 | [23 empty] | Цена=1351,64/1,2/12,82
200 | Счет на оплату № 11588 от 29 ноября 2021 г | Верт. профиль,60мм,ППП, 1мм,матт, L=2,203м, с фиксатором, RAL 7012/7012 базальтово-серый |  |  | 4: шт; 7: 4; 8: 81.91; 10: 327.64 |  |  |  |  | Верт. профиль,60мм,ППП, 1мм,матт, L=2,203м, с фиксатором, RAL 7012/7012 базальтово-серый
(Материалы для строительных работ)
|  | Объем=8-4 | [16 empty] | Объем=8-4
|  | Цена=1260,12/1,2/12,82 | [23 empty] | Цена=1260,12/1,2/12,82
201 | Счет на оплату № 11588 от 29 ноября 2021 г | Верт. профиль,60мм,ППП, 1мм,матт, L=3м, с фиксатором, RAL 7012/7012 базальтово-серый |  |  | 4: шт; 7: 108; 8: 111.54; 10: 12046.32 |  |  |  |  | Верт. профиль,60мм,ППП, 1мм,матт, L=3м, с фиксатором, RAL 7012/7012 базальтово-серый
(Материалы для строительных работ)
|  | Объем=124-16 | [16 empty] | Объем=124-16
|  | Цена=1716,00/1,2/12,82 | [23 empty] | Цена=1716,00/1,2/12,82
202 | Счет на оплату № 11588 от 29 ноября 2021 г | Верт. профиль,60мм,ППП, 1мм,матт, L=2,203м, с фиксатором, RAL 7012/7012 базальтово-серый |  |  | 4: шт; 7: 4; 8: 81.91; 10: 327.64 |  |  |  |  | Верт. профиль,60мм,ППП, 1мм,матт, L=2,203м, с фиксатором, RAL 7012/7012 базальтово-серый
(Материалы для строительных работ)
|  | Цена=1260,12/1,2/12,82 | [23 empty] | Цена=1260,12/1,2/12,82
203 | Счет на оплату № 11588 от 29 ноября 2021 г | Верт. профиль,60мм,ППП, 1мм,матт, L=1,883м, с фиксатором, RAL 7012/7012 базальтово-серый |  |  | 4: шт; 7: 20; 8: 70.01; 10: 1400.2 |  |  |  |  | Верт. профиль,60мм,ППП, 1мм,матт, L=1,883м, с фиксатором, RAL 7012/7012 базальтово-серый
(Материалы для строительных работ)
|  | Цена=1077,08/1,2/12,82 | [23 empty] | Цена=1077,08/1,2/12,82
204 | Счет на оплату № 11588 от 29 ноября 2021 г | Верт. профиль,60мм,ППП, 1мм,матт, L=0,883м, с фиксатором, RAL 7012/7012 базальтово-серый |  |  | 4: шт; 7: 12; 8: 32.83; 10: 393.96 |  |  |  |  | Верт. профиль,60мм,ППП, 1мм,матт, L=0,883м, с фиксатором, RAL 7012/7012 базальтово-серый
(Материалы для строительных работ)
|  | Цена=505,08/1,2/12,82 | [23 empty] | Цена=505,08/1,2/12,82
205 | Счет на оплату № 11588 от 29 ноября 2021 г | Верт. профиль,60мм,ППП, 1мм,матт, L=2,403м, с фиксатором, RAL 7012/7012 базальтово-серый |  |  | 4: шт; 7: 4; 8: 89.35; 10: 357.4 |  |  |  |  | Верт. профиль,60мм,ППП, 1мм,матт, L=2,403м, с фиксатором, RAL 7012/7012 базальтово-серый
(Материалы для строительных работ)
|  | Цена=1374,52/1,2/12,82 | [23 empty] | Цена=1374,52/1,2/12,82
206 | Счет на оплату № 11588 от 29 ноября 2021 г | Верт. профиль,60мм,ППП, 1мм,матт, L=2,563м, с фиксатором, RAL 7012/7012 базальтово-серый |  |  | 4: шт; 7: 8; 8: 95.3; 10: 762.4 |  |  |  |  | Верт. профиль,60мм,ППП, 1мм,матт, L=2,563м, с фиксатором, RAL 7012/7012 базальтово-серый
(Материалы для строительных работ)
|  | Цена=1466,04/1,2/12,82 | [23 empty] | Цена=1466,04/1,2/12,82
207 | Счет на оплату № 11588 от 29 ноября 2021 г | Верт. профиль,60мм,ППП, 1мм,матт, L=1,007м, с фиксатором, RAL 7012/7012 базальтово-серый |  |  | 4: шт; 7: 8; 8: 37.44; 10: 299.52 |  |  |  |  | Верт. профиль,60мм,ППП, 1мм,матт, L=1,007м, с фиксатором, RAL 7012/7012 базальтово-серый
(Материалы для строительных работ)
|  | Цена=576,00/1,2/12,82 | [23 empty] | Цена=576,00/1,2/12,82
208 | Счет на оплату № 11588 от 29 ноября 2021 г | Верт. профиль,60мм,ППП, 1мм,матт, L=0,683м, с фиксатором, RAL 7012/7012 базальтово-серый |  |  | 4: шт; 7: 8; 8: 25.4; 10: 203.2 |  |  |  |  | Верт. профиль,60мм,ППП, 1мм,матт, L=0,683м, с фиксатором, RAL 7012/7012 базальтово-серый
(Материалы для строительных работ)
|  | Цена=390,68/1,2/12,82 | [23 empty] | Цена=390,68/1,2/12,82
209 | Счет на оплату № 11588 от 29 ноября 2021 г | Верт. профиль,60мм,ППП, 1мм,матт, L=2,243м, с фиксатором, RAL 7012/7012 базальтово-серый |  |  | 4: шт; 7: 8; 8: 83.4; 10: 667.2 |  |  |  |  | Верт. профиль,60мм,ППП, 1мм,матт, L=2,243м, с фиксатором, RAL 7012/7012 базальтово-серый
(Материалы для строительных работ)
|  | Цена=1283,00/1,2/12,82 | [23 empty] | Цена=1283,00/1,2/12,82
210 | Счет на оплату № 11588 от 29 ноября 2021 г | Верт. профиль,60мм,ППП, 1мм,матт, L=0,506м, с фиксатором, RAL 7012/7012 базальтово-серый |  |  | 4: шт; 7: 8; 8: 18.81; 10: 150.48 |  |  |  |  | Верт. профиль,60мм,ППП, 1мм,матт, L=0,506м, с фиксатором, RAL 7012/7012 базальтово-серый
(Материалы для строительных работ)
|  | Цена=289,43/1,2/12,82 | [23 empty] | Цена=289,43/1,2/12,82
211 | Счет на оплату № 11588 от 29 ноября 2021 г | Верт. профиль,60мм,ППП, 1мм,матт, L=2,083м, с фиксатором, RAL 7012/7012 базальтово-серый |  |  | 4: шт; 7: 20; 8: 77.45; 10: 1549 |  |  |  |  | Верт. профиль,60мм,ППП, 1мм,матт, L=2,083м, с фиксатором, RAL 7012/7012 базальтово-серый
(Материалы для строительных работ)
|  | Цена=1191,48/1,2/12,82 | [23 empty] | Цена=1191,48/1,2/12,82
212 | Счет на оплату № 11588 от 29 ноября 2021 г | Верт. профиль,60мм,ППП, 1мм,матт, L=0,523м, с фиксатором, RAL 7012/7012 базальтово-серый |  |  | 4: шт; 7: 16; 8: 19.45; 10: 311.2 |  |  |  |  | Верт. профиль,60мм,ППП, 1мм,матт, L=0,523м, с фиксатором, RAL 7012/7012 базальтово-серый
(Материалы для строительных работ)
|  | Цена=299,16/1,2/12,82 | [23 empty] | Цена=299,16/1,2/12,82
213 | Счет на оплату № 11588 от 29 ноября 2021 г | Усилитель,ППП, 1мм,матт, L=2,101м, с отверстиями, RAL 7012/7012 базальтово-серый |  |  | 4: шт; 7: 12; 8: 49.85; 10: 598.2 |  |  |  |  | Усилитель,ППП, 1мм,матт, L=2,101м, с отверстиями, RAL 7012/7012 базальтово-серый
(Материалы для строительных работ)
|  | Цена=766,87/1,2/12,82 | [23 empty] | Цена=766,87/1,2/12,82
214 | Счет на оплату № 11588 от 29 ноября 2021 г | Усилитель,ППП, 1мм,матт, L=1,778м, с отверстиями, RAL 7012/7012 базальтово-серый |  |  | 4: шт; 7: 12; 8: 42.18; 10: 506.16 |  |  |  |  | Усилитель,ППП, 1мм,матт, L=1,778м, с отверстиями, RAL 7012/7012 базальтово-серый
(Материалы для строительных работ)
|  | Цена=648,97/1,2/12,82 | [23 empty] | Цена=648,97/1,2/12,82
215 | Счет на оплату № 11588 от 29 ноября 2021 г | Усилитель,ППП, 1мм,матт, L=1,298м, с отверстиями, RAL 7012/7012 базальтово-серый |  |  | 4: шт; 7: 10; 8: 30.8; 10: 308 |  |  |  |  | Усилитель,ППП, 1мм,матт, L=1,298м, с отверстиями, RAL 7012/7012 базальтово-серый
(Материалы для строительных работ)
|  | Цена=473,77/1,2/12,82 | [23 empty] | Цена=473,77/1,2/12,82
216 | Счет на оплату № 11588 от 29 ноября 2021 г | Усилитель,ППП, 1мм,матт, L=1,776м, с отверстиями, RAL 7012/7012 базальтово-серый |  |  | 4: шт; 7: 26; 8: 42.14; 10: 1095.64 |  |  |  |  | Усилитель,ППП, 1мм,матт, L=1,776м, с отверстиями, RAL 7012/7012 базальтово-серый
(Материалы для строительных работ)
|  | Объем=43-17 | [16 empty] | Объем=43-17
|  | Цена=648,24/1,2/12,82 | [23 empty] | Цена=648,24/1,2/12,82
217 | Счет на оплату № 11588 от 29 ноября 2021 г | Усилитель,ППП, 1мм,матт, L=2,261м, с отверстиями, RAL 7012/7012 базальтово-серый |  |  | 4: шт; 7: 12; 8: 53.64; 10: 643.68 |  |  |  |  | Усилитель,ППП, 1мм,матт, L=2,261м, с отверстиями, RAL 7012/7012 базальтово-серый
(Материалы для строительных работ)
|  | Цена=825,27/1,2/12,82 | [23 empty] | Цена=825,27/1,2/12,82
218 | Счет на оплату № 11588 от 29 ноября 2021 г | Усилитель,ППП, 1мм,матт, L=1,94м, с отверстиями, RAL 7012/7012 базальтово-серый |  |  | 4: шт; 7: 12; 8: 46.03; 10: 552.36 |  |  |  |  | Усилитель,ППП, 1мм,матт, L=1,94м, с отверстиями, RAL 7012/7012 базальтово-серый
(Материалы для строительных работ)
|  | Цена=708,10/1,2/12,82 | [23 empty] | Цена=708,10/1,2/12,82
219 | Счет на оплату № 11588 от 29 ноября 2021 г | Усилитель,ППП, 1мм,матт, L=2,093м, с отверстиями, RAL 7012/7012 базальтово-серый |  |  | 4: шт; 7: 4; 8: 49.66; 10: 198.64 |  |  |  |  | Усилитель,ППП, 1мм,матт, L=2,093м, с отверстиями, RAL 7012/7012 базальтово-серый
(Материалы для строительных работ)
|  | Цена=763,95/1,2/12,82 | [23 empty] | Цена=763,95/1,2/12,82
220 | Счет на оплату № 11588 от 29 ноября 2021 г | Усилитель,ППП, 1мм,матт, L=2,256м, с отверстиями, RAL 7012/7012 базальтово-серый |  |  | 4: шт; 7: 3; 8: 53.53; 10: 160.59 |  |  |  |  | Усилитель,ППП, 1мм,матт, L=2,256м, с отверстиями, RAL 7012/7012 базальтово-серый
(Материалы для строительных работ)
|  | Цена=823,44/1,2/12,82 | [23 empty] | Цена=823,44/1,2/12,82
221 | Счет на оплату № 11588 от 29 ноября 2021 г | Усилитель,ППП, 1мм,матт, L=2,096м, с отверстиями, RAL 7012/7012 базальтово-серый |  |  | 4: шт; 7: 8; 8: 49.73; 10: 397.84 |  |  |  |  | Усилитель,ППП, 1мм,матт, L=2,096м, с отверстиями, RAL 7012/7012 базальтово-серый
(Материалы для строительных работ)
|  | Цена=765,04/1,2/12,82 | [23 empty] | Цена=765,04/1,2/12,82
222 | Счет на оплату № 11588 от 29 ноября 2021 г | Усилитель,ППП, 1мм,матт, L=1,94м, с отверстиями, RAL 7012/7012 базальтово-серый |  |  | 4: шт; 7: 10; 8: 46.03; 10: 460.3 |  |  |  |  | Усилитель,ППП, 1мм,матт, L=1,94м, с отверстиями, RAL 7012/7012 базальтово-серый
(Материалы для строительных работ)
|  | Цена=708,10/1,2/12,82 | [23 empty] | Цена=708,10/1,2/12,82
223 | Счет на оплату № 11588 от 29 ноября 2021 г | Усилитель,ППП, 1мм,матт, L=1,62м, с отверстиями, RAL 7012/7012 базальтово-серый |  |  | 4: шт; 7: 8; 8: 38.44; 10: 307.52 |  |  |  |  | Усилитель,ППП, 1мм,матт, L=1,62м, с отверстиями, RAL 7012/7012 базальтово-серый
(Материалы для строительных работ)
|  | Цена=591,30/1,2/12,82 | [23 empty] | Цена=591,30/1,2/12,82
224 | Счет на оплату № 11588 от 29 ноября 2021 г | Усилитель,ППП, 1мм,матт, L=3м, с отверстиями, RAL 7012/7012 базальтово-серый |  |  | 4: шт; 7: 50; 8: 71.18; 10: 3559 |  |  |  |  | Усилитель,ППП, 1мм,матт, L=3м, с отверстиями, RAL 7012/7012 базальтово-серый
(Материалы для строительных работ)
|  | Объем=66-16 | [16 empty] | Объем=66-16
|  | Цена=1095,00/1,2/12,82 | [23 empty] | Цена=1095,00/1,2/12,82
225 | Счет на оплату № 11588 от 29 ноября 2021 г | Усилитель,ППП, 1мм,матт, L=1м, с отверстиями, RAL 7012/7012 базальтово-серый |  |  | 4: шт; 7: 52; 8: 23.73; 10: 1233.96 |  |  |  |  | Усилитель,ППП, 1мм,матт, L=1м, с отверстиями, RAL 7012/7012 базальтово-серый
(Материалы для строительных работ)
|  | Объем=68-16 | [16 empty] | Объем=68-16
|  | Цена=365,00/1,2/12,82 | [23 empty] | Цена=365,00/1,2/12,82
226 | Счет на оплату № 11588 от 29 ноября 2021 г | Усилитель,ППП, 1мм,матт, L=1,776м, с отверстиями, RAL 7012/7012 базальтово-серый |  |  | 4: шт; 7: 11; 8: 42.14; 10: 463.54 |  |  |  |  | Усилитель,ППП, 1мм,матт, L=1,776м, с отверстиями, RAL 7012/7012 базальтово-серый
(Материалы для строительных работ)
|  | Цена=648,24/1,2/12,82 | [23 empty] | Цена=648,24/1,2/12,82
227 | Счет на оплату № 11588 от 29 ноября 2021 г | Усилитель,ППП, 1мм,матт, L=2,296м, с отверстиями, RAL 7012/7012 базальтово-серый |  |  | 4: шт; 7: 2; 8: 55.56; 10: 111.12 |  |  |  |  | Усилитель,ППП, 1мм,матт, L=2,296м, с отверстиями, RAL 7012/7012 базальтово-серый
(Материалы для строительных работ)
|  | Цена=838,04/1,2/12,82*1,02 | [23 empty] | Цена=838,04/1,2/12,82*1,02
228 | Счет на оплату № 11588 от 29 ноября 2021 г | Усилитель,ППП, 1мм,матт, L=0,776м, с отверстиями, RAL 7012/7012 базальтово-серый |  |  | 4: шт; 7: 3; 8: 18.41; 10: 55.23 |  |  |  |  | Усилитель,ППП, 1мм,матт, L=0,776м, с отверстиями, RAL 7012/7012 базальтово-серый
(Материалы для строительных работ)
|  | Цена=283,24/1,2/12,82 | [23 empty] | Цена=283,24/1,2/12,82
229 | Счет на оплату № 11588 от 29 ноября 2021 г | Усилитель,ППП, 1мм,матт, L=2,456м, с отверстиями, RAL 7012/7012 базальтово-серый |  |  | 4: шт; 7: 4; 8: 58.27; 10: 233.08 |  |  |  |  | Усилитель,ППП, 1мм,матт, L=2,456м, с отверстиями, RAL 7012/7012 базальтово-серый
(Материалы для строительных работ)
|  | Цена=896,44/1,2/12,82 | [23 empty] | Цена=896,44/1,2/12,82
230 | Счет на оплату № 11588 от 29 ноября 2021 г | Усилитель,ППП, 1мм,матт, L=0,9м, с отверстиями, RAL 7012/7012 базальтово-серый |  |  | 4: шт; 7: 2; 8: 21.35; 10: 42.7 |  |  |  |  | Усилитель,ППП, 1мм,матт, L=0,9м, с отверстиями, RAL 7012/7012 базальтово-серый
(Материалы для строительных работ)
|  | Цена=328,50/1,2/12,82 | [23 empty] | Цена=328,50/1,2/12,82
231 | Счет на оплату № 11588 от 29 ноября 2021 г | Усилитель,ППП, 1мм,матт, L=0,776м, с отверстиями, RAL 7012/7012 базальтово-серый |  |  | 4: шт; 7: 4; 8: 18.41; 10: 73.64 |  |  |  |  | Усилитель,ППП, 1мм,матт, L=0,776м, с отверстиями, RAL 7012/7012 базальтово-серый
(Материалы для строительных работ)
|  | Цена=283,24/1,2/12,82 | [23 empty] | Цена=283,24/1,2/12,82
232 | Счет на оплату № 11588 от 29 ноября 2021 г | Усилитель,ППП, 1мм,матт, L=2,136м, с отверстиями, RAL 7012/7012 базальтово-серый |  |  | 4: шт; 7: 8; 8: 50.68; 10: 405.44 |  |  |  |  | Усилитель,ППП, 1мм,матт, L=2,136м, с отверстиями, RAL 7012/7012 базальтово-серый
(Материалы для строительных работ)
|  | Цена=779,64/1,2/12,82 | [23 empty] | Цена=779,64/1,2/12,82
233 | Счет на оплату № 11588 от 29 ноября 2021 г | Усилитель,ППП, 1мм,матт, L=0,399м, с отверстиями, RAL 7012/7012 базальтово-серый |  |  | 4: шт; 7: 2; 8: 9.47; 10: 18.94 |  |  |  |  | Усилитель,ППП, 1мм,матт, L=0,399м, с отверстиями, RAL 7012/7012 базальтово-серый
(Материалы для строительных работ)
|  | Цена=145,64/1,2/12,82 | [23 empty] | Цена=145,64/1,2/12,82
234 | Счет на оплату № 11588 от 29 ноября 2021 г | Усилитель,ППП, 1мм,матт, L=1,976м, с отверстиями, RAL 7012/7012 базальтово-серый |  |  | 4: шт; 7: 10; 8: 46.88; 10: 468.8 |  |  |  |  | Усилитель,ППП, 1мм,матт, L=1,976м, с отверстиями, RAL 7012/7012 базальтово-серый
(Материалы для строительных работ)
|  | Цена=721,24/1,2/12,82 | [23 empty] | Цена=721,24/1,2/12,82
235 | Счет на оплату № 11588 от 29 ноября 2021 г | Усилитель,ППП, 1мм,матт, L=0,416м, с отверстиями, RAL 7012/7012 базальтово-серый |  |  | 4: шт; 7: 4; 8: 9.87; 10: 39.48 |  |  |  |  | Усилитель,ППП, 1мм,матт, L=0,416м, с отверстиями, RAL 7012/7012 базальтово-серый
(Материалы для строительных работ)
|  | Цена=151,84/1,2/12,82 | [23 empty] | Цена=151,84/1,2/12,82
236 | Счет на оплату № 11588 от 29 ноября 2021 г | Заклепка вытяжная, RAL 7012 базальтово-серый |  |  | 4: шт; 7: 112000; 8: 0.13; 10: 14560 |  |  |  |  | Заклепка вытяжная, RAL 7012 базальтово-серый
(Материалы для строительных работ)
|  | Цена=2,00/1,2/12,82 | [23 empty] | Цена=2,00/1,2/12,82
237 | Счет на оплату № 11588 от 29 ноября 2021 г | Доборный элемент, 1мм, матт, L=1,15м, ППП, RAL 5024/5024 Пастельно-синий, 300мм,лицевая часть |  |  | 4: шт; 7: 65; 8: 86.08; 10: 5595.2 |  |  |  |  | Доборный элемент, 1мм, матт, L=1,15м, ППП, RAL 5024/5024 Пастельно-синий, 300мм,лицевая часть
(Материалы для строительных работ)
|  | Цена=1298,30/1,2/12,82*1,02 | [23 empty] | Цена=1298,30/1,2/12,82*1,02
238 | Счет на оплату № 11588 от 29 ноября 2021 г | Доборный элемент, 1мм, матт, L=1,15м, ППП, RAL 5024/5024 Пастельно-синий, 200мм,верх |  |  | 4: шт; 7: 65; 8: 59.87; 10: 3891.55 |  |  |  |  | Доборный элемент, 1мм, матт, L=1,15м, ППП, RAL 5024/5024 Пастельно-синий, 200мм,верх
(Материалы для строительных работ)
|  | Цена=921,10/1,2/12,82 | [23 empty] | Цена=921,10/1,2/12,82
239 | Счет на оплату № 11588 от 29 ноября 2021 г | Доборный элемент, 1мм, матт, L=1,15м, ППП, RAL 5024/5024 Пастельно-синий, 50мм,низ лицевой |  |  | 4: шт; 7: 65; 8: 20.63; 10: 1340.95 |  |  |  |  | Доборный элемент, 1мм, матт, L=1,15м, ППП, RAL 5024/5024 Пастельно-синий, 50мм,низ лицевой
(Материалы для строительных работ)
|  | Цена=317,35/1,2/12,82 | [23 empty] | Цена=317,35/1,2/12,82
240 | Счет на оплату № 11588 от 29 ноября 2021 г | Доборный элемент, 1мм, матт, L=1,15м, ППП, RAL 5024/5024 Пастельно-синий, 300мм,задняя часть |  |  | 4: шт; 7: 65; 8: 84.39; 10: 5485.35 |  |  |  |  | Доборный элемент, 1мм, матт, L=1,15м, ППП, RAL 5024/5024 Пастельно-синий, 300мм,задняя часть
(Материалы для строительных работ)
|  | Цена=1298,30/1,2/12,82 | [23 empty] | Цена=1298,30/1,2/12,82
241 | Счет на оплату № 11588 от 29 ноября 2021 г | Доборный элемент, 1мм, матт, L=1,15м, ППП, RAL 5024/5024 Пастельно-синий, 50мм,низ задний |  |  | 4: шт; 7: 65; 8: 20.63; 10: 1340.95 |  |  |  |  | Доборный элемент, 1мм, матт, L=1,15м, ППП, RAL 5024/5024 Пастельно-синий, 50мм,низ задний
(Материалы для строительных работ)
|  | Цена=317,35/1,2/12,82 | [23 empty] | Цена=317,35/1,2/12,82
242 | Счет на оплату № 11588 от 29 ноября 2021 г | Пластина крепежная., "Т" образная., 3мм, ППП |  |  | 4: шт; 7: 1100; 8: 22.75; 10: 25025 |  |  |  |  | Пластина крепежная., "Т" образная., 3мм, ППП
(Материалы для строительных работ)
|  | Цена=350,00/1,2/12,82 | [23 empty] | Цена=350,00/1,2/12,82
243 | Счет на оплату № 11588 от 29 ноября 2021 г | Кронштейн ККУ-120 с шайбой ОЦ-01-БЦ Бесцветный-1.2 |  |  | 4: шт; 7: 7500; 8: 3.75; 10: 28125 |  |  |  |  | Кронштейн ККУ-120 с шайбой ОЦ-01-БЦ Бесцветный-1.2
(Материалы для строительных работ)
|  | Цена=57,75/1,2/12,82 | [23 empty] | Цена=57,75/1,2/12,82
244 | Счет на оплату № 11588 от 29 ноября 2021 г | Крепежный профиль Г-образный 60х44х3000 (ОЦ-01-БЦ Бесцветный-1.2) |  |  | 4: шт; 7: 550; 8: 50.64; 10: 27852 |  |  |  |  | Крепежный профиль Г-образный 60х44х3000 (ОЦ-01-БЦ Бесцветный-1.2)
(Материалы для строительных работ)
|  | Объем=1050-500 | [16 empty] | Объем=1050-500
|  | Цена=779,10/1,2/12,82 | [23 empty] | Цена=779,10/1,2/12,82
245 | Счет на оплату № 11588 от 29 ноября 2021 г | Саморез кров. 4,8*29 , RAL 5024 пастельно-синий |  |  | 4: шт; 7: 15000; 8: 0.17; 10: 2550 |  |  |  |  | Саморез кров. 4,8*29 , RAL 5024 пастельно-синий
(Материалы для строительных работ)
|  | Цена=2,67/1,2/12,82 | [23 empty] | Цена=2,67/1,2/12,82
246 | Счет на оплату № 11588 от 29 ноября 2021 г | Саморез кровельный 5,5х25, RAL 5024 пастельно-синий |  |  | 4: шт; 7: 15000; 8: 0.18; 10: 2700 |  |  |  |  | Саморез кровельный 5,5х25, RAL 5024 пастельно-синий
(Материалы для строительных работ)
|  | Цена=2,84/1,2/12,82 | [23 empty] | Цена=2,84/1,2/12,82
247 | Счет на оплату № 11588 от 29 ноября 2021 г | Заклепка вытяжная, RAL 5024 пастельно-синий |  |  | 4: шт; 7: 6000; 8: 0.13; 10: 780 |  |  |  |  | Заклепка вытяжная, RAL 5024 пастельно-синий
(Материалы для строительных работ)
|  | Цена=2,00/1,2/12,82 | [23 empty] | Цена=2,00/1,2/12,82
|  | Итого по разделу 5 Материалы, не учтенные расценками |  |  | 10: 1309137.41 | [14 empty] | Итого по разделу 5 Материалы, не учтенные расценками
|  | Итоги по смете: | [26 empty] | Итоги по смете:
|  | Итого прямые затраты (справочно) |  |  | 10: 2087446.94 | [16 empty] | Итого прямые затраты (справочно)
|  | в том числе: | [27 empty] | в том числе:
|  | Оплата труда рабочих |  |  | 10: 36904.33 | [16 empty] | Оплата труда рабочих
|  | Эксплуатация машин |  |  | 10: 37686.69 | [16 empty] | Эксплуатация машин
|  | в том числе оплата труда машинистов (Отм) |  |  | 10: 4249.64 | [16 empty] | в том числе оплата труда машинистов (Отм)
|  | Материалы |  |  | 10: 2012855.92 | [16 empty] | Материалы
| Письмо Минстроя от 25.10.2021г. №46012-ИФ/09 (ХМАО-Югра (2 зона), Прочие объекты) | Строительные работы |  |  | 10: 2152894.03; 11: 12,82; 12: 27600101 | [16 empty] | Строительные работы
|  | в том числе: | [27 empty] | в том числе:
|  | оплата труда |  |  | 10: 36904.33 | [16 empty] | оплата труда
|  | эксплуатация машин и механизмов |  |  | 10: 37686.69 | [16 empty] | эксплуатация машин и механизмов
|  | в том числе оплата труда машинистов (ОТм) |  |  | 10: 4249.64 | [16 empty] | в том числе оплата труда машинистов (ОТм)
|  | материалы |  |  | 10: 2012855.92 | [16 empty] | материалы
|  | накладные расходы |  |  | 10: 42666.38 | [16 empty] | накладные расходы
|  | сметная прибыль |  |  | 10: 22780.71 | [16 empty] | сметная прибыль
|  | Итого ФОТ (справочно) |  |  | 10: 41153.97 | [16 empty] | Итого ФОТ (справочно)
|  | Итого накладные расходы (справочно) |  |  | 10: 42666.38 | [16 empty] | Итого накладные расходы (справочно)
|  | Итого сметная прибыль (справочно) |  |  | 10: 22780.71 | [16 empty] | Итого сметная прибыль (справочно)
|  | ВСЕГО по смете |  |  | 10: 2152894.03; 12: 27600101 | [17 empty] | ВСЕГО по смете
Составил:
[должность, подпись (инициалы, фамилия)]
Проверил:
[должность, подпись (инициалы, фамилия)]