## Альбом
Приложение № 2
Утверждено приказом № 421 от 4 августа 2020 г. Минстроя РФ
СОГЛАСОВАНО: | [9 empty] | УТВЕРЖДАЮ:
"_____" ________________ 2022 года | [12 empty] | "_____" ________________ 2022 года
Наименование редакции сметных нормативов |  |  | Изменения в сметные нормы, утвержденные приказами Минстроя России от 26 декабря № 2019 г. № 871/пр, 872/пр, 874/пр, 875/пр (в ред. приказов от 30.03.2020 № 171/пр, от 01.06.2020 295/пр, от 30.06.2020 № 353/пр, от 20.10.2020 № 635/пр, от 09.02.2021 № 50/пр, от 24.05.2021 № 320/пр, от 24.06.2021 № 407/пр) | [10 empty] | Изменения в сметные нормы, утвержденные приказами Минстроя России от 26 декабря № 2019 г. № 871/пр, 872/пр, 874/пр, 875/пр (в ред. приказов от 30.03.2020 № 171/пр, от 01.06.2020 295/пр, от 30.06.2020 № 353/пр, от 20.10.2020 № 635/пр, от 09.02.2021 № 50/пр, от 24.05.2021 № 320/пр, от 24.06.2021 № 407/пр)
Наименование программного продукта |  |  | "ГРАНД-Смета 2021"
Защитное ограждение тепломагистрали по проспекту Пролетарский. 4 этап строительства | [14 empty] | Защитно-архитектурное ограждение тепломагистрали по проспекту Пролетарский. 2 этап строительства
(наименование стройки)
(наименование объекта капитального строительства)
ЛОКАЛЬНЫЙ СМЕТНЫЙ РАСЧЕТ (СМЕТА) № ЛСР-01-01-01
Подготовка участка | [15 empty] | Подготовка участка
(наименование конструктивного решения)
Составлен | базисно-индексным | методом
Основание | СК-006-05-21-ГП
(проектная и (или) иная техническая документация)
Составлен(а) в текущем (базисном) уровне цен |  |  | 4 кв. 2021 г.(01.01.2000 г.)
Сметная стоимость |  | 106.69 | (8,32) | тыс.руб.
в том числе:
| строительных работ | 106.69 | (8,32) | тыс.руб. |  | Средства на оплату труда рабочих | [5 empty] | (0,02) | тыс.руб.
| монтажных работ | 0 | (0) | тыс.руб. |  | Нормативные затраты труда рабочих | [5 empty] | 2.18 | чел.час.
| оборудования | 0 | (0) | тыс.руб. |  | Нормативные затраты труда машинистов | [5 empty] | 8.07 | чел.час.
| прочих затрат | 0 | (0) | тыс.руб. |  | Расчетный измеритель конструктивного решения
№ п/п | Обоснование | Наименование работ и затрат |  |  | Единица измерения | Количество |  |  | Сметная стоимость в базисном уровне цен (в текущем уровне цен (гр. 8) для ресурсов, отсутствующих в СНБ), руб. |  |  | Индексы | Сметная стоимость в текущем уровне цен, руб.
[6 empty] | на единицу | коэффициенты | всего с учетом коэффициентов | на единицу | коэффициенты | всего
1 | 2 | 3 |  |  | 4 | 5 | 6 | 7 | 8 | 9 | 10 | 11 | 12
Раздел 1. Подготовка участка | [16 empty] | Раздел 1. Подготовка участка
1 | ФЕР01-01-013-14 | Разработка грунта с погрузкой на автомобили-самосвалы экскаваторами с ковшом вместимостью: 0,5 (0,5-0,63) м3, группа грунтов 2 |  |  | 4: 1000 м3; 7: 0,168 |  |  |  |  | Разработка грунта с погрузкой на автомобили-самосвалы экскаваторами с ковшом вместимостью: 0,5 (0,5-0,63) м3, группа грунтов 2
|  | Объем=(425-257)/1000 | [16 empty] | Объем=(425-257)/1000
| 1 | ОТ |  |  | 8: 101.4; 10: 17.04 | [6 empty] | ОТ
| 2 | ЭМ |  |  | 8: 3563.26; 10: 598.63 | [6 empty] | ЭМ
| 3 | в т.ч. ОТм |  |  | 8: 507.6; 10: 85.28 | [6 empty] | в т.ч. ОТм
| 4 | М |  |  | 8: 4.34; 10: 0.73 | [6 empty] | М
|  | ЗТ |  |  | 4: чел.-ч; 5: 13; 7: 2,184 | [7 empty] | ЗТ
|  | ЗТм |  |  | 4: чел.-ч; 5: 37,6; 7: 6,3168 | [7 empty] | ЗТм
|  | Итого по расценке |  |  | 8: 3669; 10: 616.4 | [8 empty] | Итого по расценке
|  | ФОТ |  |  | 10: 102.32 | [7 empty] | ФОТ
| Приказ Минстроя России № 812/пр от 21.12.2020 Прил. п.1.1 | НР Земляные работы, выполняемые механизированным способом |  |  | 4: %; 5: 93; 7: 93; 10: 95.16 | [7 empty] | НР Земляные работы, выполняемые механизированным способом
| Приказ Минстроя России № 774/пр от 11.12.2020 Прил. п.1.1 | СП Земляные работы, выполняемые механизированным способом |  |  | 4: %; 5: 46; 7: 46; 10: 47.07 | [7 empty] | СП Земляные работы, выполняемые механизированным способом
|  | Всего по позиции |  |  | 10: 758.63 | [9 empty] | Всего по позиции
2 | ФССЦпг-03-21-01-010 | Перевозка грузов автомобилями-самосвалами грузоподъемностью 10 т работающих вне карьера на расстояние: I класс груза до 10 км |  |  | 4: 1 т груза; 7: 252; 8: 11.42; 10: 2877.84 |  |  |  |  | Перевозка грузов автомобилями-самосвалами грузоподъемностью 10 т работающих вне карьера на расстояние: I класс груза до 10 км
|  | Объем=(425-257)*1,5 | [16 empty] | Объем=(425-257)*1,5
3 | ФЕР01-01-033-02 | Засыпка траншей и котлованов с перемещением грунта до 5 м бульдозерами мощностью: 59 кВт (80 л.с.), группа грунтов 2 |  |  | 4: 1000 м3; 7: 0,066 |  |  |  |  | Засыпка траншей и котлованов с перемещением грунта до 5 м бульдозерами мощностью: 59 кВт (80 л.с.), группа грунтов 2
|  | Объем=(314-248)/1000 | [16 empty] | Объем=(314-248)/1000
| 2 | ЭМ |  |  | 8: 479.33; 10: 31.64 | [6 empty] | ЭМ
| 3 | в т.ч. ОТм |  |  | 8: 93.5; 10: 6.17 | [6 empty] | в т.ч. ОТм
|  | ЗТм |  |  | 4: чел.-ч; 5: 8,06; 7: 0,53196 | [7 empty] | ЗТм
|  | Итого по расценке |  |  | 8: 479.33; 10: 31.64 | [8 empty] | Итого по расценке
|  | ФОТ |  |  | 10: 6.17 | [7 empty] | ФОТ
| Приказ Минстроя России № 812/пр от 21.12.2020 Прил. п.1.1 | НР Земляные работы, выполняемые механизированным способом |  |  | 4: %; 5: 93; 7: 93; 10: 5.74 | [7 empty] | НР Земляные работы, выполняемые механизированным способом
| Приказ Минстроя России № 774/пр от 11.12.2020 Прил. п.1.1 | СП Земляные работы, выполняемые механизированным способом |  |  | 4: %; 5: 46; 7: 46; 10: 2.84 | [7 empty] | СП Земляные работы, выполняемые механизированным способом
|  | Всего по позиции |  |  | 10: 40.22 | [9 empty] | Всего по позиции
4 | ФЕР01-01-033-08 | При перемещении грунта на каждые последующие 5 м добавлять: к расценке 01-01-033-02 |  |  | 4: 1000 м3; 7: 0,066 |  |  |  |  | При перемещении грунта на каждые последующие 5 м добавлять: к расценке 01-01-033-02
|  | Объем=(314-248)/1000 | [16 empty] | Объем=(314-248)/1000
| 2 | ЭМ |  |  | 8: 236.69; 10: 15.62 | [6 empty] | ЭМ
| 3 | в т.ч. ОТм |  |  | 8: 46.17; 10: 3.05 | [6 empty] | в т.ч. ОТм
|  | ЗТм |  |  | 4: чел.-ч; 5: 3,98; 7: 0,26268 | [7 empty] | ЗТм
|  | Итого по расценке |  |  | 8: 236.69; 10: 15.62 | [8 empty] | Итого по расценке
|  | ФОТ |  |  | 10: 3.05 | [7 empty] | ФОТ
| Приказ Минстроя России № 812/пр от 21.12.2020 Прил. п.1.1 | НР Земляные работы, выполняемые механизированным способом |  |  | 4: %; 5: 93; 7: 93; 10: 2.84 | [7 empty] | НР Земляные работы, выполняемые механизированным способом
| Приказ Минстроя России № 774/пр от 11.12.2020 Прил. п.1.1 | СП Земляные работы, выполняемые механизированным способом |  |  | 4: %; 5: 46; 7: 46; 10: 1.4 | [7 empty] | СП Земляные работы, выполняемые механизированным способом
|  | Всего по позиции |  |  | 10: 19.86 | [9 empty] | Всего по позиции
5 | ФССЦ-02.1.01.02-0002 | Грунт глинистый (суглинок) |  |  | 4: м3; 7: 66; 8: 68.99; 10: 4553.34 |  |  |  |  | Грунт глинистый (суглинок)
(Земляные работы, выполняемые механизированным способом)
|  | Объем=314-248 | [16 empty] | Объем=314-248
6 | ФЕР01-01-036-01 | Планировка площадей бульдозерами мощностью: 59 кВт (80 л.с.) |  |  | 4: 1000 м2; 7: 2,72754 |  |  |  |  | Планировка площадей бульдозерами мощностью: 59 кВт (80 л.с.)
|  | Объем=13,80754-11,08 | [16 empty] | Объем=13,80754-11,08
| 2 | ЭМ |  |  | 8: 20.81; 10: 56.76 | [6 empty] | ЭМ
| 3 | в т.ч. ОТм |  |  | 8: 4.06; 10: 11.07 | [6 empty] | в т.ч. ОТм
|  | ЗТм |  |  | 4: чел.-ч; 5: 0,35; 7: 0,954639 | [7 empty] | ЗТм
|  | Итого по расценке |  |  | 8: 20.81; 10: 56.76 | [8 empty] | Итого по расценке
|  | ФОТ |  |  | 10: 11.07 | [7 empty] | ФОТ
| Приказ Минстроя России № 812/пр от 21.12.2020 Прил. п.1.1 | НР Земляные работы, выполняемые механизированным способом |  |  | 4: %; 5: 93; 7: 93; 10: 10.3 | [7 empty] | НР Земляные работы, выполняемые механизированным способом
| Приказ Минстроя России № 774/пр от 11.12.2020 Прил. п.1.1 | СП Земляные работы, выполняемые механизированным способом |  |  | 4: %; 5: 46; 7: 46; 10: 5.09 | [7 empty] | СП Земляные работы, выполняемые механизированным способом
|  | Всего по позиции |  |  | 10: 72.15 | [9 empty] | Всего по позиции
|  | Итоги по смете: | [21 empty] | Итоги по смете:
|  | Итого прямые затраты (справочно) |  |  | 10: 8151.6 | [11 empty] | Итого прямые затраты (справочно)
|  | в том числе: | [22 empty] | в том числе:
|  | Оплата труда рабочих |  |  | 10: 17.04 | [11 empty] | Оплата труда рабочих
|  | Эксплуатация машин |  |  | 10: 3580.49 | [11 empty] | Эксплуатация машин
|  | в том числе оплата труда машинистов (Отм) |  |  | 10: 105.57 | [11 empty] | в том числе оплата труда машинистов (Отм)
|  | Материалы |  |  | 10: 4554.07 | [11 empty] | Материалы
|  | Строительные работы |  |  | 10: 8322.04; 12: 106689 | [11 empty] | Строительные работы
| Письмо Минстроя от 25.10.2021г. №46012-ИФ/09 (ХМАО-Югра (2 зона), Прочие объекты) | Строительные работы |  |  | 10: 5444.2; 11: 12,82; 12: 69795 | [11 empty] | Строительные работы
|  | в том числе: | [22 empty] | в том числе:
|  | оплата труда |  |  | 10: 17.04 | [11 empty] | оплата труда
|  | эксплуатация машин и механизмов |  |  | 10: 702.65 | [11 empty] | эксплуатация машин и механизмов
|  | в том числе оплата труда машинистов (ОТм) |  |  | 10: 105.57 | [11 empty] | в том числе оплата труда машинистов (ОТм)
|  | материалы |  |  | 10: 4554.07 | [11 empty] | материалы
|  | накладные расходы |  |  | 10: 114.04 | [11 empty] | накладные расходы
|  | сметная прибыль |  |  | 10: 56.4 | [11 empty] | сметная прибыль
| Письмо Минстроя от 25.10.2021г. №46012-ИФ/09 (ХМАО-Югра (2 зона), Прочие объекты) | Транспортные расходы (перевозка), относимые на стоимость строительных работ |  |  | 10: 2877.84; 11: 12,82; 12: 36894 | [11 empty] | Транспортные расходы (перевозка), относимые на стоимость строительных работ
|  | Итого ФОТ (справочно) |  |  | 10: 122.61 | [11 empty] | Итого ФОТ (справочно)
|  | Итого накладные расходы (справочно) |  |  | 10: 114.04 | [11 empty] | Итого накладные расходы (справочно)
|  | Итого сметная прибыль (справочно) |  |  | 10: 56.4 | [11 empty] | Итого сметная прибыль (справочно)
|  | ВСЕГО по смете |  |  | 10: 8322.04; 12: 106689 | [12 empty] | ВСЕГО по смете
Составил:
[должность, подпись (инициалы, фамилия)]
Проверил:
[должность, подпись (инициалы, фамилия)]