## Альбом
Приложение № 2
Утверждено приказом № 421 от 4 августа 2020 г. Минстроя РФ
СОГЛАСОВАНО: | [9 empty] | УТВЕРЖДАЮ:
"_____" ________________ 2022 года | [12 empty] | "_____" ________________ 2022 года
Наименование редакции сметных нормативов |  |  | Изменения в сметные нормы, утвержденные приказами Минстроя России от 26 декабря № 2019 г. № 871/пр, 872/пр, 874/пр, 875/пр (в ред. приказов от 30.03.2020 № 171/пр, от 01.06.2020 295/пр, от 30.06.2020 № 353/пр, от 20.10.2020 № 635/пр, от 09.02.2021 № 50/пр, от 24.05.2021 № 320/пр, от 24.06.2021 № 407/пр) | [10 empty] | Изменения в сметные нормы, утвержденные приказами Минстроя России от 26 декабря № 2019 г. № 871/пр, 872/пр, 874/пр, 875/пр (в ред. приказов от 30.03.2020 № 171/пр, от 01.06.2020 295/пр, от 30.06.2020 № 353/пр, от 20.10.2020 № 635/пр, от 09.02.2021 № 50/пр, от 24.05.2021 № 320/пр, от 24.06.2021 № 407/пр)
Наименование программного продукта |  |  | "ГРАНД-Смета 2021"
Орхитектурное ограждение тепломагистрали по проспекту Пролетарский. 4 этап строительства | [14 empty] | Защитно-архитектурное ограждение тепломагистрали по проспекту Пролетарский. 2 этап строительства
(наименование стройки)
(наименование объекта капитального строительства)
ЛОКАЛЬНЫЙ СМЕТНЫЙ РАСЧЕТ (СМЕТА) № ЛСР-02-01-01
Строительные решения | [15 empty] | Архитектурно-строительные решения
(наименование конструктивного решения)
Составлен | базисно-индексным | методом
Основание | СК-006-05-21-АС
(проектная и (или) иная техническая документация)
Составлен(а) в текущем (базисном) уровне цен |  |  | 4 кв. 2021 г.(01.01.2000 г.)
Сметная стоимость |  | 12385.55 | (966,11) | тыс.руб.
в том числе:
| строительных работ | 12174.7 | (949,66) | тыс.руб. |  | Средства на оплату труда рабочих | [5 empty] | (17,71) | тыс.руб.
| монтажных работ | 210.84 | (16,45) | тыс.руб. |  | Нормативные затраты труда рабочих | [5 empty] | 1893.65 | чел.час.
| оборудования | 0 | (0) | тыс.руб. |  | Нормативные затраты труда машинистов | [5 empty] | 193.79 | чел.час.
| прочих затрат | 0 | (0) | тыс.руб. |  | Расчетный измеритель конструктивного решения
№ п/п | Обоснование | Наименование работ и затрат |  |  | Единица измерения | Количество |  |  | Сметная стоимость в базисном уровне цен (в текущем уровне цен (гр. 8) для ресурсов, отсутствующих в СНБ), руб. |  |  | Индексы | Сметная стоимость в текущем уровне цен, руб.
[6 empty] | на единицу | коэффициенты | всего с учетом коэффициентов | на единицу | коэффициенты | всего
1 | 2 | 3 |  |  | 4 | 5 | 6 | 7 | 8 | 9 | 10 | 11 | 12
Раздел 1. Ограждение. Узлы №1-№15 | [16 empty] | Раздел 1. Ограждение. Узлы №1-№15
Парапет (Узлы №1-№15) | [17 empty] | Парапет (Узлы №1-№15)
|  | Итого по разделу 1 Ограждение. Узлы №1-№15 | [16 empty] | Итого по разделу 1 Ограждение. Узлы №1-№15
Раздел 2. Ограждение. Линейные секции | [16 empty] | Раздел 2. Ограждение. Линейные секции
Папапет (линейные секции) | [17 empty] | Папапет (линейные секции)
|  | Итого по разделу 2 Ограждение. Линейные секции | [16 empty] | Итого по разделу 2 Ограждение. Линейные секции
Раздел 3. Переходы | [16 empty] | Раздел 3. Переходы
Сваи | [17 empty] | Сваи
Переход 1 | [17 empty] | Переход 1
1 | ФЕР05-01-082-03 | Погружение винтовых свай длиной до 6 м, диаметром 89 мм на глубину 3 м гидровращателем на автомобиле (диам.133 мм) |  |  | 4: шт; 7: 14 | [6 empty] | Погружение винтовых свай длиной до 6 м, диаметром 89 мм на глубину 3 м гидровращателем на автомобиле (диам.133 мм)
| 1 | ОТ |  |  | 8: 9.89; 10: 138.46 | [7 empty] | ОТ
| 2 | ЭМ |  |  | 8: 66.47; 10: 930.58 | [7 empty] | ЭМ
| 3 | в т.ч. ОТм |  |  | 8: 4.04; 10: 56.56 | [7 empty] | в т.ч. ОТм
| 4 | М |  |  | 8: 93.67; 10: 1311.38 | [7 empty] | М
| 08.1.02.16 | Свая стальная винтовая, диаметр ствола 89 мм |  |  | 4: шт; 5: 0; 7: 0 | [8 empty] | Свая стальная винтовая, диаметр ствола 89 мм
|  | ЗТ |  |  | 4: чел.-ч; 5: 0,85; 7: 11,9 | [9 empty] | ЗТ
|  | ЗТм |  |  | 4: чел.-ч; 5: 0,4; 7: 5,6 | [9 empty] | ЗТм
|  | Итого по расценке |  |  | 8: 170.03; 10: 2380.42 | [10 empty] | Итого по расценке
|  | ФОТ |  |  | 10: 195.02 | [9 empty] | ФОТ
| Приказ Минстроя России № 812/пр от 21.12.2020 Прил. п.5.1 | НР Свайные работы |  |  | 4: %; 5: 118; 7: 118; 10: 230.12 | [9 empty] | НР Свайные работы
| Приказ Минстроя России № 774/пр от 11.12.2020 Прил. п.5.1 | СП Свайные работы |  |  | 4: %; 5: 70; 7: 70; 10: 136.51 | [9 empty] | СП Свайные работы
|  | Всего по позиции |  |  | 10: 2747.05 | [11 empty] | Всего по позиции
2 | ФССЦ-08.1.02.16-0013 | Сваи стальные винтовые, диаметр ствола 108 мм, с крепежом (диаметр ствола 133 мм) |  |  | 4: компл; 7: 14; 8: 345.87; 10: 4842.18 | [6 empty] | Сваи стальные винтовые, диаметр ствола 108 мм, с крепежом (диаметр ствола 133 мм)
(Материалы для строительных работ)
3 | Коммерческое предложение "ЭкоФундамент" | Свая стальная винтовая - СВС 133/350-3000 // ИСКЛ. |  |  | 4: шт; 7: 14; 8: 303.23; 10: 4245.22 | [6 empty] | Свая стальная винтовая - СВС 133/350-3000 // ИСКЛ.
(Кровли)
|  | Цена=4250/1,2/12,03*1,03 | [23 empty] | Цена=4250/1,2/12,03*1,03
4 | ФССЦ-07.2.07.04-0011 | Конструкции сварные индивидуальные прочие, масса сборочной единицы до 0,1 т (Оголовок сваи) |  |  | 4: т; 7: 0,1932; 8: 10508; 10: 2030.15 | [6 empty] | Конструкции сварные индивидуальные прочие, масса сборочной единицы до 0,1 т (Оголовок сваи)
(Материалы для строительных работ)
|  | Объем=14*(6,2+7,1+0,5)/1000 | [24 empty] | Объем=14*(6,2+7,1+0,5)/1000
5 | ФЕР05-01-062-01 | Бетонирование свай |  |  | 4: м3; 7: 7,84 | [6 empty] | Бетонирование свай
|  | Объем=0,56*14 | [24 empty] | Объем=0,56*14
| 1 | ОТ |  |  | 8: 5.88; 10: 46.1 | [7 empty] | ОТ
| 2 | ЭМ |  |  | 8: 45.84; 10: 359.39 | [7 empty] | ЭМ
| 3 | в т.ч. ОТм |  |  | 8: 5.54; 10: 43.43 | [7 empty] | в т.ч. ОТм
| 4 | М |  |  | 8: 150.2; 10: 1177.57 | [7 empty] | М
| 04.1.02.05 | Смеси бетонные тяжелого бетона |  |  | 4: м3; 5: 0; 7: 0 | [8 empty] | Смеси бетонные тяжелого бетона
|  | ЗТ |  |  | 4: чел.-ч; 5: 0,64; 7: 5,0176 | [9 empty] | ЗТ
|  | ЗТм |  |  | 4: чел.-ч; 5: 0,42; 7: 3,2928 | [9 empty] | ЗТм
|  | Итого по расценке |  |  | 8: 201.92; 10: 1583.06 | [10 empty] | Итого по расценке
|  | ФОТ |  |  | 10: 89.53 | [9 empty] | ФОТ
| Приказ Минстроя России № 812/пр от 21.12.2020 Прил. п.5.1 | НР Свайные работы |  |  | 4: %; 5: 118; 7: 118; 10: 105.65 | [9 empty] | НР Свайные работы
| Приказ Минстроя России № 774/пр от 11.12.2020 Прил. п.5.1 | СП Свайные работы |  |  | 4: %; 5: 70; 7: 70; 10: 62.67 | [9 empty] | СП Свайные работы
|  | Всего по позиции |  |  | 10: 1751.38 | [11 empty] | Всего по позиции
6 | ФССЦ-04.1.02.05-0003 | Смеси бетонные тяжелого бетона (БСТ), класс В7,5 (М100) |  |  | 4: м3; 7: 7,9968; 8: 560; 10: 4478.21 | [6 empty] | Смеси бетонные тяжелого бетона (БСТ), класс В7,5 (М100)
(Материалы для строительных работ)
|  | Объем=0,56*14*1,02 | [24 empty] | Объем=0,56*14*1,02
7 | ФЕР13-03-002-04 | Огрунтовка металлических поверхностей за один раз: грунтовкой ГФ-021 |  |  | 4: 100 м2; 7: 0,0049 | [6 empty] | Огрунтовка металлических поверхностей за один раз: грунтовкой ГФ-021
|  | Объем=(0,035*14) / 100 | [24 empty] | Объем=(0,035*14) / 100
| 1 | ОТ |  |  | 8: 56.55; 10: 0.28 | [7 empty] | ОТ
| 2 | ЭМ |  |  | 8: 9.22; 10: 0.05 | [7 empty] | ЭМ
| 3 | в т.ч. ОТм |  |  | 8: 0.22; 10: 0 | [7 empty] | в т.ч. ОТм
| 4 | М |  |  | 8: 152.04; 10: 0.74 | [7 empty] | М
|  | ЗТ |  |  | 4: чел.-ч; 5: 5,31; 7: 0,026019 | [9 empty] | ЗТ
|  | ЗТм |  |  | 4: чел.-ч; 5: 0,02; 7: 0,000098 | [9 empty] | ЗТм
|  | Итого по расценке |  |  | 8: 217.81; 10: 1.07 | [10 empty] | Итого по расценке
|  | ФОТ |  |  | 10: 0.28 | [9 empty] | ФОТ
| Приказ Минстроя России № 812/пр от 21.12.2020 Прил. п.13 | НР Защита строительных конструкций и оборудования от коррозии |  |  | 4: %; 5: 95; 7: 95; 10: 0.27 | [9 empty] | НР Защита строительных конструкций и оборудования от коррозии
| Приказ Минстроя России № 774/пр от 11.12.2020 Прил. п.13 | СП Защита строительных конструкций и оборудования от коррозии |  |  | 4: %; 5: 51; 7: 51; 10: 0.14 | [9 empty] | СП Защита строительных конструкций и оборудования от коррозии
|  | Всего по позиции |  |  | 10: 1.48 | [11 empty] | Всего по позиции
8 | ФЕР13-03-004-26 | Окраска металлических огрунтованных поверхностей: эмалью ПФ-115 (в 2 слоя) |  |  | 4: 100 м2; 7: 0,0049 | [6 empty] | Окраска металлических огрунтованных поверхностей: эмалью ПФ-115 (в 2 слоя)
|  | Объем=(0,035*14) / 100 | [24 empty] | Объем=(0,035*14) / 100
|  | За 2 раза ПЗ=2 (ОЗП=2; ЭМ=2 к расх.; ЗПМ=2; МАТ=2 к расх.; ТЗ=2; ТЗМ=2) | [25 empty] | За 2 раза ПЗ=2 (ОЗП=2; ЭМ=2 к расх.; ЗПМ=2; МАТ=2 к расх.; ТЗ=2; ТЗМ=2)
| 1 | ОТ |  |  | 8: 19.32; 9: 2; 10: 0.19 | [7 empty] | ОТ
| 2 | ЭМ |  |  | 8: 6.01; 9: 2; 10: 0.06 | [7 empty] | ЭМ
| 3 | в т.ч. ОТм |  |  | 8: 0.22; 9: 2; 10: 0 | [7 empty] | в т.ч. ОТм
| 4 | М |  |  | 8: 138.16; 9: 2; 10: 1.35 | [7 empty] | М
|  | ЗТ |  |  | 4: чел.-ч; 5: 2,13; 6: 2; 7: 0,020874 | [9 empty] | ЗТ
|  | ЗТм |  |  | 4: чел.-ч; 5: 0,02; 6: 2; 7: 0,000196 | [9 empty] | ЗТм
|  | Итого по расценке |  |  | 8: 163.49; 10: 1.6 | [10 empty] | Итого по расценке
|  | ФОТ |  |  | 10: 0.19 | [9 empty] | ФОТ
| Приказ Минстроя России № 812/пр от 21.12.2020 Прил. п.13 | НР Защита строительных конструкций и оборудования от коррозии |  |  | 4: %; 5: 95; 7: 95; 10: 0.18 | [9 empty] | НР Защита строительных конструкций и оборудования от коррозии
| Приказ Минстроя России № 774/пр от 11.12.2020 Прил. п.13 | СП Защита строительных конструкций и оборудования от коррозии |  |  | 4: %; 5: 51; 7: 51; 10: 0.1 | [9 empty] | СП Защита строительных конструкций и оборудования от коррозии
|  | Всего по позиции |  |  | 10: 1.88 | [11 empty] | Всего по позиции
Переход 2 | [17 empty] | Переход 2
9 | ФЕР05-01-082-03 | Погружение винтовых свай длиной до 6 м, диаметром 89 мм на глубину 3 м гидровращателем на автомобиле (диам.133 мм) |  |  | 4: шт; 7: 14 | [6 empty] | Погружение винтовых свай длиной до 6 м, диаметром 89 мм на глубину 3 м гидровращателем на автомобиле (диам.133 мм)
| 1 | ОТ |  |  | 8: 9.89; 10: 138.46 | [7 empty] | ОТ
| 2 | ЭМ |  |  | 8: 66.47; 10: 930.58 | [7 empty] | ЭМ
| 3 | в т.ч. ОТм |  |  | 8: 4.04; 10: 56.56 | [7 empty] | в т.ч. ОТм
| 4 | М |  |  | 8: 93.67; 10: 1311.38 | [7 empty] | М
| 08.1.02.16 | Свая стальная винтовая, диаметр ствола 89 мм |  |  | 4: шт; 5: 0; 7: 0 | [8 empty] | Свая стальная винтовая, диаметр ствола 89 мм
|  | ЗТ |  |  | 4: чел.-ч; 5: 0,85; 7: 11,9 | [9 empty] | ЗТ
|  | ЗТм |  |  | 4: чел.-ч; 5: 0,4; 7: 5,6 | [9 empty] | ЗТм
|  | Итого по расценке |  |  | 8: 170.03; 10: 2380.42 | [10 empty] | Итого по расценке
|  | ФОТ |  |  | 10: 195.02 | [9 empty] | ФОТ
| Приказ Минстроя России № 812/пр от 21.12.2020 Прил. п.5.1 | НР Свайные работы |  |  | 4: %; 5: 118; 7: 118; 10: 230.12 | [9 empty] | НР Свайные работы
| Приказ Минстроя России № 774/пр от 11.12.2020 Прил. п.5.1 | СП Свайные работы |  |  | 4: %; 5: 70; 7: 70; 10: 136.51 | [9 empty] | СП Свайные работы
|  | Всего по позиции |  |  | 10: 2747.05 | [11 empty] | Всего по позиции
10 | ФССЦ-08.1.02.16-0013 | Сваи стальные винтовые, диаметр ствола 108 мм, с крепежом (диаметр ствола 133 мм) |  |  | 4: компл; 7: 14; 8: 345.87; 10: 4842.18 | [6 empty] | Сваи стальные винтовые, диаметр ствола 108 мм, с крепежом (диаметр ствола 133 мм)
(Материалы для строительных работ)
11 | ФССЦ-07.2.07.04-0011 | Конструкции сварные индивидуальные прочие, масса сборочной единицы до 0,1 т (Оголовок сваи) |  |  | 4: т; 7: 0,1932; 8: 10508; 10: 2030.15 | [6 empty] | Конструкции сварные индивидуальные прочие, масса сборочной единицы до 0,1 т (Оголовок сваи)
(Материалы для строительных работ)
|  | Объем=14*(6,2+7,1+0,5)/1000 | [24 empty] | Объем=14*(6,2+7,1+0,5)/1000
12 | ФЕР05-01-062-01 | Бетонирование свай |  |  | 4: м3; 7: 7,84 | [6 empty] | Бетонирование свай
|  | Объем=0,56*14 | [24 empty] | Объем=0,56*14
| 1 | ОТ |  |  | 8: 5.88; 10: 46.1 | [7 empty] | ОТ
| 2 | ЭМ |  |  | 8: 45.84; 10: 359.39 | [7 empty] | ЭМ
| 3 | в т.ч. ОТм |  |  | 8: 5.54; 10: 43.43 | [7 empty] | в т.ч. ОТм
| 4 | М |  |  | 8: 150.2; 10: 1177.57 | [7 empty] | М
| 04.1.02.05 | Смеси бетонные тяжелого бетона |  |  | 4: м3; 5: 0; 7: 0 | [8 empty] | Смеси бетонные тяжелого бетона
|  | ЗТ |  |  | 4: чел.-ч; 5: 0,64; 7: 5,0176 | [9 empty] | ЗТ
|  | ЗТм |  |  | 4: чел.-ч; 5: 0,42; 7: 3,2928 | [9 empty] | ЗТм
|  | Итого по расценке |  |  | 8: 201.92; 10: 1583.06 | [10 empty] | Итого по расценке
|  | ФОТ |  |  | 10: 89.53 | [9 empty] | ФОТ
| Приказ Минстроя России № 812/пр от 21.12.2020 Прил. п.5.1 | НР Свайные работы |  |  | 4: %; 5: 118; 7: 118; 10: 105.65 | [9 empty] | НР Свайные работы
| Приказ Минстроя России № 774/пр от 11.12.2020 Прил. п.5.1 | СП Свайные работы |  |  | 4: %; 5: 70; 7: 70; 10: 62.67 | [9 empty] | СП Свайные работы
|  | Всего по позиции |  |  | 10: 1751.38 | [11 empty] | Всего по позиции
13 | ФССЦ-04.1.02.05-0003 | Смеси бетонные тяжелого бетона (БСТ), класс В7,5 (М100) |  |  | 4: м3; 7: 7,9968; 8: 560; 10: 4478.21 | [6 empty] | Смеси бетонные тяжелого бетона (БСТ), класс В7,5 (М100)
(Материалы для строительных работ)
|  | Объем=0,56*14*1,02 | [24 empty] | Объем=0,56*14*1,02
14 | ФЕР13-03-002-04 | Огрунтовка металлических поверхностей за один раз: грунтовкой ГФ-021 |  |  | 4: 100 м2; 7: 0,0049 | [6 empty] | Огрунтовка металлических поверхностей за один раз: грунтовкой ГФ-021
|  | Объем=(0,035*14) / 100 | [24 empty] | Объем=(0,035*14) / 100
| 1 | ОТ |  |  | 8: 56.55; 10: 0.28 | [7 empty] | ОТ
| 2 | ЭМ |  |  | 8: 9.22; 10: 0.05 | [7 empty] | ЭМ
| 3 | в т.ч. ОТм |  |  | 8: 0.22; 10: 0 | [7 empty] | в т.ч. ОТм
| 4 | М |  |  | 8: 152.04; 10: 0.74 | [7 empty] | М
|  | ЗТ |  |  | 4: чел.-ч; 5: 5,31; 7: 0,026019 | [9 empty] | ЗТ
|  | ЗТм |  |  | 4: чел.-ч; 5: 0,02; 7: 0,000098 | [9 empty] | ЗТм
|  | Итого по расценке |  |  | 8: 217.81; 10: 1.07 | [10 empty] | Итого по расценке
|  | ФОТ |  |  | 10: 0.28 | [9 empty] | ФОТ
| Приказ Минстроя России № 812/пр от 21.12.2020 Прил. п.13 | НР Защита строительных конструкций и оборудования от коррозии |  |  | 4: %; 5: 95; 7: 95; 10: 0.27 | [9 empty] | НР Защита строительных конструкций и оборудования от коррозии
| Приказ Минстроя России № 774/пр от 11.12.2020 Прил. п.13 | СП Защита строительных конструкций и оборудования от коррозии |  |  | 4: %; 5: 51; 7: 51; 10: 0.14 | [9 empty] | СП Защита строительных конструкций и оборудования от коррозии
|  | Всего по позиции |  |  | 10: 1.48 | [11 empty] | Всего по позиции
15 | ФЕР13-03-004-26 | Окраска металлических огрунтованных поверхностей: эмалью ПФ-115 (в 2 слоя) |  |  | 4: 100 м2; 7: 0,0049 | [6 empty] | Окраска металлических огрунтованных поверхностей: эмалью ПФ-115 (в 2 слоя)
|  | Объем=(0,035*14) / 100 | [24 empty] | Объем=(0,035*14) / 100
|  | За 2 раза ПЗ=2 (ОЗП=2; ЭМ=2 к расх.; ЗПМ=2; МАТ=2 к расх.; ТЗ=2; ТЗМ=2) | [25 empty] | За 2 раза ПЗ=2 (ОЗП=2; ЭМ=2 к расх.; ЗПМ=2; МАТ=2 к расх.; ТЗ=2; ТЗМ=2)
| 1 | ОТ |  |  | 8: 19.32; 9: 2; 10: 0.19 | [7 empty] | ОТ
| 2 | ЭМ |  |  | 8: 6.01; 9: 2; 10: 0.06 | [7 empty] | ЭМ
| 3 | в т.ч. ОТм |  |  | 8: 0.22; 9: 2; 10: 0 | [7 empty] | в т.ч. ОТм
| 4 | М |  |  | 8: 138.16; 9: 2; 10: 1.35 | [7 empty] | М
|  | ЗТ |  |  | 4: чел.-ч; 5: 2,13; 6: 2; 7: 0,020874 | [9 empty] | ЗТ
|  | ЗТм |  |  | 4: чел.-ч; 5: 0,02; 6: 2; 7: 0,000196 | [9 empty] | ЗТм
|  | Итого по расценке |  |  | 8: 163.49; 10: 1.6 | [10 empty] | Итого по расценке
|  | ФОТ |  |  | 10: 0.19 | [9 empty] | ФОТ
| Приказ Минстроя России № 812/пр от 21.12.2020 Прил. п.13 | НР Защита строительных конструкций и оборудования от коррозии |  |  | 4: %; 5: 95; 7: 95; 10: 0.18 | [9 empty] | НР Защита строительных конструкций и оборудования от коррозии
| Приказ Минстроя России № 774/пр от 11.12.2020 Прил. п.13 | СП Защита строительных конструкций и оборудования от коррозии |  |  | 4: %; 5: 51; 7: 51; 10: 0.1 | [9 empty] | СП Защита строительных конструкций и оборудования от коррозии
|  | Всего по позиции |  |  | 10: 1.88 | [11 empty] | Всего по позиции
Стойки | [17 empty] | Стойки
Переход 1 | [17 empty] | Переход 1
16 | ФЕРм38-01-003-01 | Решетчатые конструкции (стойки, опоры, фермы и пр.), сборка с помощью: крана на автомобильном ходу |  |  | 4: т; 7: 0,4718 | [6 empty] | Решетчатые конструкции (стойки, опоры, фермы и пр.), сборка с помощью: крана на автомобильном ходу
|  | Объем=(431,2+15,2+25,4)/1000 | [24 empty] | Объем=(431,2+15,2+25,4)/1000
| 1 | ОТ |  |  | 8: 875.42; 10: 413.02 | [7 empty] | ОТ
| 2 | ЭМ |  |  | 8: 970.59; 10: 457.92 | [7 empty] | ЭМ
| 3 | в т.ч. ОТм |  |  | 8: 95.25; 10: 44.94 | [7 empty] | в т.ч. ОТм
| 4 | М |  |  | 8: 246.68; 10: 116.38 | [7 empty] | М
|  | ЗТ |  |  | 4: чел.-ч; 5: 91; 7: 42,9338 | [9 empty] | ЗТ
|  | ЗТм |  |  | 4: чел.-ч; 5: 7,34; 7: 3,463012 | [9 empty] | ЗТм
|  | Итого по расценке |  |  | 8: 2092.69; 10: 987.32 | [10 empty] | Итого по расценке
|  | ФОТ |  |  | 10: 457.96 | [9 empty] | ФОТ
| Приказ Минстроя России № 812/пр от 21.12.2020 Прил. п.80 | НР Изготовление технологических металлических конструкций в условиях производственных баз |  |  | 4: %; 5: 91; 7: 91; 10: 416.74 | [9 empty] | НР Изготовление технологических металлических конструкций в условиях производственных баз
| Приказ Минстроя России № 774/пр от 11.12.2020 Прил. п.80 | СП Изготовление технологических металлических конструкций в условиях производственных баз |  |  | 4: %; 5: 45; 7: 45; 10: 206.08 | [9 empty] | СП Изготовление технологических металлических конструкций в условиях производственных баз
|  | Всего по позиции |  |  | 10: 1610.14 | [11 empty] | Всего по позиции
17 | ФССЦ-23.3.08.01-0136 | Трубы стальные квадратные из стали марки ст1-3сп/пс размером: 180х180 мм, толщина стенки 6 мм (4 мм) |  |  | 4: т; 7: 0,4441; 8: 8296.8; 10: 3684.61 | [6 empty] | Трубы стальные квадратные из стали марки ст1-3сп/пс размером: 180х180 мм, толщина стенки 6 мм (4 мм)
(Материалы для строительных работ)
|  | Объем=431,2*1,03/1000 | [24 empty] | Объем=431,2*1,03/1000
18 | ФССЦ-08.3.05.02-0058 | Прокат толстолистовой горячекатаный в листах, марка стали Ст3, толщина 6-8 мм |  |  | 4: т; 7: 0,0157; 8: 5891.61; 10: 92.5 | [6 empty] | Прокат толстолистовой горячекатаный в листах, марка стали Ст3, толщина 6-8 мм
(Материалы для строительных работ)
|  | Объем=15,2*1,03/1000 | [24 empty] | Объем=15,2*1,03/1000
19 | ФССЦ-08.3.05.02-0061 | Прокат толстолистовой горячекатаный в листах, марка стали Ст3, толщина 10-13 мм |  |  | 4: т; 7: 0,0262; 8: 6671.97; 10: 174.81 | [6 empty] | Прокат толстолистовой горячекатаный в листах, марка стали Ст3, толщина 10-13 мм
(Материалы для строительных работ)
|  | Объем=25,4*1,03/1000 | [24 empty] | Объем=25,4*1,03/1000
20 | ФЕР09-03-012-12 | Монтаж опорных стоек для пролетов: до 24 м |  |  | 4: т; 7: 0,4718 | [6 empty] | Монтаж опорных стоек для пролетов: до 24 м
|  | Объем=(431,2+15,2+25,4)/1000 | [24 empty] | Объем=(431,2+15,2+25,4)/1000
| 1 | ОТ |  |  | 8: 51.85; 10: 24.46 | [7 empty] | ОТ
| 2 | ЭМ |  |  | 8: 266.39; 10: 125.68 | [7 empty] | ЭМ
| 3 | в т.ч. ОТм |  |  | 8: 32.21; 10: 15.2 | [7 empty] | в т.ч. ОТм
| 4 | М |  |  | 8: 121.33; 10: 57.24 | [7 empty] | М
| 07.2.07.12 | Конструкции стальные |  |  | 4: т; 5: 1; 7: 0,4718 | [8 empty] | Конструкции стальные
|  | ЗТ |  |  | 4: чел.-ч; 5: 5,78; 7: 2,727004 | [9 empty] | ЗТ
|  | ЗТм |  |  | 4: чел.-ч; 5: 2,29; 7: 1,080422 | [9 empty] | ЗТм
|  | Итого по расценке |  |  | 8: 439.57; 10: 207.38 | [10 empty] | Итого по расценке
|  | ФОТ |  |  | 10: 39.66 | [9 empty] | ФОТ
| Приказ Минстроя России № 812/пр от 21.12.2020 Прил. п.9 | НР Строительные металлические конструкции |  |  | 4: %; 5: 94; 7: 94; 10: 37.28 | [9 empty] | НР Строительные металлические конструкции
| Приказ Минстроя России № 774/пр от 11.12.2020 Прил. п.9 | СП Строительные металлические конструкции |  |  | 4: %; 5: 62; 7: 62; 10: 24.59 | [9 empty] | СП Строительные металлические конструкции
|  | Всего по позиции |  |  | 10: 269.25 | [11 empty] | Всего по позиции
21 | ФЕР13-03-002-04 | Огрунтовка металлических поверхностей за один раз: грунтовкой ГФ-021 |  |  | 4: 100 м2; 7: 0,1552 | [6 empty] | Огрунтовка металлических поверхностей за один раз: грунтовкой ГФ-021
|  | Объем=(0,4718*32,9) / 100 | [24 empty] | Объем=(0,4718*32,9) / 100
| 1 | ОТ |  |  | 8: 56.55; 10: 8.78 | [7 empty] | ОТ
| 2 | ЭМ |  |  | 8: 9.22; 10: 1.43 | [7 empty] | ЭМ
| 3 | в т.ч. ОТм |  |  | 8: 0.22; 10: 0.03 | [7 empty] | в т.ч. ОТм
| 4 | М |  |  | 8: 152.04; 10: 23.6 | [7 empty] | М
|  | ЗТ |  |  | 4: чел.-ч; 5: 5,31; 7: 0,824112 | [9 empty] | ЗТ
|  | ЗТм |  |  | 4: чел.-ч; 5: 0,02; 7: 0,003104 | [9 empty] | ЗТм
|  | Итого по расценке |  |  | 8: 217.81; 10: 33.81 | [10 empty] | Итого по расценке
|  | ФОТ |  |  | 10: 8.81 | [9 empty] | ФОТ
| Приказ Минстроя России № 812/пр от 21.12.2020 Прил. п.13 | НР Защита строительных конструкций и оборудования от коррозии |  |  | 4: %; 5: 95; 7: 95; 10: 8.37 | [9 empty] | НР Защита строительных конструкций и оборудования от коррозии
| Приказ Минстроя России № 774/пр от 11.12.2020 Прил. п.13 | СП Защита строительных конструкций и оборудования от коррозии |  |  | 4: %; 5: 51; 7: 51; 10: 4.49 | [9 empty] | СП Защита строительных конструкций и оборудования от коррозии
|  | Всего по позиции |  |  | 10: 46.67 | [11 empty] | Всего по позиции
22 | ФЕР13-03-004-26 | Окраска металлических огрунтованных поверхностей: эмалью ПФ-115 (в 2 слоя) |  |  | 4: 100 м2; 7: 0,1552 | [6 empty] | Окраска металлических огрунтованных поверхностей: эмалью ПФ-115 (в 2 слоя)
|  | Объем=(0,4718*32,9) / 100 | [24 empty] | Объем=(0,4718*32,9) / 100
|  | За 2 раза ПЗ=2 (ОЗП=2; ЭМ=2 к расх.; ЗПМ=2; МАТ=2 к расх.; ТЗ=2; ТЗМ=2) | [25 empty] | За 2 раза ПЗ=2 (ОЗП=2; ЭМ=2 к расх.; ЗПМ=2; МАТ=2 к расх.; ТЗ=2; ТЗМ=2)
| 1 | ОТ |  |  | 8: 19.32; 9: 2; 10: 6 | [7 empty] | ОТ
| 2 | ЭМ |  |  | 8: 6.01; 9: 2; 10: 1.87 | [7 empty] | ЭМ
| 3 | в т.ч. ОТм |  |  | 8: 0.22; 9: 2; 10: 0.07 | [7 empty] | в т.ч. ОТм
| 4 | М |  |  | 8: 138.16; 9: 2; 10: 42.88 | [7 empty] | М
|  | ЗТ |  |  | 4: чел.-ч; 5: 2,13; 6: 2; 7: 0,661152 | [9 empty] | ЗТ
|  | ЗТм |  |  | 4: чел.-ч; 5: 0,02; 6: 2; 7: 0,006208 | [9 empty] | ЗТм
|  | Итого по расценке |  |  | 8: 163.49; 10: 50.75 | [10 empty] | Итого по расценке
|  | ФОТ |  |  | 10: 6.07 | [9 empty] | ФОТ
| Приказ Минстроя России № 812/пр от 21.12.2020 Прил. п.13 | НР Защита строительных конструкций и оборудования от коррозии |  |  | 4: %; 5: 95; 7: 95; 10: 5.77 | [9 empty] | НР Защита строительных конструкций и оборудования от коррозии
| Приказ Минстроя России № 774/пр от 11.12.2020 Прил. п.13 | СП Защита строительных конструкций и оборудования от коррозии |  |  | 4: %; 5: 51; 7: 51; 10: 3.1 | [9 empty] | СП Защита строительных конструкций и оборудования от коррозии
|  | Всего по позиции |  |  | 10: 59.62 | [11 empty] | Всего по позиции
Переход 2 | [17 empty] | Переход 2
23 | ФЕРм38-01-003-01 | Решетчатые конструкции (стойки, опоры, фермы и пр.), сборка с помощью: крана на автомобильном ходу |  |  | 4: т; 7: 0,5196 | [6 empty] | Решетчатые конструкции (стойки, опоры, фермы и пр.), сборка с помощью: крана на автомобильном ходу
|  | Объем=(479,0+15,2+25,4)/1000 | [24 empty] | Объем=(479,0+15,2+25,4)/1000
| 1 | ОТ |  |  | 8: 875.42; 10: 454.87 | [7 empty] | ОТ
| 2 | ЭМ |  |  | 8: 970.59; 10: 504.32 | [7 empty] | ЭМ
| 3 | в т.ч. ОТм |  |  | 8: 95.25; 10: 49.49 | [7 empty] | в т.ч. ОТм
| 4 | М |  |  | 8: 246.68; 10: 128.17 | [7 empty] | М
|  | ЗТ |  |  | 4: чел.-ч; 5: 91; 7: 47,2836 | [9 empty] | ЗТ
|  | ЗТм |  |  | 4: чел.-ч; 5: 7,34; 7: 3,813864 | [9 empty] | ЗТм
|  | Итого по расценке |  |  | 8: 2092.69; 10: 1087.36 | [10 empty] | Итого по расценке
|  | ФОТ |  |  | 10: 504.36 | [9 empty] | ФОТ
| Приказ Минстроя России № 812/пр от 21.12.2020 Прил. п.80 | НР Изготовление технологических металлических конструкций в условиях производственных баз |  |  | 4: %; 5: 91; 7: 91; 10: 458.97 | [9 empty] | НР Изготовление технологических металлических конструкций в условиях производственных баз
| Приказ Минстроя России № 774/пр от 11.12.2020 Прил. п.80 | СП Изготовление технологических металлических конструкций в условиях производственных баз |  |  | 4: %; 5: 45; 7: 45; 10: 226.96 | [9 empty] | СП Изготовление технологических металлических конструкций в условиях производственных баз
|  | Всего по позиции |  |  | 10: 1773.29 | [11 empty] | Всего по позиции
24 | ФССЦ-23.3.08.01-0136 | Трубы стальные квадратные из стали марки ст1-3сп/пс размером: 180х180 мм, толщина стенки 6 мм (4 мм) |  |  | 4: т; 7: 0,4934; 8: 8296.8; 10: 4093.64 | [6 empty] | Трубы стальные квадратные из стали марки ст1-3сп/пс размером: 180х180 мм, толщина стенки 6 мм (4 мм)
(Материалы для строительных работ)
|  | Объем=479,0*1,03/1000 | [24 empty] | Объем=479,0*1,03/1000
25 | ФССЦ-08.3.05.02-0058 | Прокат толстолистовой горячекатаный в листах, марка стали Ст3, толщина 6-8 мм |  |  | 4: т; 7: 0,0157; 8: 5891.61; 10: 92.5 | [6 empty] | Прокат толстолистовой горячекатаный в листах, марка стали Ст3, толщина 6-8 мм
(Материалы для строительных работ)
|  | Объем=15,2*1,03/1000 | [24 empty] | Объем=15,2*1,03/1000
26 | ФССЦ-08.3.05.02-0061 | Прокат толстолистовой горячекатаный в листах, марка стали Ст3, толщина 10-13 мм |  |  | 4: т; 7: 0,0262; 8: 6671.97; 10: 174.81 | [6 empty] | Прокат толстолистовой горячекатаный в листах, марка стали Ст3, толщина 10-13 мм
(Материалы для строительных работ)
|  | Объем=25,4*1,03/1000 | [24 empty] | Объем=25,4*1,03/1000
27 | ФЕР09-03-012-12 | Монтаж опорных стоек для пролетов: до 24 м |  |  | 4: т; 7: 0,5196 | [6 empty] | Монтаж опорных стоек для пролетов: до 24 м
|  | Объем=(479,0+15,2+25,4)/1000 | [24 empty] | Объем=(479,0+15,2+25,4)/1000
| 1 | ОТ |  |  | 8: 51.85; 10: 26.94 | [7 empty] | ОТ
| 2 | ЭМ |  |  | 8: 266.39; 10: 138.42 | [7 empty] | ЭМ
| 3 | в т.ч. ОТм |  |  | 8: 32.21; 10: 16.74 | [7 empty] | в т.ч. ОТм
| 4 | М |  |  | 8: 121.33; 10: 63.04 | [7 empty] | М
| 07.2.07.12 | Конструкции стальные |  |  | 4: т; 5: 1; 7: 0,5196 | [8 empty] | Конструкции стальные
|  | ЗТ |  |  | 4: чел.-ч; 5: 5,78; 7: 3,003288 | [9 empty] | ЗТ
|  | ЗТм |  |  | 4: чел.-ч; 5: 2,29; 7: 1,189884 | [9 empty] | ЗТм
|  | Итого по расценке |  |  | 8: 439.57; 10: 228.4 | [10 empty] | Итого по расценке
|  | ФОТ |  |  | 10: 43.68 | [9 empty] | ФОТ
| Приказ Минстроя России № 812/пр от 21.12.2020 Прил. п.9 | НР Строительные металлические конструкции |  |  | 4: %; 5: 94; 7: 94; 10: 41.06 | [9 empty] | НР Строительные металлические конструкции
| Приказ Минстроя России № 774/пр от 11.12.2020 Прил. п.9 | СП Строительные металлические конструкции |  |  | 4: %; 5: 62; 7: 62; 10: 27.08 | [9 empty] | СП Строительные металлические конструкции
|  | Всего по позиции |  |  | 10: 296.54 | [11 empty] | Всего по позиции
28 | ФЕР13-03-002-04 | Огрунтовка металлических поверхностей за один раз: грунтовкой ГФ-021 |  |  | 4: 100 м2; 7: 0,1703 | [6 empty] | Огрунтовка металлических поверхностей за один раз: грунтовкой ГФ-021
|  | Объем=(0,5175*32,9) / 100 | [24 empty] | Объем=(0,5175*32,9) / 100
| 1 | ОТ |  |  | 8: 56.55; 10: 9.63 | [7 empty] | ОТ
| 2 | ЭМ |  |  | 8: 9.22; 10: 1.57 | [7 empty] | ЭМ
| 3 | в т.ч. ОТм |  |  | 8: 0.22; 10: 0.04 | [7 empty] | в т.ч. ОТм
| 4 | М |  |  | 8: 152.04; 10: 25.89 | [7 empty] | М
|  | ЗТ |  |  | 4: чел.-ч; 5: 5,31; 7: 0,904293 | [9 empty] | ЗТ
|  | ЗТм |  |  | 4: чел.-ч; 5: 0,02; 7: 0,003406 | [9 empty] | ЗТм
|  | Итого по расценке |  |  | 8: 217.81; 10: 37.09 | [10 empty] | Итого по расценке
|  | ФОТ |  |  | 10: 9.67 | [9 empty] | ФОТ
| Приказ Минстроя России № 812/пр от 21.12.2020 Прил. п.13 | НР Защита строительных конструкций и оборудования от коррозии |  |  | 4: %; 5: 95; 7: 95; 10: 9.19 | [9 empty] | НР Защита строительных конструкций и оборудования от коррозии
| Приказ Минстроя России № 774/пр от 11.12.2020 Прил. п.13 | СП Защита строительных конструкций и оборудования от коррозии |  |  | 4: %; 5: 51; 7: 51; 10: 4.93 | [9 empty] | СП Защита строительных конструкций и оборудования от коррозии
|  | Всего по позиции |  |  | 10: 51.21 | [11 empty] | Всего по позиции
29 | ФЕР13-03-004-26 | Окраска металлических огрунтованных поверхностей: эмалью ПФ-115 (в 2 слоя) |  |  | 4: 100 м2; 7: 0,1703 | [6 empty] | Окраска металлических огрунтованных поверхностей: эмалью ПФ-115 (в 2 слоя)
|  | Объем=(0,5175*32,9) / 100 | [24 empty] | Объем=(0,5175*32,9) / 100
|  | За 2 раза ПЗ=2 (ОЗП=2; ЭМ=2 к расх.; ЗПМ=2; МАТ=2 к расх.; ТЗ=2; ТЗМ=2) | [25 empty] | За 2 раза ПЗ=2 (ОЗП=2; ЭМ=2 к расх.; ЗПМ=2; МАТ=2 к расх.; ТЗ=2; ТЗМ=2)
| 1 | ОТ |  |  | 8: 19.32; 9: 2; 10: 6.58 | [7 empty] | ОТ
| 2 | ЭМ |  |  | 8: 6.01; 9: 2; 10: 2.05 | [7 empty] | ЭМ
| 3 | в т.ч. ОТм |  |  | 8: 0.22; 9: 2; 10: 0.07 | [7 empty] | в т.ч. ОТм
| 4 | М |  |  | 8: 138.16; 9: 2; 10: 47.06 | [7 empty] | М
|  | ЗТ |  |  | 4: чел.-ч; 5: 2,13; 6: 2; 7: 0,725478 | [9 empty] | ЗТ
|  | ЗТм |  |  | 4: чел.-ч; 5: 0,02; 6: 2; 7: 0,006812 | [9 empty] | ЗТм
|  | Итого по расценке |  |  | 8: 163.49; 10: 55.69 | [10 empty] | Итого по расценке
|  | ФОТ |  |  | 10: 6.65 | [9 empty] | ФОТ
| Приказ Минстроя России № 812/пр от 21.12.2020 Прил. п.13 | НР Защита строительных конструкций и оборудования от коррозии |  |  | 4: %; 5: 95; 7: 95; 10: 6.32 | [9 empty] | НР Защита строительных конструкций и оборудования от коррозии
| Приказ Минстроя России № 774/пр от 11.12.2020 Прил. п.13 | СП Защита строительных конструкций и оборудования от коррозии |  |  | 4: %; 5: 51; 7: 51; 10: 3.39 | [9 empty] | СП Защита строительных конструкций и оборудования от коррозии
|  | Всего по позиции |  |  | 10: 65.4 | [11 empty] | Всего по позиции
Фундамент | [17 empty] | Фундамент
Переход 1 | [17 empty] | Переход 1
30 | ФЕР08-01-002-02 | Устройство основания под фундаменты: щебеночного |  |  | 4: м3; 7: 0,44 | [6 empty] | Устройство основания под фундаменты: щебеночного
|  | Объем=0,22*2 | [24 empty] | Объем=0,22*2
| 1 | ОТ |  |  | 8: 6.75; 10: 2.97 | [7 empty] | ОТ
| 2 | ЭМ |  |  | 8: 8.29; 10: 3.65 | [7 empty] | ЭМ
| 3 | в т.ч. ОТм |  |  | 8: 0.81; 10: 0.36 | [7 empty] | в т.ч. ОТм
| 4 | М |  |  | 8: 0.37; 10: 0.16 | [7 empty] | М
| 02.2.05.04 | Щебень |  |  | 4: м3; 5: 1,15; 7: 0,506 | [8 empty] | Щебень
|  | ЗТ |  |  | 4: чел.-ч; 5: 0,85; 7: 0,374 | [9 empty] | ЗТ
|  | ЗТм |  |  | 4: чел.-ч; 5: 0,07; 7: 0,0308 | [9 empty] | ЗТм
|  | Итого по расценке |  |  | 8: 15.41; 10: 6.78 | [10 empty] | Итого по расценке
|  | ФОТ |  |  | 10: 3.33 | [9 empty] | ФОТ
| Приказ Минстроя России № 812/пр от 21.12.2020 Прил. п.8 | НР Конструкции из кирпича и блоков |  |  | 4: %; 5: 111; 7: 111; 10: 3.7 | [9 empty] | НР Конструкции из кирпича и блоков
| Приказ Минстроя России № 774/пр от 11.12.2020 Прил. п.8 | СП Конструкции из кирпича и блоков |  |  | 4: %; 5: 69; 7: 69; 10: 2.3 | [9 empty] | СП Конструкции из кирпича и блоков
|  | Всего по позиции |  |  | 10: 12.78 | [11 empty] | Всего по позиции
31 | ФССЦ-02.2.05.04-1772 | Щебень М 600, фракция 20-40 мм, группа 2 |  |  | 4: м3; 7: 0,506; 8: 114.13; 10: 57.75 | [6 empty] | Щебень М 600, фракция 20-40 мм, группа 2
(Материалы для строительных работ)
32 | ФЕР06-01-001-01 | Устройство бетонной подготовки |  |  | 4: 100 м3; 7: 0,0058 | [6 empty] | Устройство бетонной подготовки
|  | Объем=(0,29*2) / 100 | [24 empty] | Объем=(0,29*2) / 100
| 1 | ОТ |  |  | 8: 1053; 10: 6.11 | [7 empty] | ОТ
| 2 | ЭМ |  |  | 8: 1566.06; 10: 9.08 | [7 empty] | ЭМ
| 3 | в т.ч. ОТм |  |  | 8: 244.39; 10: 1.42 | [7 empty] | в т.ч. ОТм
| 4 | М |  |  | 8: 909.27; 10: 5.27 | [7 empty] | М
| 04.1.02.05 | Смеси бетонные тяжелого бетона |  |  | 4: м3; 5: 102; 7: 0,5916 | [8 empty] | Смеси бетонные тяжелого бетона
|  | ЗТ |  |  | 4: чел.-ч; 5: 135; 7: 0,783 | [9 empty] | ЗТ
|  | ЗТм |  |  | 4: чел.-ч; 5: 18,12; 7: 0,105096 | [9 empty] | ЗТм
|  | Итого по расценке |  |  | 8: 3528.33; 10: 20.46 | [10 empty] | Итого по расценке
|  | ФОТ |  |  | 10: 7.53 | [9 empty] | ФОТ
| Приказ Минстроя России № 812/пр от 21.12.2020 Прил. п.6 | НР Бетонные и железобетонные монолитные конструкции и работы в строительстве |  |  | 4: %; 5: 103; 7: 103; 10: 7.76 | [9 empty] | НР Бетонные и железобетонные монолитные конструкции и работы в строительстве
| Приказ Минстроя России № 774/пр от 11.12.2020 Прил. п.6 | СП Бетонные и железобетонные монолитные конструкции и работы в строительстве |  |  | 4: %; 5: 58; 7: 58; 10: 4.37 | [9 empty] | СП Бетонные и железобетонные монолитные конструкции и работы в строительстве
|  | Всего по позиции |  |  | 10: 32.59 | [11 empty] | Всего по позиции
33 | ФССЦ-04.3.02.04-0150 | Смеси бетонные, БСГ, тяжелого бетона на гранитном щебне, фракция 5-20 мм, класс: B15 (М200), П4, F75, W6, с С-3 и ЛСТ |  |  | 4: м3; 7: 0,5916; 8: 736.78; 10: 435.88 | [6 empty] | Смеси бетонные, БСГ, тяжелого бетона на гранитном щебне, фракция 5-20 мм, класс: B15 (М200), П4, F75, W6, с С-3 и ЛСТ
(Материалы для строительных работ)
34 | ФЕР06-03-004-12 | Армирование подстилающих слоев и набетонок |  |  | 4: т; 7: 0,0474 | [6 empty] | Армирование подстилающих слоев и набетонок
|  | Объем=23,7*2/1000 | [24 empty] | Объем=23,7*2/1000
| 1 | ОТ |  |  | 8: 102.78; 10: 4.87 | [7 empty] | ОТ
| 2 | ЭМ |  |  | 8: 30.45; 10: 1.44 | [7 empty] | ЭМ
| 3 | в т.ч. ОТм |  |  | 8: 4.35; 10: 0.21 | [7 empty] | в т.ч. ОТм
| 4 | М |  |  | 8: 285.6; 10: 13.54 | [7 empty] | М
| 08.4.03.03 | Арматура |  |  | 4: т; 5: 1; 7: 0,0474 | [8 empty] | Арматура
|  | ЗТ |  |  | 4: чел.-ч; 5: 11,6; 7: 0,54984 | [9 empty] | ЗТ
|  | ЗТм |  |  | 4: чел.-ч; 5: 0,35; 7: 0,01659 | [9 empty] | ЗТм
|  | Итого по расценке |  |  | 8: 418.83; 10: 19.85 | [10 empty] | Итого по расценке
|  | ФОТ |  |  | 10: 5.08 | [9 empty] | ФОТ
| Приказ Минстроя России № 812/пр от 21.12.2020 Прил. п.6 | НР Бетонные и железобетонные монолитные конструкции и работы в строительстве |  |  | 4: %; 5: 103; 7: 103; 10: 5.23 | [9 empty] | НР Бетонные и железобетонные монолитные конструкции и работы в строительстве
| Приказ Минстроя России № 774/пр от 11.12.2020 Прил. п.6 | СП Бетонные и железобетонные монолитные конструкции и работы в строительстве |  |  | 4: %; 5: 58; 7: 58; 10: 2.95 | [9 empty] | СП Бетонные и железобетонные монолитные конструкции и работы в строительстве
|  | Всего по позиции |  |  | 10: 28.03 | [11 empty] | Всего по позиции
35 | ФССЦ-08.4.02.01-0021 | Сетка арматурная сварная |  |  | 4: т; 7: 0,0474; 8: 7200; 10: 341.28 | [6 empty] | Сетка арматурная сварная
(Материалы для строительных работ)
36 | ФЕР08-01-003-07 | Гидроизоляция боковая обмазочная битумная в 2 слоя по выровненной поверхности бутовой кладки, кирпичу, бетону |  |  | 4: 100 м2; 7: 0,0168 | [6 empty] | Гидроизоляция боковая обмазочная битумная в 2 слоя по выровненной поверхности бутовой кладки, кирпичу, бетону
|  | Объем=((1,6+1,2)*2*0,15*2) / 100 | [24 empty] | Объем=((1,6+1,2)*2*0,15*2) / 100
| 1 | ОТ |  |  | 8: 201.61; 10: 3.39 | [7 empty] | ОТ
| 2 | ЭМ |  |  | 8: 71.64; 10: 1.2 | [7 empty] | ЭМ
| 3 | в т.ч. ОТм |  |  | 8: 2.32; 10: 0.04 | [7 empty] | в т.ч. ОТм
| 4 | М |  |  | 8: 62.75; 10: 1.05 | [7 empty] | М
| 01.2.01.02 | Битум |  |  | 4: т; 5: 0,016; 7: 0,0002688 | [8 empty] | Битум
| 01.2.03.03 | Мастика |  |  | 4: т; 5: 0,24; 7: 0,004032 | [8 empty] | Мастика
|  | ЗТ |  |  | 4: чел.-ч; 5: 21,2; 7: 0,35616 | [9 empty] | ЗТ
|  | ЗТм |  |  | 4: чел.-ч; 5: 0,2; 7: 0,00336 | [9 empty] | ЗТм
|  | Итого по расценке |  |  | 8: 336; 10: 5.64 | [10 empty] | Итого по расценке
|  | ФОТ |  |  | 10: 3.43 | [9 empty] | ФОТ
| Приказ Минстроя России № 812/пр от 21.12.2020 Прил. п.8 | НР Конструкции из кирпича и блоков |  |  | 4: %; 5: 111; 7: 111; 10: 3.81 | [9 empty] | НР Конструкции из кирпича и блоков
| Приказ Минстроя России № 774/пр от 11.12.2020 Прил. п.8 | СП Конструкции из кирпича и блоков |  |  | 4: %; 5: 69; 7: 69; 10: 2.37 | [9 empty] | СП Конструкции из кирпича и блоков
|  | Всего по позиции |  |  | 10: 11.82 | [11 empty] | Всего по позиции
37 | ФССЦ-01.2.01.02-0052 | Битумы нефтяные строительные БН-70/30 |  |  | 4: т; 7: 0,000269; 8: 1525.5; 10: 0.41 | [6 empty] | Битумы нефтяные строительные БН-70/30
(Материалы для строительных работ)
38 | ФССЦ-01.2.03.03-0041 | Мастика битумно-герметизирующая |  |  | 4: т; 7: 0,004032; 8: 7608.91; 10: 30.68 | [6 empty] | Мастика битумно-герметизирующая
(Материалы для строительных работ)
Переход 2 | [17 empty] | Переход 2
39 | ФЕР08-01-002-02 | Устройство основания под фундаменты: щебеночного |  |  | 4: м3; 7: 0,02 | [6 empty] | Устройство основания под фундаменты: щебеночного
|  | Объем=0,01*2 | [24 empty] | Объем=0,01*2
| 1 | ОТ |  |  | 8: 6.75; 10: 0.14 | [7 empty] | ОТ
| 2 | ЭМ |  |  | 8: 8.29; 10: 0.17 | [7 empty] | ЭМ
| 3 | в т.ч. ОТм |  |  | 8: 0.81; 10: 0.02 | [7 empty] | в т.ч. ОТм
| 4 | М |  |  | 8: 0.37; 10: 0.01 | [7 empty] | М
| 02.2.05.04 | Щебень |  |  | 4: м3; 5: 1,15; 7: 0,023 | [8 empty] | Щебень
|  | ЗТ |  |  | 4: чел.-ч; 5: 0,85; 7: 0,017 | [9 empty] | ЗТ
|  | ЗТм |  |  | 4: чел.-ч; 5: 0,07; 7: 0,0014 | [9 empty] | ЗТм
|  | Итого по расценке |  |  | 8: 15.41; 10: 0.32 | [10 empty] | Итого по расценке
|  | ФОТ |  |  | 10: 0.16 | [9 empty] | ФОТ
| Приказ Минстроя России № 812/пр от 21.12.2020 Прил. п.8 | НР Конструкции из кирпича и блоков |  |  | 4: %; 5: 111; 7: 111; 10: 0.18 | [9 empty] | НР Конструкции из кирпича и блоков
| Приказ Минстроя России № 774/пр от 11.12.2020 Прил. п.8 | СП Конструкции из кирпича и блоков |  |  | 4: %; 5: 69; 7: 69; 10: 0.11 | [9 empty] | СП Конструкции из кирпича и блоков
|  | Всего по позиции |  |  | 10: 0.61 | [11 empty] | Всего по позиции
40 | ФССЦ-02.2.05.04-1772 | Щебень М 600, фракция 20-40 мм, группа 2 |  |  | 4: м3; 7: 0,023; 8: 114.13; 10: 2.62 | [6 empty] | Щебень М 600, фракция 20-40 мм, группа 2
(Материалы для строительных работ)
41 | ФЕР06-01-001-01 | Устройство бетонной подготовки |  |  | 4: 100 м3; 7: 0,0004 | [6 empty] | Устройство бетонной подготовки
|  | Объем=(0,02*2) / 100 | [24 empty] | Объем=(0,02*2) / 100
| 1 | ОТ |  |  | 8: 1053; 10: 0.42 | [7 empty] | ОТ
| 2 | ЭМ |  |  | 8: 1566.06; 10: 0.63 | [7 empty] | ЭМ
| 3 | в т.ч. ОТм |  |  | 8: 244.39; 10: 0.1 | [7 empty] | в т.ч. ОТм
| 4 | М |  |  | 8: 909.27; 10: 0.36 | [7 empty] | М
| 04.1.02.05 | Смеси бетонные тяжелого бетона |  |  | 4: м3; 5: 102; 7: 0,0408 | [8 empty] | Смеси бетонные тяжелого бетона
|  | ЗТ |  |  | 4: чел.-ч; 5: 135; 7: 0,054 | [9 empty] | ЗТ
|  | ЗТм |  |  | 4: чел.-ч; 5: 18,12; 7: 0,007248 | [9 empty] | ЗТм
|  | Итого по расценке |  |  | 8: 3528.33; 10: 1.41 | [10 empty] | Итого по расценке
|  | ФОТ |  |  | 10: 0.52 | [9 empty] | ФОТ
| Приказ Минстроя России № 812/пр от 21.12.2020 Прил. п.6 | НР Бетонные и железобетонные монолитные конструкции и работы в строительстве |  |  | 4: %; 5: 103; 7: 103; 10: 0.54 | [9 empty] | НР Бетонные и железобетонные монолитные конструкции и работы в строительстве
| Приказ Минстроя России № 774/пр от 11.12.2020 Прил. п.6 | СП Бетонные и железобетонные монолитные конструкции и работы в строительстве |  |  | 4: %; 5: 58; 7: 58; 10: 0.3 | [9 empty] | СП Бетонные и железобетонные монолитные конструкции и работы в строительстве
|  | Всего по позиции |  |  | 10: 2.25 | [11 empty] | Всего по позиции
42 | ФССЦ-04.3.02.04-0150 | Смеси бетонные, БСГ, тяжелого бетона на гранитном щебне, фракция 5-20 мм, класс: B15 (М200), П4, F75, W6, с С-3 и ЛСТ |  |  | 4: м3; 7: 0,0408; 8: 736.78; 10: 30.06 | [6 empty] | Смеси бетонные, БСГ, тяжелого бетона на гранитном щебне, фракция 5-20 мм, класс: B15 (М200), П4, F75, W6, с С-3 и ЛСТ
(Материалы для строительных работ)
43 | ФЕР06-03-004-12 | Армирование подстилающих слоев и набетонок |  |  | 4: т; 7: 0,00148 | [6 empty] | Армирование подстилающих слоев и набетонок
|  | Объем=0,74*2/1000 | [24 empty] | Объем=0,74*2/1000
| 1 | ОТ |  |  | 8: 102.78; 10: 0.15 | [7 empty] | ОТ
| 2 | ЭМ |  |  | 8: 30.45; 10: 0.05 | [7 empty] | ЭМ
| 3 | в т.ч. ОТм |  |  | 8: 4.35; 10: 0.01 | [7 empty] | в т.ч. ОТм
| 4 | М |  |  | 8: 285.6; 10: 0.42 | [7 empty] | М
| 08.4.03.03 | Арматура |  |  | 4: т; 5: 1; 7: 0,00148 | [8 empty] | Арматура
|  | ЗТ |  |  | 4: чел.-ч; 5: 11,6; 7: 0,017168 | [9 empty] | ЗТ
|  | ЗТм |  |  | 4: чел.-ч; 5: 0,35; 7: 0,000518 | [9 empty] | ЗТм
|  | Итого по расценке |  |  | 8: 418.83; 10: 0.62 | [10 empty] | Итого по расценке
|  | ФОТ |  |  | 10: 0.16 | [9 empty] | ФОТ
| Приказ Минстроя России № 812/пр от 21.12.2020 Прил. п.6 | НР Бетонные и железобетонные монолитные конструкции и работы в строительстве |  |  | 4: %; 5: 103; 7: 103; 10: 0.16 | [9 empty] | НР Бетонные и железобетонные монолитные конструкции и работы в строительстве
| Приказ Минстроя России № 774/пр от 11.12.2020 Прил. п.6 | СП Бетонные и железобетонные монолитные конструкции и работы в строительстве |  |  | 4: %; 5: 58; 7: 58; 10: 0.09 | [9 empty] | СП Бетонные и железобетонные монолитные конструкции и работы в строительстве
|  | Всего по позиции |  |  | 10: 0.87 | [11 empty] | Всего по позиции
44 | ФССЦ-08.4.02.01-0021 | Сетка арматурная сварная |  |  | 4: т; 7: 0,00148; 8: 7200; 10: 10.66 | [6 empty] | Сетка арматурная сварная
(Материалы для строительных работ)
45 | ФЕР08-01-003-07 | Гидроизоляция боковая обмазочная битумная в 2 слоя по выровненной поверхности бутовой кладки, кирпичу, бетону |  |  | 4: 100 м2; 7: 0,006 | [6 empty] | Гидроизоляция боковая обмазочная битумная в 2 слоя по выровненной поверхности бутовой кладки, кирпичу, бетону
|  | Объем=(0,25*4*0,3*2) / 100 | [24 empty] | Объем=(0,25*4*0,3*2) / 100
| 1 | ОТ |  |  | 8: 201.61; 10: 1.21 | [7 empty] | ОТ
| 2 | ЭМ |  |  | 8: 71.64; 10: 0.43 | [7 empty] | ЭМ
| 3 | в т.ч. ОТм |  |  | 8: 2.32; 10: 0.01 | [7 empty] | в т.ч. ОТм
| 4 | М |  |  | 8: 62.75; 10: 0.38 | [7 empty] | М
| 01.2.01.02 | Битум |  |  | 4: т; 5: 0,016; 7: 0,000096 | [8 empty] | Битум
| 01.2.03.03 | Мастика |  |  | 4: т; 5: 0,24; 7: 0,00144 | [8 empty] | Мастика
|  | ЗТ |  |  | 4: чел.-ч; 5: 21,2; 7: 0,1272 | [9 empty] | ЗТ
|  | ЗТм |  |  | 4: чел.-ч; 5: 0,2; 7: 0,0012 | [9 empty] | ЗТм
|  | Итого по расценке |  |  | 8: 336; 10: 2.02 | [10 empty] | Итого по расценке
|  | ФОТ |  |  | 10: 1.22 | [9 empty] | ФОТ
| Приказ Минстроя России № 812/пр от 21.12.2020 Прил. п.8 | НР Конструкции из кирпича и блоков |  |  | 4: %; 5: 111; 7: 111; 10: 1.35 | [9 empty] | НР Конструкции из кирпича и блоков
| Приказ Минстроя России № 774/пр от 11.12.2020 Прил. п.8 | СП Конструкции из кирпича и блоков |  |  | 4: %; 5: 69; 7: 69; 10: 0.84 | [9 empty] | СП Конструкции из кирпича и блоков
|  | Всего по позиции |  |  | 10: 4.21 | [11 empty] | Всего по позиции
46 | ФССЦ-01.2.01.02-0052 | Битумы нефтяные строительные БН-70/30 |  |  | 4: т; 7: 0,000096; 8: 1525.5; 10: 0.15 | [6 empty] | Битумы нефтяные строительные БН-70/30
(Материалы для строительных работ)
47 | ФССЦ-01.2.03.03-0041 | Мастика битумно-герметизирующая |  |  | 4: т; 7: 0,00144; 8: 7608.91; 10: 10.96 | [6 empty] | Мастика битумно-герметизирующая
(Материалы для строительных работ)
Площадки | [17 empty] | Площадки
Переход 1 | [17 empty] | Переход 1
48 | ФЕРм38-01-004-01 | Сборка с помощью крана на автомобильном ходу: площадки для обслуживания оборудования и трубопроводов |  |  | 4: т; 7: 0,72708 | [6 empty] | Сборка с помощью крана на автомобильном ходу: площадки для обслуживания оборудования и трубопроводов
|  | Объем=(254,3+88,0+125,28+29,4+230,1)/1000 | [24 empty] | Объем=(254,3+88,0+125,28+29,4+230,1)/1000
| 1 | ОТ |  |  | 8: 893; 10: 649.28 | [7 empty] | ОТ
| 2 | ЭМ |  |  | 8: 866.11; 10: 629.73 | [7 empty] | ЭМ
| 3 | в т.ч. ОТм |  |  | 8: 78.57; 10: 57.13 | [7 empty] | в т.ч. ОТм
| 4 | М |  |  | 8: 217.11; 10: 157.86 | [7 empty] | М
|  | ЗТ |  |  | 4: чел.-ч; 5: 95; 7: 69,0726 | [9 empty] | ЗТ
|  | ЗТм |  |  | 4: чел.-ч; 5: 6,4; 7: 4,653312 | [9 empty] | ЗТм
|  | Итого по расценке |  |  | 8: 1976.22; 10: 1436.87 | [10 empty] | Итого по расценке
|  | ФОТ |  |  | 10: 706.41 | [9 empty] | ФОТ
| Приказ Минстроя России № 812/пр от 21.12.2020 Прил. п.80 | НР Изготовление технологических металлических конструкций в условиях производственных баз |  |  | 4: %; 5: 91; 7: 91; 10: 642.83 | [9 empty] | НР Изготовление технологических металлических конструкций в условиях производственных баз
| Приказ Минстроя России № 774/пр от 11.12.2020 Прил. п.80 | СП Изготовление технологических металлических конструкций в условиях производственных баз |  |  | 4: %; 5: 45; 7: 45; 10: 317.88 | [9 empty] | СП Изготовление технологических металлических конструкций в условиях производственных баз
|  | Всего по позиции |  |  | 10: 2397.58 | [11 empty] | Всего по позиции
49 | ФССЦ-08.3.11.01-0016 | Швеллеры № 12-40 сталь марки 0 |  |  | 4: т; 7: 0,352569; 8: 6054.11; 10: 2134.49 | [6 empty] | Швеллеры № 12-40 сталь марки 0
(Материалы для строительных работ)
|  | Объем=(254,3+88,0)/1000*1,03 | [24 empty] | Объем=(254,3+88,0)/1000*1,03
50 | ФССЦ-08.3.08.02-0056 | Уголок горячекатаный, марка стали Ст0, ширина полок более 70 мм |  |  | 4: т; 7: 0,129038; 8: 6373.1; 10: 822.37 | [6 empty] | Уголок горячекатаный, марка стали Ст0, ширина полок более 70 мм
(Материалы для строительных работ)
|  | Объем=125,28/1000*1,03 | [24 empty] | Объем=125,28/1000*1,03
51 | ФССЦ-08.3.08.02-0055 | Уголок горячекатаный, марка стали Ст0, ширина полок 35-70 мм |  |  | 4: т; 7: 0,030282; 8: 6500.56; 10: 196.85 | [6 empty] | Уголок горячекатаный, марка стали Ст0, ширина полок 35-70 мм
(Материалы для строительных работ)
|  | Объем=29,4/1000*1,03 | [24 empty] | Объем=29,4/1000*1,03
52 | ФССЦ-08.3.12.04-0006 | Просечно-вытяжной прокат горячекатаный в листах мерных размеров из стали С235, шириной: 600 мм, толщиной 6 мм |  |  | 4: т; 7: 0,237003; 8: 7897.73; 10: 1871.79 | [6 empty] | Просечно-вытяжной прокат горячекатаный в листах мерных размеров из стали С235, шириной: 600 мм, толщиной 6 мм
(Материалы для строительных работ)
|  | Объем=230,1*1,03/1000 | [24 empty] | Объем=230,1*1,03/1000
53 | ФЕР09-03-030-01 | Монтаж площадок с настилом и ограждением из листовой, рифленой, просечной и круглой стали |  |  | 4: т; 7: 0,72708 | [6 empty] | Монтаж площадок с настилом и ограждением из листовой, рифленой, просечной и круглой стали
|  | Объем=(254,3+88,0+125,28+29,4+230,1)/1000 | [24 empty] | Объем=(254,3+88,0+125,28+29,4+230,1)/1000
| 1 | ОТ |  |  | 8: 329.56; 10: 239.62 | [7 empty] | ОТ
| 2 | ЭМ |  |  | 8: 581.74; 10: 422.97 | [7 empty] | ЭМ
| 3 | в т.ч. ОТм |  |  | 8: 59.5; 10: 43.26 | [7 empty] | в т.ч. ОТм
| 4 | М |  |  | 8: 88.49; 10: 64.34 | [7 empty] | М
| 01.7.15.03-0042 | Болты с гайками и шайбами строительные |  |  | 4: кг; 5: 0; 7: 0 | [8 empty] | Болты с гайками и шайбами строительные
| 07.2.05.01 | Площадки площадью до 2 м2 |  |  | 4: т; 5: 1; 7: 0,72708 | [8 empty] | Площадки площадью до 2 м2
|  | ЗТ |  |  | 4: чел.-ч; 5: 35,9; 7: 26,102172 | [9 empty] | ЗТ
|  | ЗТм |  |  | 4: чел.-ч; 5: 4,42; 7: 3,2136936 | [9 empty] | ЗТм
|  | Итого по расценке |  |  | 8: 999.79; 10: 726.93 | [10 empty] | Итого по расценке
|  | ФОТ |  |  | 10: 282.88 | [9 empty] | ФОТ
| Приказ Минстроя России № 812/пр от 21.12.2020 Прил. п.9 | НР Строительные металлические конструкции |  |  | 4: %; 5: 94; 7: 94; 10: 265.91 | [9 empty] | НР Строительные металлические конструкции
| Приказ Минстроя России № 774/пр от 11.12.2020 Прил. п.9 | СП Строительные металлические конструкции |  |  | 4: %; 5: 62; 7: 62; 10: 175.39 | [9 empty] | СП Строительные металлические конструкции
|  | Всего по позиции |  |  | 10: 1168.23 | [11 empty] | Всего по позиции
54 | ФЕР13-03-002-04 | Огрунтовка металлических поверхностей за один раз: грунтовкой ГФ-021 |  |  | 4: 100 м2; 7: 0,3715 | [6 empty] | Огрунтовка металлических поверхностей за один раз: грунтовкой ГФ-021
|  | Объем=(0,72708*51,1) / 100 | [24 empty] | Объем=(0,72708*51,1) / 100
| 1 | ОТ |  |  | 8: 56.55; 10: 21.01 | [7 empty] | ОТ
| 2 | ЭМ |  |  | 8: 9.22; 10: 3.43 | [7 empty] | ЭМ
| 3 | в т.ч. ОТм |  |  | 8: 0.22; 10: 0.08 | [7 empty] | в т.ч. ОТм
| 4 | М |  |  | 8: 152.04; 10: 56.48 | [7 empty] | М
|  | ЗТ |  |  | 4: чел.-ч; 5: 5,31; 7: 1,972665 | [9 empty] | ЗТ
|  | ЗТм |  |  | 4: чел.-ч; 5: 0,02; 7: 0,00743 | [9 empty] | ЗТм
|  | Итого по расценке |  |  | 8: 217.81; 10: 80.92 | [10 empty] | Итого по расценке
|  | ФОТ |  |  | 10: 21.09 | [9 empty] | ФОТ
| Приказ Минстроя России № 812/пр от 21.12.2020 Прил. п.13 | НР Защита строительных конструкций и оборудования от коррозии |  |  | 4: %; 5: 95; 7: 95; 10: 20.04 | [9 empty] | НР Защита строительных конструкций и оборудования от коррозии
| Приказ Минстроя России № 774/пр от 11.12.2020 Прил. п.13 | СП Защита строительных конструкций и оборудования от коррозии |  |  | 4: %; 5: 51; 7: 51; 10: 10.76 | [9 empty] | СП Защита строительных конструкций и оборудования от коррозии
|  | Всего по позиции |  |  | 10: 111.72 | [11 empty] | Всего по позиции
55 | ФЕР13-03-004-26 | Окраска металлических огрунтованных поверхностей: эмалью ПФ-115 (в 2 слоя) |  |  | 4: 100 м2; 7: 0,3715 | [6 empty] | Окраска металлических огрунтованных поверхностей: эмалью ПФ-115 (в 2 слоя)
|  | Объем=(0,72708*51,1) / 100 | [24 empty] | Объем=(0,72708*51,1) / 100
|  | За 2 раза ПЗ=2 (ОЗП=2; ЭМ=2 к расх.; ЗПМ=2; МАТ=2 к расх.; ТЗ=2; ТЗМ=2) | [25 empty] | За 2 раза ПЗ=2 (ОЗП=2; ЭМ=2 к расх.; ЗПМ=2; МАТ=2 к расх.; ТЗ=2; ТЗМ=2)
| 1 | ОТ |  |  | 8: 19.32; 9: 2; 10: 14.35 | [7 empty] | ОТ
| 2 | ЭМ |  |  | 8: 6.01; 9: 2; 10: 4.47 | [7 empty] | ЭМ
| 3 | в т.ч. ОТм |  |  | 8: 0.22; 9: 2; 10: 0.16 | [7 empty] | в т.ч. ОТм
| 4 | М |  |  | 8: 138.16; 9: 2; 10: 102.65 | [7 empty] | М
|  | ЗТ |  |  | 4: чел.-ч; 5: 2,13; 6: 2; 7: 1,58259 | [9 empty] | ЗТ
|  | ЗТм |  |  | 4: чел.-ч; 5: 0,02; 6: 2; 7: 0,01486 | [9 empty] | ЗТм
|  | Итого по расценке |  |  | 8: 163.49; 10: 121.47 | [10 empty] | Итого по расценке
|  | ФОТ |  |  | 10: 14.51 | [9 empty] | ФОТ
| Приказ Минстроя России № 812/пр от 21.12.2020 Прил. п.13 | НР Защита строительных конструкций и оборудования от коррозии |  |  | 4: %; 5: 95; 7: 95; 10: 13.78 | [9 empty] | НР Защита строительных конструкций и оборудования от коррозии
| Приказ Минстроя России № 774/пр от 11.12.2020 Прил. п.13 | СП Защита строительных конструкций и оборудования от коррозии |  |  | 4: %; 5: 51; 7: 51; 10: 7.4 | [9 empty] | СП Защита строительных конструкций и оборудования от коррозии
|  | Всего по позиции |  |  | 10: 142.65 | [11 empty] | Всего по позиции
Переход 2 | [17 empty] | Переход 2
56 | ФЕРм38-01-004-01 | Сборка с помощью крана на автомобильном ходу: площадки для обслуживания оборудования и трубопроводов |  |  | 4: т; 7: 0,70712 | [6 empty] | Сборка с помощью крана на автомобильном ходу: площадки для обслуживания оборудования и трубопроводов
|  | Объем=(244,5+88,0+125,28+28,34+221,0)/1000 | [24 empty] | Объем=(244,5+88,0+125,28+28,34+221,0)/1000
| 1 | ОТ |  |  | 8: 893; 10: 631.46 | [7 empty] | ОТ
| 2 | ЭМ |  |  | 8: 866.11; 10: 612.44 | [7 empty] | ЭМ
| 3 | в т.ч. ОТм |  |  | 8: 78.57; 10: 55.56 | [7 empty] | в т.ч. ОТм
| 4 | М |  |  | 8: 217.11; 10: 153.52 | [7 empty] | М
|  | ЗТ |  |  | 4: чел.-ч; 5: 95; 7: 67,1764 | [9 empty] | ЗТ
|  | ЗТм |  |  | 4: чел.-ч; 5: 6,4; 7: 4,525568 | [9 empty] | ЗТм
|  | Итого по расценке |  |  | 8: 1976.22; 10: 1397.42 | [10 empty] | Итого по расценке
|  | ФОТ |  |  | 10: 687.02 | [9 empty] | ФОТ
| Приказ Минстроя России № 812/пр от 21.12.2020 Прил. п.80 | НР Изготовление технологических металлических конструкций в условиях производственных баз |  |  | 4: %; 5: 91; 7: 91; 10: 625.19 | [9 empty] | НР Изготовление технологических металлических конструкций в условиях производственных баз
| Приказ Минстроя России № 774/пр от 11.12.2020 Прил. п.80 | СП Изготовление технологических металлических конструкций в условиях производственных баз |  |  | 4: %; 5: 45; 7: 45; 10: 309.16 | [9 empty] | СП Изготовление технологических металлических конструкций в условиях производственных баз
|  | Всего по позиции |  |  | 10: 2331.77 | [11 empty] | Всего по позиции
57 | ФССЦ-08.3.11.01-0016 | Швеллеры № 12-40 сталь марки 0 |  |  | 4: т; 7: 0,342475; 8: 6054.11; 10: 2073.38 | [6 empty] | Швеллеры № 12-40 сталь марки 0
(Материалы для строительных работ)
|  | Объем=(244,5+88,0)/1000*1,03 | [24 empty] | Объем=(244,5+88,0)/1000*1,03
58 | ФССЦ-08.3.08.02-0056 | Уголок горячекатаный, марка стали Ст0, ширина полок более 70 мм |  |  | 4: т; 7: 0,129038; 8: 6373.1; 10: 822.37 | [6 empty] | Уголок горячекатаный, марка стали Ст0, ширина полок более 70 мм
(Материалы для строительных работ)
|  | Объем=125,28/1000*1,03 | [24 empty] | Объем=125,28/1000*1,03
59 | ФССЦ-08.3.08.02-0055 | Уголок горячекатаный, марка стали Ст0, ширина полок 35-70 мм |  |  | 4: т; 7: 0,02919; 8: 6500.56; 10: 189.75 | [6 empty] | Уголок горячекатаный, марка стали Ст0, ширина полок 35-70 мм
(Материалы для строительных работ)
|  | Объем=28,34/1000*1,03 | [24 empty] | Объем=28,34/1000*1,03
60 | ФССЦ-08.3.12.04-0006 | Просечно-вытяжной прокат горячекатаный в листах мерных размеров из стали С235, шириной: 600 мм, толщиной 6 мм |  |  | 4: т; 7: 0,22763; 8: 7897.73; 10: 1797.76 | [6 empty] | Просечно-вытяжной прокат горячекатаный в листах мерных размеров из стали С235, шириной: 600 мм, толщиной 6 мм
(Материалы для строительных работ)
|  | Объем=221,0*1,03/1000 | [24 empty] | Объем=221,0*1,03/1000
61 | ФЕР09-03-030-01 | Монтаж площадок с настилом и ограждением из листовой, рифленой, просечной и круглой стали |  |  | 4: т; 7: 0,70712 | [6 empty] | Монтаж площадок с настилом и ограждением из листовой, рифленой, просечной и круглой стали
|  | Объем=(244,5+88,0+125,28+28,34+221,0)/1000 | [24 empty] | Объем=(244,5+88,0+125,28+28,34+221,0)/1000
| 1 | ОТ |  |  | 8: 329.56; 10: 233.04 | [7 empty] | ОТ
| 2 | ЭМ |  |  | 8: 581.74; 10: 411.36 | [7 empty] | ЭМ
| 3 | в т.ч. ОТм |  |  | 8: 59.5; 10: 42.07 | [7 empty] | в т.ч. ОТм
| 4 | М |  |  | 8: 88.49; 10: 62.57 | [7 empty] | М
| 01.7.15.03-0042 | Болты с гайками и шайбами строительные |  |  | 4: кг; 5: 0; 7: 0 | [8 empty] | Болты с гайками и шайбами строительные
| 07.2.05.01 | Площадки площадью до 2 м2 |  |  | 4: т; 5: 1; 7: 0,70712 | [8 empty] | Площадки площадью до 2 м2
|  | ЗТ |  |  | 4: чел.-ч; 5: 35,9; 7: 25,385608 | [9 empty] | ЗТ
|  | ЗТм |  |  | 4: чел.-ч; 5: 4,42; 7: 3,1254704 | [9 empty] | ЗТм
|  | Итого по расценке |  |  | 8: 999.79; 10: 706.97 | [10 empty] | Итого по расценке
|  | ФОТ |  |  | 10: 275.11 | [9 empty] | ФОТ
| Приказ Минстроя России № 812/пр от 21.12.2020 Прил. п.9 | НР Строительные металлические конструкции |  |  | 4: %; 5: 94; 7: 94; 10: 258.6 | [9 empty] | НР Строительные металлические конструкции
| Приказ Минстроя России № 774/пр от 11.12.2020 Прил. п.9 | СП Строительные металлические конструкции |  |  | 4: %; 5: 62; 7: 62; 10: 170.57 | [9 empty] | СП Строительные металлические конструкции
|  | Всего по позиции |  |  | 10: 1136.14 | [11 empty] | Всего по позиции
62 | ФЕР13-03-002-04 | Огрунтовка металлических поверхностей за один раз: грунтовкой ГФ-021 |  |  | 4: 100 м2; 7: 0,3613 | [6 empty] | Огрунтовка металлических поверхностей за один раз: грунтовкой ГФ-021
|  | Объем=(0,70712*51,1) / 100 | [24 empty] | Объем=(0,70712*51,1) / 100
| 1 | ОТ |  |  | 8: 56.55; 10: 20.43 | [7 empty] | ОТ
| 2 | ЭМ |  |  | 8: 9.22; 10: 3.33 | [7 empty] | ЭМ
| 3 | в т.ч. ОТм |  |  | 8: 0.22; 10: 0.08 | [7 empty] | в т.ч. ОТм
| 4 | М |  |  | 8: 152.04; 10: 54.93 | [7 empty] | М
|  | ЗТ |  |  | 4: чел.-ч; 5: 5,31; 7: 1,918503 | [9 empty] | ЗТ
|  | ЗТм |  |  | 4: чел.-ч; 5: 0,02; 7: 0,007226 | [9 empty] | ЗТм
|  | Итого по расценке |  |  | 8: 217.81; 10: 78.69 | [10 empty] | Итого по расценке
|  | ФОТ |  |  | 10: 20.51 | [9 empty] | ФОТ
| Приказ Минстроя России № 812/пр от 21.12.2020 Прил. п.13 | НР Защита строительных конструкций и оборудования от коррозии |  |  | 4: %; 5: 95; 7: 95; 10: 19.48 | [9 empty] | НР Защита строительных конструкций и оборудования от коррозии
| Приказ Минстроя России № 774/пр от 11.12.2020 Прил. п.13 | СП Защита строительных конструкций и оборудования от коррозии |  |  | 4: %; 5: 51; 7: 51; 10: 10.46 | [9 empty] | СП Защита строительных конструкций и оборудования от коррозии
|  | Всего по позиции |  |  | 10: 108.63 | [11 empty] | Всего по позиции
63 | ФЕР13-03-004-26 | Окраска металлических огрунтованных поверхностей: эмалью ПФ-115 (в 2 слоя) |  |  | 4: 100 м2; 7: 0,3613 | [6 empty] | Окраска металлических огрунтованных поверхностей: эмалью ПФ-115 (в 2 слоя)
|  | Объем=(0,70712*51,1) / 100 | [24 empty] | Объем=(0,70712*51,1) / 100
|  | За 2 раза ПЗ=2 (ОЗП=2; ЭМ=2 к расх.; ЗПМ=2; МАТ=2 к расх.; ТЗ=2; ТЗМ=2) | [25 empty] | За 2 раза ПЗ=2 (ОЗП=2; ЭМ=2 к расх.; ЗПМ=2; МАТ=2 к расх.; ТЗ=2; ТЗМ=2)
| 1 | ОТ |  |  | 8: 19.32; 9: 2; 10: 13.96 | [7 empty] | ОТ
| 2 | ЭМ |  |  | 8: 6.01; 9: 2; 10: 4.34 | [7 empty] | ЭМ
| 3 | в т.ч. ОТм |  |  | 8: 0.22; 9: 2; 10: 0.16 | [7 empty] | в т.ч. ОТм
| 4 | М |  |  | 8: 138.16; 9: 2; 10: 99.83 | [7 empty] | М
|  | ЗТ |  |  | 4: чел.-ч; 5: 2,13; 6: 2; 7: 1,539138 | [9 empty] | ЗТ
|  | ЗТм |  |  | 4: чел.-ч; 5: 0,02; 6: 2; 7: 0,014452 | [9 empty] | ЗТм
|  | Итого по расценке |  |  | 8: 163.49; 10: 118.13 | [10 empty] | Итого по расценке
|  | ФОТ |  |  | 10: 14.12 | [9 empty] | ФОТ
| Приказ Минстроя России № 812/пр от 21.12.2020 Прил. п.13 | НР Защита строительных конструкций и оборудования от коррозии |  |  | 4: %; 5: 95; 7: 95; 10: 13.41 | [9 empty] | НР Защита строительных конструкций и оборудования от коррозии
| Приказ Минстроя России № 774/пр от 11.12.2020 Прил. п.13 | СП Защита строительных конструкций и оборудования от коррозии |  |  | 4: %; 5: 51; 7: 51; 10: 7.2 | [9 empty] | СП Защита строительных конструкций и оборудования от коррозии
|  | Всего по позиции |  |  | 10: 138.74 | [11 empty] | Всего по позиции
Лестничные марши | [17 empty] | Лестничные марши
Переход 1 ЛМ 1 (2 шт.) | [17 empty] | Переход 1 ЛМ 1 (2 шт.)
64 | ФЕРм38-01-004-02 | Сборка с помощью крана на автомобильном ходу: лестницы прямолинейные и криволинейные с ограждением |  |  | 4: т; 7: 0,6301 | [6 empty] | Сборка с помощью крана на автомобильном ходу: лестницы прямолинейные и криволинейные с ограждением
|  | Объем=(131,4+131,4+182,2+49,7+24,9+2,8+2,8+104,9)/1000 | [24 empty] | Объем=(131,4+131,4+182,2+49,7+24,9+2,8+2,8+104,9)/1000
| 1 | ОТ |  |  | 8: 1154.4; 10: 727.39 | [7 empty] | ОТ
| 2 | ЭМ |  |  | 8: 705.35; 10: 444.44 | [7 empty] | ЭМ
| 3 | в т.ч. ОТм |  |  | 8: 49.32; 10: 31.08 | [7 empty] | в т.ч. ОТм
| 4 | М |  |  | 8: 200.04; 10: 126.05 | [7 empty] | М
|  | ЗТ |  |  | 4: чел.-ч; 5: 120; 7: 75,612 | [9 empty] | ЗТ
|  | ЗТм |  |  | 4: чел.-ч; 5: 4,4; 7: 2,77244 | [9 empty] | ЗТм
|  | Итого по расценке |  |  | 8: 2059.79; 10: 1297.88 | [10 empty] | Итого по расценке
|  | ФОТ |  |  | 10: 758.47 | [9 empty] | ФОТ
| Приказ Минстроя России № 812/пр от 21.12.2020 Прил. п.80 | НР Изготовление технологических металлических конструкций в условиях производственных баз |  |  | 4: %; 5: 91; 7: 91; 10: 690.21 | [9 empty] | НР Изготовление технологических металлических конструкций в условиях производственных баз
| Приказ Минстроя России № 774/пр от 11.12.2020 Прил. п.80 | СП Изготовление технологических металлических конструкций в условиях производственных баз |  |  | 4: %; 5: 45; 7: 45; 10: 341.31 | [9 empty] | СП Изготовление технологических металлических конструкций в условиях производственных баз
|  | Всего по позиции |  |  | 10: 2329.4 | [11 empty] | Всего по позиции
65 | ФССЦ-08.3.11.01-0016 | Швеллеры № 12-40 сталь марки 0 |  |  | 4: т; 7: 0,276452; 8: 6054.11; 10: 1673.67 | [6 empty] | Швеллеры № 12-40 сталь марки 0
(Материалы для строительных работ)
|  | Объем=(131,4+131,4+2,8+2,8)/1000*1,03 | [24 empty] | Объем=(131,4+131,4+2,8+2,8)/1000*1,03
66 | ФССЦ-08.3.08.02-0055 | Уголок горячекатаный, марка стали Ст0, ширина полок 35-70 мм |  |  | 4: т; 7: 0,264504; 8: 6500.56; 10: 1719.42 | [6 empty] | Уголок горячекатаный, марка стали Ст0, ширина полок 35-70 мм
(Материалы для строительных работ)
|  | Объем=(182,2+49,7+24,9)/1000*1,03 | [24 empty] | Объем=(182,2+49,7+24,9)/1000*1,03
67 | ФССЦ-08.3.12.04-0006 | Просечно-вытяжной прокат горячекатаный в листах мерных размеров из стали С235, шириной: 600 мм, толщиной 6 мм |  |  | 4: т; 7: 0,108047; 8: 7897.73; 10: 853.33 | [6 empty] | Просечно-вытяжной прокат горячекатаный в листах мерных размеров из стали С235, шириной: 600 мм, толщиной 6 мм
(Материалы для строительных работ)
|  | Объем=104,9*1,03/1000 | [24 empty] | Объем=104,9*1,03/1000
68 | ФЕР09-03-029-01 | Монтаж лестниц прямолинейных и криволинейных, пожарных с ограждением |  |  | 4: т; 7: 0,6301 | [6 empty] | Монтаж лестниц прямолинейных и криволинейных, пожарных с ограждением
|  | Объем=(131,4+131,4+182,2+49,7+24,9+2,8+2,8+104,9)/1000 | [24 empty] | Объем=(131,4+131,4+182,2+49,7+24,9+2,8+2,8+104,9)/1000
| 1 | ОТ |  |  | 8: 271.66; 10: 171.17 | [7 empty] | ОТ
| 2 | ЭМ |  |  | 8: 671.33; 10: 423.01 | [7 empty] | ЭМ
| 3 | в т.ч. ОТм |  |  | 8: 78.48; 10: 49.45 | [7 empty] | в т.ч. ОТм
| 4 | М |  |  | 8: 88.49; 10: 55.76 | [7 empty] | М
| 01.7.15.03-0042 | Болты с гайками и шайбами строительные |  |  | 4: кг; 5: 0; 7: 0 | [8 empty] | Болты с гайками и шайбами строительные
| 07.2.05.01 | Лестницы маршевые, ширина 6 мм |  |  | 4: т; 5: 1; 7: 0,6301 | [8 empty] | Лестницы маршевые, ширина 6 мм
|  | ЗТ |  |  | 4: чел.-ч; 5: 28,9; 7: 18,20989 | [9 empty] | ЗТ
|  | ЗТм |  |  | 4: чел.-ч; 5: 5,83; 7: 3,673483 | [9 empty] | ЗТм
|  | Итого по расценке |  |  | 8: 1031.48; 10: 649.94 | [10 empty] | Итого по расценке
|  | ФОТ |  |  | 10: 220.62 | [9 empty] | ФОТ
| Приказ Минстроя России № 812/пр от 21.12.2020 Прил. п.9 | НР Строительные металлические конструкции |  |  | 4: %; 5: 94; 7: 94; 10: 207.38 | [9 empty] | НР Строительные металлические конструкции
| Приказ Минстроя России № 774/пр от 11.12.2020 Прил. п.9 | СП Строительные металлические конструкции |  |  | 4: %; 5: 62; 7: 62; 10: 136.78 | [9 empty] | СП Строительные металлические конструкции
|  | Всего по позиции |  |  | 10: 994.1 | [11 empty] | Всего по позиции
69 | ФЕР13-03-002-04 | Огрунтовка металлических поверхностей за один раз: грунтовкой ГФ-021 |  |  | 4: 100 м2; 7: 0,322 | [6 empty] | Огрунтовка металлических поверхностей за один раз: грунтовкой ГФ-021
|  | Объем=(0,6301*51,1) / 100 | [24 empty] | Объем=(0,6301*51,1) / 100
| 1 | ОТ |  |  | 8: 56.55; 10: 18.21 | [7 empty] | ОТ
| 2 | ЭМ |  |  | 8: 9.22; 10: 2.97 | [7 empty] | ЭМ
| 3 | в т.ч. ОТм |  |  | 8: 0.22; 10: 0.07 | [7 empty] | в т.ч. ОТм
| 4 | М |  |  | 8: 152.04; 10: 48.96 | [7 empty] | М
|  | ЗТ |  |  | 4: чел.-ч; 5: 5,31; 7: 1,70982 | [9 empty] | ЗТ
|  | ЗТм |  |  | 4: чел.-ч; 5: 0,02; 7: 0,00644 | [9 empty] | ЗТм
|  | Итого по расценке |  |  | 8: 217.81; 10: 70.14 | [10 empty] | Итого по расценке
|  | ФОТ |  |  | 10: 18.28 | [9 empty] | ФОТ
| Приказ Минстроя России № 812/пр от 21.12.2020 Прил. п.13 | НР Защита строительных конструкций и оборудования от коррозии |  |  | 4: %; 5: 95; 7: 95; 10: 17.37 | [9 empty] | НР Защита строительных конструкций и оборудования от коррозии
| Приказ Минстроя России № 774/пр от 11.12.2020 Прил. п.13 | СП Защита строительных конструкций и оборудования от коррозии |  |  | 4: %; 5: 51; 7: 51; 10: 9.32 | [9 empty] | СП Защита строительных конструкций и оборудования от коррозии
|  | Всего по позиции |  |  | 10: 96.83 | [11 empty] | Всего по позиции
70 | ФЕР13-03-004-26 | Окраска металлических огрунтованных поверхностей: эмалью ПФ-115 (в 2 слоя) |  |  | 4: 100 м2; 7: 0,322 | [6 empty] | Окраска металлических огрунтованных поверхностей: эмалью ПФ-115 (в 2 слоя)
|  | Объем=(0,6301*51,1) / 100 | [24 empty] | Объем=(0,6301*51,1) / 100
|  | За 2 раза ПЗ=2 (ОЗП=2; ЭМ=2 к расх.; ЗПМ=2; МАТ=2 к расх.; ТЗ=2; ТЗМ=2) | [25 empty] | За 2 раза ПЗ=2 (ОЗП=2; ЭМ=2 к расх.; ЗПМ=2; МАТ=2 к расх.; ТЗ=2; ТЗМ=2)
| 1 | ОТ |  |  | 8: 19.32; 9: 2; 10: 12.44 | [7 empty] | ОТ
| 2 | ЭМ |  |  | 8: 6.01; 9: 2; 10: 3.87 | [7 empty] | ЭМ
| 3 | в т.ч. ОТм |  |  | 8: 0.22; 9: 2; 10: 0.14 | [7 empty] | в т.ч. ОТм
| 4 | М |  |  | 8: 138.16; 9: 2; 10: 88.98 | [7 empty] | М
|  | ЗТ |  |  | 4: чел.-ч; 5: 2,13; 6: 2; 7: 1,37172 | [9 empty] | ЗТ
|  | ЗТм |  |  | 4: чел.-ч; 5: 0,02; 6: 2; 7: 0,01288 | [9 empty] | ЗТм
|  | Итого по расценке |  |  | 8: 163.49; 10: 105.29 | [10 empty] | Итого по расценке
|  | ФОТ |  |  | 10: 12.58 | [9 empty] | ФОТ
| Приказ Минстроя России № 812/пр от 21.12.2020 Прил. п.13 | НР Защита строительных конструкций и оборудования от коррозии |  |  | 4: %; 5: 95; 7: 95; 10: 11.95 | [9 empty] | НР Защита строительных конструкций и оборудования от коррозии
| Приказ Минстроя России № 774/пр от 11.12.2020 Прил. п.13 | СП Защита строительных конструкций и оборудования от коррозии |  |  | 4: %; 5: 51; 7: 51; 10: 6.42 | [9 empty] | СП Защита строительных конструкций и оборудования от коррозии
|  | Всего по позиции |  |  | 10: 123.66 | [11 empty] | Всего по позиции
Переход 2 | [17 empty] | Переход 2
ЛМ 2 (1 шт.) | [17 empty] | ЛМ 2 (1 шт.)
71 | ФЕРм38-01-004-02 | Сборка с помощью крана на автомобильном ходу: лестницы прямолинейные и криволинейные с ограждением |  |  | 4: т; 7: 0,3854 | [6 empty] | Сборка с помощью крана на автомобильном ходу: лестницы прямолинейные и криволинейные с ограждением
|  | Объем=(77,1+77,1+107,6+29,4+14,7+1,4+1,4+76,7)/1000 | [24 empty] | Объем=(77,1+77,1+107,6+29,4+14,7+1,4+1,4+76,7)/1000
| 1 | ОТ |  |  | 8: 1154.4; 10: 444.91 | [7 empty] | ОТ
| 2 | ЭМ |  |  | 8: 705.35; 10: 271.84 | [7 empty] | ЭМ
| 3 | в т.ч. ОТм |  |  | 8: 49.32; 10: 19.01 | [7 empty] | в т.ч. ОТм
| 4 | М |  |  | 8: 200.04; 10: 77.1 | [7 empty] | М
|  | ЗТ |  |  | 4: чел.-ч; 5: 120; 7: 46,248 | [9 empty] | ЗТ
|  | ЗТм |  |  | 4: чел.-ч; 5: 4,4; 7: 1,69576 | [9 empty] | ЗТм
|  | Итого по расценке |  |  | 8: 2059.79; 10: 793.85 | [10 empty] | Итого по расценке
|  | ФОТ |  |  | 10: 463.92 | [9 empty] | ФОТ
| Приказ Минстроя России № 812/пр от 21.12.2020 Прил. п.80 | НР Изготовление технологических металлических конструкций в условиях производственных баз |  |  | 4: %; 5: 91; 7: 91; 10: 422.17 | [9 empty] | НР Изготовление технологических металлических конструкций в условиях производственных баз
| Приказ Минстроя России № 774/пр от 11.12.2020 Прил. п.80 | СП Изготовление технологических металлических конструкций в условиях производственных баз |  |  | 4: %; 5: 45; 7: 45; 10: 208.76 | [9 empty] | СП Изготовление технологических металлических конструкций в условиях производственных баз
|  | Всего по позиции |  |  | 10: 1424.78 | [11 empty] | Всего по позиции
72 | ФССЦ-08.3.11.01-0016 | Швеллеры № 12-40 сталь марки 0 |  |  | 4: т; 7: 0,16171; 8: 6054.11; 10: 979.01 | [6 empty] | Швеллеры № 12-40 сталь марки 0
(Материалы для строительных работ)
|  | Объем=(77,1+77,1+1,4+1,4)/1000*1,03 | [24 empty] | Объем=(77,1+77,1+1,4+1,4)/1000*1,03
73 | ФССЦ-08.3.08.02-0055 | Уголок горячекатаный, марка стали Ст0, ширина полок 35-70 мм |  |  | 4: т; 7: 0,156251; 8: 6500.56; 10: 1015.72 | [6 empty] | Уголок горячекатаный, марка стали Ст0, ширина полок 35-70 мм
(Материалы для строительных работ)
|  | Объем=(107,6+29,4+14,7)/1000*1,03 | [24 empty] | Объем=(107,6+29,4+14,7)/1000*1,03
74 | ФССЦ-08.3.12.04-0006 | Просечно-вытяжной прокат горячекатаный в листах мерных размеров из стали С235, шириной: 600 мм, толщиной 6 мм |  |  | 4: т; 7: 0,079001; 8: 7897.73; 10: 623.93 | [6 empty] | Просечно-вытяжной прокат горячекатаный в листах мерных размеров из стали С235, шириной: 600 мм, толщиной 6 мм
(Материалы для строительных работ)
|  | Объем=76,7*1,03/1000 | [24 empty] | Объем=76,7*1,03/1000
75 | ФЕР09-03-029-01 | Монтаж лестниц прямолинейных и криволинейных, пожарных с ограждением |  |  | 4: т; 7: 0,3854 | [6 empty] | Монтаж лестниц прямолинейных и криволинейных, пожарных с ограждением
|  | Объем=(77,1+77,1+107,6+29,4+14,7+1,4+1,4+76,7)/1000 | [24 empty] | Объем=(77,1+77,1+107,6+29,4+14,7+1,4+1,4+76,7)/1000
| 1 | ОТ |  |  | 8: 271.66; 10: 104.7 | [7 empty] | ОТ
| 2 | ЭМ |  |  | 8: 671.33; 10: 258.73 | [7 empty] | ЭМ
| 3 | в т.ч. ОТм |  |  | 8: 78.48; 10: 30.25 | [7 empty] | в т.ч. ОТм
| 4 | М |  |  | 8: 88.49; 10: 34.1 | [7 empty] | М
| 01.7.15.03-0042 | Болты с гайками и шайбами строительные |  |  | 4: кг; 5: 0; 7: 0 | [8 empty] | Болты с гайками и шайбами строительные
| 07.2.05.01 | Лестницы маршевые, ширина 6 мм |  |  | 4: т; 5: 1; 7: 0,3854 | [8 empty] | Лестницы маршевые, ширина 6 мм
|  | ЗТ |  |  | 4: чел.-ч; 5: 28,9; 7: 11,13806 | [9 empty] | ЗТ
|  | ЗТм |  |  | 4: чел.-ч; 5: 5,83; 7: 2,246882 | [9 empty] | ЗТм
|  | Итого по расценке |  |  | 8: 1031.48; 10: 397.53 | [10 empty] | Итого по расценке
|  | ФОТ |  |  | 10: 134.95 | [9 empty] | ФОТ
| Приказ Минстроя России № 812/пр от 21.12.2020 Прил. п.9 | НР Строительные металлические конструкции |  |  | 4: %; 5: 94; 7: 94; 10: 126.85 | [9 empty] | НР Строительные металлические конструкции
| Приказ Минстроя России № 774/пр от 11.12.2020 Прил. п.9 | СП Строительные металлические конструкции |  |  | 4: %; 5: 62; 7: 62; 10: 83.67 | [9 empty] | СП Строительные металлические конструкции
|  | Всего по позиции |  |  | 10: 608.05 | [11 empty] | Всего по позиции
76 | ФЕР13-03-002-04 | Огрунтовка металлических поверхностей за один раз: грунтовкой ГФ-021 |  |  | 4: 100 м2; 7: 0,1969 | [6 empty] | Огрунтовка металлических поверхностей за один раз: грунтовкой ГФ-021
|  | Объем=(0,3854*51,1) / 100 | [24 empty] | Объем=(0,3854*51,1) / 100
| 1 | ОТ |  |  | 8: 56.55; 10: 11.13 | [7 empty] | ОТ
| 2 | ЭМ |  |  | 8: 9.22; 10: 1.82 | [7 empty] | ЭМ
| 3 | в т.ч. ОТм |  |  | 8: 0.22; 10: 0.04 | [7 empty] | в т.ч. ОТм
| 4 | М |  |  | 8: 152.04; 10: 29.94 | [7 empty] | М
|  | ЗТ |  |  | 4: чел.-ч; 5: 5,31; 7: 1,045539 | [9 empty] | ЗТ
|  | ЗТм |  |  | 4: чел.-ч; 5: 0,02; 7: 0,003938 | [9 empty] | ЗТм
|  | Итого по расценке |  |  | 8: 217.81; 10: 42.89 | [10 empty] | Итого по расценке
|  | ФОТ |  |  | 10: 11.17 | [9 empty] | ФОТ
| Приказ Минстроя России № 812/пр от 21.12.2020 Прил. п.13 | НР Защита строительных конструкций и оборудования от коррозии |  |  | 4: %; 5: 95; 7: 95; 10: 10.61 | [9 empty] | НР Защита строительных конструкций и оборудования от коррозии
| Приказ Минстроя России № 774/пр от 11.12.2020 Прил. п.13 | СП Защита строительных конструкций и оборудования от коррозии |  |  | 4: %; 5: 51; 7: 51; 10: 5.7 | [9 empty] | СП Защита строительных конструкций и оборудования от коррозии
|  | Всего по позиции |  |  | 10: 59.2 | [11 empty] | Всего по позиции
77 | ФЕР13-03-004-26 | Окраска металлических огрунтованных поверхностей: эмалью ПФ-115 (в 2 слоя) |  |  | 4: 100 м2; 7: 0,1969 | [6 empty] | Окраска металлических огрунтованных поверхностей: эмалью ПФ-115 (в 2 слоя)
|  | Объем=(0,3854*51,1) / 100 | [24 empty] | Объем=(0,3854*51,1) / 100
|  | За 2 раза ПЗ=2 (ОЗП=2; ЭМ=2 к расх.; ЗПМ=2; МАТ=2 к расх.; ТЗ=2; ТЗМ=2) | [25 empty] | За 2 раза ПЗ=2 (ОЗП=2; ЭМ=2 к расх.; ЗПМ=2; МАТ=2 к расх.; ТЗ=2; ТЗМ=2)
| 1 | ОТ |  |  | 8: 19.32; 9: 2; 10: 7.61 | [7 empty] | ОТ
| 2 | ЭМ |  |  | 8: 6.01; 9: 2; 10: 2.37 | [7 empty] | ЭМ
| 3 | в т.ч. ОТм |  |  | 8: 0.22; 9: 2; 10: 0.09 | [7 empty] | в т.ч. ОТм
| 4 | М |  |  | 8: 138.16; 9: 2; 10: 54.41 | [7 empty] | М
|  | ЗТ |  |  | 4: чел.-ч; 5: 2,13; 6: 2; 7: 0,838794 | [9 empty] | ЗТ
|  | ЗТм |  |  | 4: чел.-ч; 5: 0,02; 6: 2; 7: 0,007876 | [9 empty] | ЗТм
|  | Итого по расценке |  |  | 8: 163.49; 10: 64.39 | [10 empty] | Итого по расценке
|  | ФОТ |  |  | 10: 7.7 | [9 empty] | ФОТ
| Приказ Минстроя России № 812/пр от 21.12.2020 Прил. п.13 | НР Защита строительных конструкций и оборудования от коррозии |  |  | 4: %; 5: 95; 7: 95; 10: 7.32 | [9 empty] | НР Защита строительных конструкций и оборудования от коррозии
| Приказ Минстроя России № 774/пр от 11.12.2020 Прил. п.13 | СП Защита строительных конструкций и оборудования от коррозии |  |  | 4: %; 5: 51; 7: 51; 10: 3.93 | [9 empty] | СП Защита строительных конструкций и оборудования от коррозии
|  | Всего по позиции |  |  | 10: 75.64 | [11 empty] | Всего по позиции
ЛМ 3 (1 шт.) | [17 empty] | ЛМ 3 (1 шт.)
78 | ФЕРм38-01-004-02 | Сборка с помощью крана на автомобильном ходу: лестницы прямолинейные и криволинейные с ограждением |  |  | 4: т; 7: 0,4143 | [6 empty] | Сборка с помощью крана на автомобильном ходу: лестницы прямолинейные и криволинейные с ограждением
|  | Объем=(82,8+82,8+115,9+31,6+15,8+1,4+1,4+82,6)/1000 | [24 empty] | Объем=(82,8+82,8+115,9+31,6+15,8+1,4+1,4+82,6)/1000
| 1 | ОТ |  |  | 8: 1154.4; 10: 478.27 | [7 empty] | ОТ
| 2 | ЭМ |  |  | 8: 705.35; 10: 292.23 | [7 empty] | ЭМ
| 3 | в т.ч. ОТм |  |  | 8: 49.32; 10: 20.43 | [7 empty] | в т.ч. ОТм
| 4 | М |  |  | 8: 200.04; 10: 82.88 | [7 empty] | М
|  | ЗТ |  |  | 4: чел.-ч; 5: 120; 7: 49,716 | [9 empty] | ЗТ
|  | ЗТм |  |  | 4: чел.-ч; 5: 4,4; 7: 1,82292 | [9 empty] | ЗТм
|  | Итого по расценке |  |  | 8: 2059.79; 10: 853.38 | [10 empty] | Итого по расценке
|  | ФОТ |  |  | 10: 498.7 | [9 empty] | ФОТ
| Приказ Минстроя России № 812/пр от 21.12.2020 Прил. п.80 | НР Изготовление технологических металлических конструкций в условиях производственных баз |  |  | 4: %; 5: 91; 7: 91; 10: 453.82 | [9 empty] | НР Изготовление технологических металлических конструкций в условиях производственных баз
| Приказ Минстроя России № 774/пр от 11.12.2020 Прил. п.80 | СП Изготовление технологических металлических конструкций в условиях производственных баз |  |  | 4: %; 5: 45; 7: 45; 10: 224.42 | [9 empty] | СП Изготовление технологических металлических конструкций в условиях производственных баз
|  | Всего по позиции |  |  | 10: 1531.62 | [11 empty] | Всего по позиции
79 | ФССЦ-08.3.11.01-0016 | Швеллеры № 12-40 сталь марки 0 |  |  | 4: т; 7: 0,173452; 8: 6054.11; 10: 1050.1 | [6 empty] | Швеллеры № 12-40 сталь марки 0
(Материалы для строительных работ)
|  | Объем=(82,8+82,8+1,4+1,4)/1000*1,03 | [24 empty] | Объем=(82,8+82,8+1,4+1,4)/1000*1,03
80 | ФССЦ-08.3.08.02-0055 | Уголок горячекатаный, марка стали Ст0, ширина полок 35-70 мм |  |  | 4: т; 7: 0,168199; 8: 6500.56; 10: 1093.39 | [6 empty] | Уголок горячекатаный, марка стали Ст0, ширина полок 35-70 мм
(Материалы для строительных работ)
|  | Объем=(115,9+31,6+15,8)/1000*1,03 | [24 empty] | Объем=(115,9+31,6+15,8)/1000*1,03
81 | ФССЦ-08.3.12.04-0006 | Просечно-вытяжной прокат горячекатаный в листах мерных размеров из стали С235, шириной: 600 мм, толщиной 6 мм |  |  | 4: т; 7: 0,085078; 8: 7897.73; 10: 671.92 | [6 empty] | Просечно-вытяжной прокат горячекатаный в листах мерных размеров из стали С235, шириной: 600 мм, толщиной 6 мм
(Материалы для строительных работ)
|  | Объем=82,6*1,03/1000 | [24 empty] | Объем=82,6*1,03/1000
82 | ФЕР09-03-029-01 | Монтаж лестниц прямолинейных и криволинейных, пожарных с ограждением |  |  | 4: т; 7: 0,4143 | [6 empty] | Монтаж лестниц прямолинейных и криволинейных, пожарных с ограждением
|  | Объем=(82,8+82,8+115,9+31,6+15,8+1,4+1,4+82,6)/1000 | [24 empty] | Объем=(82,8+82,8+115,9+31,6+15,8+1,4+1,4+82,6)/1000
| 1 | ОТ |  |  | 8: 271.66; 10: 112.55 | [7 empty] | ОТ
| 2 | ЭМ |  |  | 8: 671.33; 10: 278.13 | [7 empty] | ЭМ
| 3 | в т.ч. ОТм |  |  | 8: 78.48; 10: 32.51 | [7 empty] | в т.ч. ОТм
| 4 | М |  |  | 8: 88.49; 10: 36.66 | [7 empty] | М
| 01.7.15.03-0042 | Болты с гайками и шайбами строительные |  |  | 4: кг; 5: 0; 7: 0 | [8 empty] | Болты с гайками и шайбами строительные
| 07.2.05.01 | Лестницы маршевые, ширина 6 мм |  |  | 4: т; 5: 1; 7: 0,4143 | [8 empty] | Лестницы маршевые, ширина 6 мм
|  | ЗТ |  |  | 4: чел.-ч; 5: 28,9; 7: 11,97327 | [9 empty] | ЗТ
|  | ЗТм |  |  | 4: чел.-ч; 5: 5,83; 7: 2,415369 | [9 empty] | ЗТм
|  | Итого по расценке |  |  | 8: 1031.48; 10: 427.34 | [10 empty] | Итого по расценке
|  | ФОТ |  |  | 10: 145.06 | [9 empty] | ФОТ
| Приказ Минстроя России № 812/пр от 21.12.2020 Прил. п.9 | НР Строительные металлические конструкции |  |  | 4: %; 5: 94; 7: 94; 10: 136.36 | [9 empty] | НР Строительные металлические конструкции
| Приказ Минстроя России № 774/пр от 11.12.2020 Прил. п.9 | СП Строительные металлические конструкции |  |  | 4: %; 5: 62; 7: 62; 10: 89.94 | [9 empty] | СП Строительные металлические конструкции
|  | Всего по позиции |  |  | 10: 653.64 | [11 empty] | Всего по позиции
83 | ФЕР13-03-002-04 | Огрунтовка металлических поверхностей за один раз: грунтовкой ГФ-021 |  |  | 4: 100 м2; 7: 0,2117 | [6 empty] | Огрунтовка металлических поверхностей за один раз: грунтовкой ГФ-021
|  | Объем=(0,4143*51,1) / 100 | [24 empty] | Объем=(0,4143*51,1) / 100
| 1 | ОТ |  |  | 8: 56.55; 10: 11.97 | [7 empty] | ОТ
| 2 | ЭМ |  |  | 8: 9.22; 10: 1.95 | [7 empty] | ЭМ
| 3 | в т.ч. ОТм |  |  | 8: 0.22; 10: 0.05 | [7 empty] | в т.ч. ОТм
| 4 | М |  |  | 8: 152.04; 10: 32.19 | [7 empty] | М
|  | ЗТ |  |  | 4: чел.-ч; 5: 5,31; 7: 1,124127 | [9 empty] | ЗТ
|  | ЗТм |  |  | 4: чел.-ч; 5: 0,02; 7: 0,004234 | [9 empty] | ЗТм
|  | Итого по расценке |  |  | 8: 217.81; 10: 46.11 | [10 empty] | Итого по расценке
|  | ФОТ |  |  | 10: 12.02 | [9 empty] | ФОТ
| Приказ Минстроя России № 812/пр от 21.12.2020 Прил. п.13 | НР Защита строительных конструкций и оборудования от коррозии |  |  | 4: %; 5: 95; 7: 95; 10: 11.42 | [9 empty] | НР Защита строительных конструкций и оборудования от коррозии
| Приказ Минстроя России № 774/пр от 11.12.2020 Прил. п.13 | СП Защита строительных конструкций и оборудования от коррозии |  |  | 4: %; 5: 51; 7: 51; 10: 6.13 | [9 empty] | СП Защита строительных конструкций и оборудования от коррозии
|  | Всего по позиции |  |  | 10: 63.66 | [11 empty] | Всего по позиции
84 | ФЕР13-03-004-26 | Окраска металлических огрунтованных поверхностей: эмалью ПФ-115 (в 2 слоя) |  |  | 4: 100 м2; 7: 0,2117 | [6 empty] | Окраска металлических огрунтованных поверхностей: эмалью ПФ-115 (в 2 слоя)
|  | Объем=(0,4143*51,1) / 100 | [24 empty] | Объем=(0,4143*51,1) / 100
|  | За 2 раза ПЗ=2 (ОЗП=2; ЭМ=2 к расх.; ЗПМ=2; МАТ=2 к расх.; ТЗ=2; ТЗМ=2) | [25 empty] | За 2 раза ПЗ=2 (ОЗП=2; ЭМ=2 к расх.; ЗПМ=2; МАТ=2 к расх.; ТЗ=2; ТЗМ=2)
| 1 | ОТ |  |  | 8: 19.32; 9: 2; 10: 8.18 | [7 empty] | ОТ
| 2 | ЭМ |  |  | 8: 6.01; 9: 2; 10: 2.54 | [7 empty] | ЭМ
| 3 | в т.ч. ОТм |  |  | 8: 0.22; 9: 2; 10: 0.09 | [7 empty] | в т.ч. ОТм
| 4 | М |  |  | 8: 138.16; 9: 2; 10: 58.5 | [7 empty] | М
|  | ЗТ |  |  | 4: чел.-ч; 5: 2,13; 6: 2; 7: 0,901842 | [9 empty] | ЗТ
|  | ЗТм |  |  | 4: чел.-ч; 5: 0,02; 6: 2; 7: 0,008468 | [9 empty] | ЗТм
|  | Итого по расценке |  |  | 8: 163.49; 10: 69.22 | [10 empty] | Итого по расценке
|  | ФОТ |  |  | 10: 8.27 | [9 empty] | ФОТ
| Приказ Минстроя России № 812/пр от 21.12.2020 Прил. п.13 | НР Защита строительных конструкций и оборудования от коррозии |  |  | 4: %; 5: 95; 7: 95; 10: 7.86 | [9 empty] | НР Защита строительных конструкций и оборудования от коррозии
| Приказ Минстроя России № 774/пр от 11.12.2020 Прил. п.13 | СП Защита строительных конструкций и оборудования от коррозии |  |  | 4: %; 5: 51; 7: 51; 10: 4.22 | [9 empty] | СП Защита строительных конструкций и оборудования от коррозии
|  | Всего по позиции |  |  | 10: 81.3 | [11 empty] | Всего по позиции
Ограждения переходов | [17 empty] | Ограждения переходов
Переход 1 | [17 empty] | Переход 1
85 | ФЕРм38-01-004-02 | Сборка с помощью крана на автомобильном ходу: лестницы прямолинейные и криволинейные с ограждением (сборка ограждений) |  |  | 4: т; 7: 0,37914 | [6 empty] | Сборка с помощью крана на автомобильном ходу: лестницы прямолинейные и криволинейные с ограждением (сборка ограждений)
|  | Объем=(75,6+69,6+25,88+0,72+100,8+43,68+28,1+33,8+0,96)/1000 | [24 empty] | Объем=(75,6+69,6+25,88+0,72+100,8+43,68+28,1+33,8+0,96)/1000
| 1 | ОТ |  |  | 8: 1154.4; 10: 437.68 | [7 empty] | ОТ
| 2 | ЭМ |  |  | 8: 705.35; 10: 267.43 | [7 empty] | ЭМ
| 3 | в т.ч. ОТм |  |  | 8: 49.32; 10: 18.7 | [7 empty] | в т.ч. ОТм
| 4 | М |  |  | 8: 200.04; 10: 75.84 | [7 empty] | М
|  | ЗТ |  |  | 4: чел.-ч; 5: 120; 7: 45,4968 | [9 empty] | ЗТ
|  | ЗТм |  |  | 4: чел.-ч; 5: 4,4; 7: 1,668216 | [9 empty] | ЗТм
|  | Итого по расценке |  |  | 8: 2059.79; 10: 780.95 | [10 empty] | Итого по расценке
|  | ФОТ |  |  | 10: 456.38 | [9 empty] | ФОТ
| Приказ Минстроя России № 812/пр от 21.12.2020 Прил. п.80 | НР Изготовление технологических металлических конструкций в условиях производственных баз |  |  | 4: %; 5: 91; 7: 91; 10: 415.31 | [9 empty] | НР Изготовление технологических металлических конструкций в условиях производственных баз
| Приказ Минстроя России № 774/пр от 11.12.2020 Прил. п.80 | СП Изготовление технологических металлических конструкций в условиях производственных баз |  |  | 4: %; 5: 45; 7: 45; 10: 205.37 | [9 empty] | СП Изготовление технологических металлических конструкций в условиях производственных баз
|  | Всего по позиции |  |  | 10: 1401.63 | [11 empty] | Всего по позиции
86 | ФССЦ-23.3.08.01-0114 | Трубы стальные квадратные из стали марки ст1-3сп/пс размером: 60х60 мм, толщина стенки 3 мм |  |  | 4: т; 7: 0,181692; 8: 6140.15; 10: 1115.62 | [6 empty] | Трубы стальные квадратные из стали марки ст1-3сп/пс размером: 60х60 мм, толщина стенки 3 мм
(Материалы для строительных работ)
|  | Объем=(75,6+100,8)/1000*1,03 | [24 empty] | Объем=(75,6+100,8)/1000*1,03
87 | ФССЦ-23.3.08.01-0110 | Трубы стальные квадратные из стали марки ст1-3сп/пс размером: 40х40 мм, толщина стенки 3 мм |  |  | 4: т; 7: 0,207092; 8: 6013.27; 10: 1245.3 | [6 empty] | Трубы стальные квадратные из стали марки ст1-3сп/пс размером: 40х40 мм, толщина стенки 3 мм
(Материалы для строительных работ)
|  | Объем=(69,6+25,88+43,68+28,1+33,8)/1000*1,03 | [24 empty] | Объем=(69,6+25,88+43,68+28,1+33,8)/1000*1,03
88 | ФССЦ-08.3.04.02-0061 | Сталь круглая и квадратная, марки Ст0, размер 5-12 мм |  |  | 4: т; 7: 0,00173; 8: 6936.4; 10: 12 | [6 empty] | Сталь круглая и квадратная, марки Ст0, размер 5-12 мм
(Материалы для строительных работ)
|  | Объем=(0,72+0,96)/1000*1,03 | [24 empty] | Объем=(0,72+0,96)/1000*1,03
89 | ФЕР09-03-029-01 | Монтаж лестниц прямолинейных и криволинейных, пожарных с ограждением (монтаж ограждений) |  |  | 4: т; 7: 0,37914 | [6 empty] | Монтаж лестниц прямолинейных и криволинейных, пожарных с ограждением (монтаж ограждений)
|  | Объем=(75,6+69,6+25,88+0,72+100,8+43,68+28,1+33,8+0,96)/1000 | [24 empty] | Объем=(75,6+69,6+25,88+0,72+100,8+43,68+28,1+33,8+0,96)/1000
| 1 | ОТ |  |  | 8: 271.66; 10: 103 | [7 empty] | ОТ
| 2 | ЭМ |  |  | 8: 671.33; 10: 254.53 | [7 empty] | ЭМ
| 3 | в т.ч. ОТм |  |  | 8: 78.48; 10: 29.75 | [7 empty] | в т.ч. ОТм
| 4 | М |  |  | 8: 88.49; 10: 33.55 | [7 empty] | М
| 01.7.15.03-0042 | Болты с гайками и шайбами строительные |  |  | 4: кг; 5: 0; 7: 0 | [8 empty] | Болты с гайками и шайбами строительные
| 07.2.05.01 | Лестницы маршевые, ширина 6 мм |  |  | 4: т; 5: 1; 7: 0,37914 | [8 empty] | Лестницы маршевые, ширина 6 мм
|  | ЗТ |  |  | 4: чел.-ч; 5: 28,9; 7: 10,957146 | [9 empty] | ЗТ
|  | ЗТм |  |  | 4: чел.-ч; 5: 5,83; 7: 2,2103862 | [9 empty] | ЗТм
|  | Итого по расценке |  |  | 8: 1031.48; 10: 391.08 | [10 empty] | Итого по расценке
|  | ФОТ |  |  | 10: 132.75 | [9 empty] | ФОТ
| Приказ Минстроя России № 812/пр от 21.12.2020 Прил. п.9 | НР Строительные металлические конструкции |  |  | 4: %; 5: 94; 7: 94; 10: 124.79 | [9 empty] | НР Строительные металлические конструкции
| Приказ Минстроя России № 774/пр от 11.12.2020 Прил. п.9 | СП Строительные металлические конструкции |  |  | 4: %; 5: 62; 7: 62; 10: 82.31 | [9 empty] | СП Строительные металлические конструкции
|  | Всего по позиции |  |  | 10: 598.18 | [11 empty] | Всего по позиции
90 | ФЕР13-03-002-04 | Огрунтовка металлических поверхностей за один раз: грунтовкой ГФ-021 |  |  | 4: 100 м2; 7: 0,1649 | [6 empty] | Огрунтовка металлических поверхностей за один раз: грунтовкой ГФ-021
|  | Объем=(0,37914*43,5) / 100 | [24 empty] | Объем=(0,37914*43,5) / 100
| 1 | ОТ |  |  | 8: 56.55; 10: 9.33 | [7 empty] | ОТ
| 2 | ЭМ |  |  | 8: 9.22; 10: 1.52 | [7 empty] | ЭМ
| 3 | в т.ч. ОТм |  |  | 8: 0.22; 10: 0.04 | [7 empty] | в т.ч. ОТм
| 4 | М |  |  | 8: 152.04; 10: 25.07 | [7 empty] | М
|  | ЗТ |  |  | 4: чел.-ч; 5: 5,31; 7: 0,875619 | [9 empty] | ЗТ
|  | ЗТм |  |  | 4: чел.-ч; 5: 0,02; 7: 0,003298 | [9 empty] | ЗТм
|  | Итого по расценке |  |  | 8: 217.81; 10: 35.92 | [10 empty] | Итого по расценке
|  | ФОТ |  |  | 10: 9.37 | [9 empty] | ФОТ
| Приказ Минстроя России № 812/пр от 21.12.2020 Прил. п.13 | НР Защита строительных конструкций и оборудования от коррозии |  |  | 4: %; 5: 95; 7: 95; 10: 8.9 | [9 empty] | НР Защита строительных конструкций и оборудования от коррозии
| Приказ Минстроя России № 774/пр от 11.12.2020 Прил. п.13 | СП Защита строительных конструкций и оборудования от коррозии |  |  | 4: %; 5: 51; 7: 51; 10: 4.78 | [9 empty] | СП Защита строительных конструкций и оборудования от коррозии
|  | Всего по позиции |  |  | 10: 49.6 | [11 empty] | Всего по позиции
91 | ФЕР13-03-004-26 | Окраска металлических огрунтованных поверхностей: эмалью ПФ-115 (в 2 слоя) |  |  | 4: 100 м2; 7: 0,1649 | [6 empty] | Окраска металлических огрунтованных поверхностей: эмалью ПФ-115 (в 2 слоя)
|  | Объем=(0,37914*43,5) / 100 | [24 empty] | Объем=(0,37914*43,5) / 100
|  | За 2 раза ПЗ=2 (ОЗП=2; ЭМ=2 к расх.; ЗПМ=2; МАТ=2 к расх.; ТЗ=2; ТЗМ=2) | [25 empty] | За 2 раза ПЗ=2 (ОЗП=2; ЭМ=2 к расх.; ЗПМ=2; МАТ=2 к расх.; ТЗ=2; ТЗМ=2)
| 1 | ОТ |  |  | 8: 19.32; 9: 2; 10: 6.37 | [7 empty] | ОТ
| 2 | ЭМ |  |  | 8: 6.01; 9: 2; 10: 1.98 | [7 empty] | ЭМ
| 3 | в т.ч. ОТм |  |  | 8: 0.22; 9: 2; 10: 0.07 | [7 empty] | в т.ч. ОТм
| 4 | М |  |  | 8: 138.16; 9: 2; 10: 45.57 | [7 empty] | М
|  | ЗТ |  |  | 4: чел.-ч; 5: 2,13; 6: 2; 7: 0,702474 | [9 empty] | ЗТ
|  | ЗТм |  |  | 4: чел.-ч; 5: 0,02; 6: 2; 7: 0,006596 | [9 empty] | ЗТм
|  | Итого по расценке |  |  | 8: 163.49; 10: 53.92 | [10 empty] | Итого по расценке
|  | ФОТ |  |  | 10: 6.44 | [9 empty] | ФОТ
| Приказ Минстроя России № 812/пр от 21.12.2020 Прил. п.13 | НР Защита строительных конструкций и оборудования от коррозии |  |  | 4: %; 5: 95; 7: 95; 10: 6.12 | [9 empty] | НР Защита строительных конструкций и оборудования от коррозии
| Приказ Минстроя России № 774/пр от 11.12.2020 Прил. п.13 | СП Защита строительных конструкций и оборудования от коррозии |  |  | 4: %; 5: 51; 7: 51; 10: 3.28 | [9 empty] | СП Защита строительных конструкций и оборудования от коррозии
|  | Всего по позиции |  |  | 10: 63.32 | [11 empty] | Всего по позиции
Переход 2 | [17 empty] | Переход 2
92 | ФЕРм38-01-004-02 | Сборка с помощью крана на автомобильном ходу: лестницы прямолинейные и криволинейные с ограждением (сборка ограждений) |  |  | 4: т; 7: 0,44528 | [6 empty] | Сборка с помощью крана на автомобильном ходу: лестницы прямолинейные и криволинейные с ограждением (сборка ограждений)
|  | Объем=(94,5+88,27+32,93+0,72+100,8+43,68+51,6+31,82+0,96)/1000 | [24 empty] | Объем=(94,5+88,27+32,93+0,72+100,8+43,68+51,6+31,82+0,96)/1000
| 1 | ОТ |  |  | 8: 1154.4; 10: 514.03 | [7 empty] | ОТ
| 2 | ЭМ |  |  | 8: 705.35; 10: 314.08 | [7 empty] | ЭМ
| 3 | в т.ч. ОТм |  |  | 8: 49.32; 10: 21.96 | [7 empty] | в т.ч. ОТм
| 4 | М |  |  | 8: 200.04; 10: 89.07 | [7 empty] | М
|  | ЗТ |  |  | 4: чел.-ч; 5: 120; 7: 53,4336 | [9 empty] | ЗТ
|  | ЗТм |  |  | 4: чел.-ч; 5: 4,4; 7: 1,959232 | [9 empty] | ЗТм
|  | Итого по расценке |  |  | 8: 2059.79; 10: 917.18 | [10 empty] | Итого по расценке
|  | ФОТ |  |  | 10: 535.99 | [9 empty] | ФОТ
| Приказ Минстроя России № 812/пр от 21.12.2020 Прил. п.80 | НР Изготовление технологических металлических конструкций в условиях производственных баз |  |  | 4: %; 5: 91; 7: 91; 10: 487.75 | [9 empty] | НР Изготовление технологических металлических конструкций в условиях производственных баз
| Приказ Минстроя России № 774/пр от 11.12.2020 Прил. п.80 | СП Изготовление технологических металлических конструкций в условиях производственных баз |  |  | 4: %; 5: 45; 7: 45; 10: 241.2 | [9 empty] | СП Изготовление технологических металлических конструкций в условиях производственных баз
|  | Всего по позиции |  |  | 10: 1646.13 | [11 empty] | Всего по позиции
93 | ФССЦ-23.3.08.01-0114 | Трубы стальные квадратные из стали марки ст1-3сп/пс размером: 60х60 мм, толщина стенки 3 мм |  |  | 4: т; 7: 0,201159; 8: 6140.15; 10: 1235.15 | [6 empty] | Трубы стальные квадратные из стали марки ст1-3сп/пс размером: 60х60 мм, толщина стенки 3 мм
(Материалы для строительных работ)
|  | Объем=(94,5+100,8)/1000*1,03 | [24 empty] | Объем=(94,5+100,8)/1000*1,03
94 | ФССЦ-23.3.08.01-0110 | Трубы стальные квадратные из стали марки ст1-3сп/пс размером: 40х40 мм, толщина стенки 3 мм |  |  | 4: т; 7: 0,255749; 8: 6013.27; 10: 1537.89 | [6 empty] | Трубы стальные квадратные из стали марки ст1-3сп/пс размером: 40х40 мм, толщина стенки 3 мм
(Материалы для строительных работ)
|  | Объем=(88,27+32,93+43,68+51,6+31,82)/1000*1,03 | [24 empty] | Объем=(88,27+32,93+43,68+51,6+31,82)/1000*1,03
95 | ФССЦ-08.3.04.02-0061 | Сталь круглая и квадратная, марки Ст0, размер 5-12 мм |  |  | 4: т; 7: 0,00173; 8: 6936.4; 10: 12 | [6 empty] | Сталь круглая и квадратная, марки Ст0, размер 5-12 мм
(Материалы для строительных работ)
|  | Объем=(0,72+0,96)/1000*1,03 | [24 empty] | Объем=(0,72+0,96)/1000*1,03
96 | ФЕР09-03-029-01 | Монтаж лестниц прямолинейных и криволинейных, пожарных с ограждением (монтаж ограждений) |  |  | 4: т; 7: 0,44528 | [6 empty] | Монтаж лестниц прямолинейных и криволинейных, пожарных с ограждением (монтаж ограждений)
|  | Объем=(94,5+88,27+32,93+0,72+100,8+43,68+51,6+31,82+0,96)/1000 | [24 empty] | Объем=(94,5+88,27+32,93+0,72+100,8+43,68+51,6+31,82+0,96)/1000
| 1 | ОТ |  |  | 8: 271.66; 10: 120.96 | [7 empty] | ОТ
| 2 | ЭМ |  |  | 8: 671.33; 10: 298.93 | [7 empty] | ЭМ
| 3 | в т.ч. ОТм |  |  | 8: 78.48; 10: 34.95 | [7 empty] | в т.ч. ОТм
| 4 | М |  |  | 8: 88.49; 10: 39.4 | [7 empty] | М
| 01.7.15.03-0042 | Болты с гайками и шайбами строительные |  |  | 4: кг; 5: 0; 7: 0 | [8 empty] | Болты с гайками и шайбами строительные
| 07.2.05.01 | Лестницы маршевые, ширина 6 мм |  |  | 4: т; 5: 1; 7: 0,44528 | [8 empty] | Лестницы маршевые, ширина 6 мм
|  | ЗТ |  |  | 4: чел.-ч; 5: 28,9; 7: 12,868592 | [9 empty] | ЗТ
|  | ЗТм |  |  | 4: чел.-ч; 5: 5,83; 7: 2,5959824 | [9 empty] | ЗТм
|  | Итого по расценке |  |  | 8: 1031.48; 10: 459.29 | [10 empty] | Итого по расценке
|  | ФОТ |  |  | 10: 155.91 | [9 empty] | ФОТ
| Приказ Минстроя России № 812/пр от 21.12.2020 Прил. п.9 | НР Строительные металлические конструкции |  |  | 4: %; 5: 94; 7: 94; 10: 146.56 | [9 empty] | НР Строительные металлические конструкции
| Приказ Минстроя России № 774/пр от 11.12.2020 Прил. п.9 | СП Строительные металлические конструкции |  |  | 4: %; 5: 62; 7: 62; 10: 96.66 | [9 empty] | СП Строительные металлические конструкции
|  | Всего по позиции |  |  | 10: 702.51 | [11 empty] | Всего по позиции
97 | ФЕР13-03-002-04 | Огрунтовка металлических поверхностей за один раз: грунтовкой ГФ-021 |  |  | 4: 100 м2; 7: 0,1937 | [6 empty] | Огрунтовка металлических поверхностей за один раз: грунтовкой ГФ-021
|  | Объем=(0,44528*43,5) / 100 | [24 empty] | Объем=(0,44528*43,5) / 100
| 1 | ОТ |  |  | 8: 56.55; 10: 10.95 | [7 empty] | ОТ
| 2 | ЭМ |  |  | 8: 9.22; 10: 1.79 | [7 empty] | ЭМ
| 3 | в т.ч. ОТм |  |  | 8: 0.22; 10: 0.04 | [7 empty] | в т.ч. ОТм
| 4 | М |  |  | 8: 152.04; 10: 29.45 | [7 empty] | М
|  | ЗТ |  |  | 4: чел.-ч; 5: 5,31; 7: 1,028547 | [9 empty] | ЗТ
|  | ЗТм |  |  | 4: чел.-ч; 5: 0,02; 7: 0,003874 | [9 empty] | ЗТм
|  | Итого по расценке |  |  | 8: 217.81; 10: 42.19 | [10 empty] | Итого по расценке
|  | ФОТ |  |  | 10: 10.99 | [9 empty] | ФОТ
| Приказ Минстроя России № 812/пр от 21.12.2020 Прил. п.13 | НР Защита строительных конструкций и оборудования от коррозии |  |  | 4: %; 5: 95; 7: 95; 10: 10.44 | [9 empty] | НР Защита строительных конструкций и оборудования от коррозии
| Приказ Минстроя России № 774/пр от 11.12.2020 Прил. п.13 | СП Защита строительных конструкций и оборудования от коррозии |  |  | 4: %; 5: 51; 7: 51; 10: 5.6 | [9 empty] | СП Защита строительных конструкций и оборудования от коррозии
|  | Всего по позиции |  |  | 10: 58.23 | [11 empty] | Всего по позиции
98 | ФЕР13-03-004-26 | Окраска металлических огрунтованных поверхностей: эмалью ПФ-115 (в 2 слоя) |  |  | 4: 100 м2; 7: 0,1937 | [6 empty] | Окраска металлических огрунтованных поверхностей: эмалью ПФ-115 (в 2 слоя)
|  | Объем=(0,44528*43,5) / 100 | [24 empty] | Объем=(0,44528*43,5) / 100
|  | За 2 раза ПЗ=2 (ОЗП=2; ЭМ=2 к расх.; ЗПМ=2; МАТ=2 к расх.; ТЗ=2; ТЗМ=2) | [25 empty] | За 2 раза ПЗ=2 (ОЗП=2; ЭМ=2 к расх.; ЗПМ=2; МАТ=2 к расх.; ТЗ=2; ТЗМ=2)
| 1 | ОТ |  |  | 8: 19.32; 9: 2; 10: 7.48 | [7 empty] | ОТ
| 2 | ЭМ |  |  | 8: 6.01; 9: 2; 10: 2.33 | [7 empty] | ЭМ
| 3 | в т.ч. ОТм |  |  | 8: 0.22; 9: 2; 10: 0.09 | [7 empty] | в т.ч. ОТм
| 4 | М |  |  | 8: 138.16; 9: 2; 10: 53.52 | [7 empty] | М
|  | ЗТ |  |  | 4: чел.-ч; 5: 2,13; 6: 2; 7: 0,825162 | [9 empty] | ЗТ
|  | ЗТм |  |  | 4: чел.-ч; 5: 0,02; 6: 2; 7: 0,007748 | [9 empty] | ЗТм
|  | Итого по расценке |  |  | 8: 163.49; 10: 63.33 | [10 empty] | Итого по расценке
|  | ФОТ |  |  | 10: 7.57 | [9 empty] | ФОТ
| Приказ Минстроя России № 812/пр от 21.12.2020 Прил. п.13 | НР Защита строительных конструкций и оборудования от коррозии |  |  | 4: %; 5: 95; 7: 95; 10: 7.19 | [9 empty] | НР Защита строительных конструкций и оборудования от коррозии
| Приказ Минстроя России № 774/пр от 11.12.2020 Прил. п.13 | СП Защита строительных конструкций и оборудования от коррозии |  |  | 4: %; 5: 51; 7: 51; 10: 3.86 | [9 empty] | СП Защита строительных конструкций и оборудования от коррозии
|  | Всего по позиции |  |  | 10: 74.38 | [11 empty] | Всего по позиции
Обшивка перехода 1 | [17 empty] | Обшивка перехода 1
99 | ФЕР09-04-006-01 | Монтаж фахверка |  |  | 4: т; 7: 0,76918 | [6 empty] | Монтаж фахверка
|  | Объем=(99,6+98,76+23,86+0,6+26,23+135,54)*2/1000 | [24 empty] | Объем=(99,6+98,76+23,86+0,6+26,23+135,54)*2/1000
| 1 | ОТ |  |  | 8: 254.52; 10: 195.77 | [7 empty] | ОТ
| 2 | ЭМ |  |  | 8: 536.02; 10: 412.3 | [7 empty] | ЭМ
| 3 | в т.ч. ОТм |  |  | 8: 41.45; 10: 31.88 | [7 empty] | в т.ч. ОТм
| 4 | М |  |  | 8: 225.64; 10: 173.56 | [7 empty] | М
| 01.7.15.03-0042 | Болты с гайками и шайбами строительные |  |  | 4: кг; 5: 0; 7: 0 | [8 empty] | Болты с гайками и шайбами строительные
| 07.2.03.06 | Конструкции стальные |  |  | 4: т; 5: 1; 7: 0,76918 | [8 empty] | Конструкции стальные
|  | ЗТ |  |  | 4: чел.-ч; 5: 25,3; 7: 19,460254 | [9 empty] | ЗТ
|  | ЗТм |  |  | 4: чел.-ч; 5: 3,08; 7: 2,3690744 | [9 empty] | ЗТм
|  | Итого по расценке |  |  | 8: 1016.18; 10: 781.63 | [10 empty] | Итого по расценке
|  | ФОТ |  |  | 10: 227.65 | [9 empty] | ФОТ
| Приказ Минстроя России № 812/пр от 21.12.2020 Прил. п.9 | НР Строительные металлические конструкции |  |  | 4: %; 5: 94; 7: 94; 10: 213.99 | [9 empty] | НР Строительные металлические конструкции
| Приказ Минстроя России № 774/пр от 11.12.2020 Прил. п.9 | СП Строительные металлические конструкции |  |  | 4: %; 5: 62; 7: 62; 10: 141.14 | [9 empty] | СП Строительные металлические конструкции
|  | Всего по позиции |  |  | 10: 1136.76 | [11 empty] | Всего по позиции
100 | ФССЦ-23.3.08.01-0051 | Трубы стальные квадратные (ГОСТ 8639-82) размером: 60х60 мм, толщина стенки 5 мм |  |  | 4: м; 7: 62,75317; 8: 66.01; 10: 4142.34 | [6 empty] | Трубы стальные квадратные (ГОСТ 8639-82) размером: 60х60 мм, толщина стенки 5 мм
(Материалы для строительных работ)
|  | Объем=(99,6+26,23+135,54)/8,58*1,03*2 | [24 empty] | Объем=(99,6+26,23+135,54)/8,58*1,03*2
101 | ФССЦ-23.3.08.01-0028 | Трубы стальные квадратные (ГОСТ 8639-82) размером: 40х40 мм, толщина стенки 5 мм |  |  | 4: м; 7: 37,261099; 8: 44.03; 10: 1640.61 | [6 empty] | Трубы стальные квадратные (ГОСТ 8639-82) размером: 40х40 мм, толщина стенки 5 мм
(Материалы для строительных работ)
|  | Объем=98,76/5,46*1,03*2 | [24 empty] | Объем=98,76/5,46*1,03*2
102 | ФССЦ-23.3.08.01-0110 | Трубы стальные квадратные из стали марки ст1-3сп/пс размером: 40х40 мм, толщина стенки 3 мм |  |  | 4: т; 7: 0,049152; 8: 6013.27; 10: 295.56 | [6 empty] | Трубы стальные квадратные из стали марки ст1-3сп/пс размером: 40х40 мм, толщина стенки 3 мм
(Материалы для строительных работ)
|  | Объем=23,86/1000*1,03*2 | [24 empty] | Объем=23,86/1000*1,03*2
103 | ФССЦ-08.3.04.02-0061 | Сталь круглая и квадратная, марки Ст0, размер 5-12 мм |  |  | 4: т; 7: 0,001236; 8: 6936.4; 10: 8.57 | [6 empty] | Сталь круглая и квадратная, марки Ст0, размер 5-12 мм
(Материалы для строительных работ)
|  | Объем=0,6/1000*1,03*2 | [24 empty] | Объем=0,6/1000*1,03*2
104 | ФЕР13-03-002-04 | Огрунтовка металлических поверхностей за один раз: грунтовкой ГФ-021 |  |  | 4: 100 м2; 7: 0,2038 | [6 empty] | Огрунтовка металлических поверхностей за один раз: грунтовкой ГФ-021
|  | Объем=(0,38459*26,5*2) / 100 | [24 empty] | Объем=(0,38459*26,5*2) / 100
| 1 | ОТ |  |  | 8: 56.55; 10: 11.52 | [7 empty] | ОТ
| 2 | ЭМ |  |  | 8: 9.22; 10: 1.88 | [7 empty] | ЭМ
| 3 | в т.ч. ОТм |  |  | 8: 0.22; 10: 0.04 | [7 empty] | в т.ч. ОТм
| 4 | М |  |  | 8: 152.04; 10: 30.99 | [7 empty] | М
|  | ЗТ |  |  | 4: чел.-ч; 5: 5,31; 7: 1,082178 | [9 empty] | ЗТ
|  | ЗТм |  |  | 4: чел.-ч; 5: 0,02; 7: 0,004076 | [9 empty] | ЗТм
|  | Итого по расценке |  |  | 8: 217.81; 10: 44.39 | [10 empty] | Итого по расценке
|  | ФОТ |  |  | 10: 11.56 | [9 empty] | ФОТ
| Приказ Минстроя России № 812/пр от 21.12.2020 Прил. п.13 | НР Защита строительных конструкций и оборудования от коррозии |  |  | 4: %; 5: 95; 7: 95; 10: 10.98 | [9 empty] | НР Защита строительных конструкций и оборудования от коррозии
| Приказ Минстроя России № 774/пр от 11.12.2020 Прил. п.13 | СП Защита строительных конструкций и оборудования от коррозии |  |  | 4: %; 5: 51; 7: 51; 10: 5.9 | [9 empty] | СП Защита строительных конструкций и оборудования от коррозии
|  | Всего по позиции |  |  | 10: 61.27 | [11 empty] | Всего по позиции
105 | ФЕР13-03-004-26 | Окраска металлических огрунтованных поверхностей: эмалью ПФ-115 (в 2 слоя) |  |  | 4: 100 м2; 7: 0,2038 | [6 empty] | Окраска металлических огрунтованных поверхностей: эмалью ПФ-115 (в 2 слоя)
|  | Объем=(0,38459*26,5*2) / 100 | [24 empty] | Объем=(0,38459*26,5*2) / 100
|  | За 2 раза ПЗ=2 (ОЗП=2; ЭМ=2 к расх.; ЗПМ=2; МАТ=2 к расх.; ТЗ=2; ТЗМ=2) | [25 empty] | За 2 раза ПЗ=2 (ОЗП=2; ЭМ=2 к расх.; ЗПМ=2; МАТ=2 к расх.; ТЗ=2; ТЗМ=2)
| 1 | ОТ |  |  | 8: 19.32; 9: 2; 10: 7.87 | [7 empty] | ОТ
| 2 | ЭМ |  |  | 8: 6.01; 9: 2; 10: 2.45 | [7 empty] | ЭМ
| 3 | в т.ч. ОТм |  |  | 8: 0.22; 9: 2; 10: 0.09 | [7 empty] | в т.ч. ОТм
| 4 | М |  |  | 8: 138.16; 9: 2; 10: 56.31 | [7 empty] | М
|  | ЗТ |  |  | 4: чел.-ч; 5: 2,13; 6: 2; 7: 0,868188 | [9 empty] | ЗТ
|  | ЗТм |  |  | 4: чел.-ч; 5: 0,02; 6: 2; 7: 0,008152 | [9 empty] | ЗТм
|  | Итого по расценке |  |  | 8: 163.49; 10: 66.63 | [10 empty] | Итого по расценке
|  | ФОТ |  |  | 10: 7.96 | [9 empty] | ФОТ
| Приказ Минстроя России № 812/пр от 21.12.2020 Прил. п.13 | НР Защита строительных конструкций и оборудования от коррозии |  |  | 4: %; 5: 95; 7: 95; 10: 7.56 | [9 empty] | НР Защита строительных конструкций и оборудования от коррозии
| Приказ Минстроя России № 774/пр от 11.12.2020 Прил. п.13 | СП Защита строительных конструкций и оборудования от коррозии |  |  | 4: %; 5: 51; 7: 51; 10: 4.06 | [9 empty] | СП Защита строительных конструкций и оборудования от коррозии
|  | Всего по позиции |  |  | 10: 78.25 | [11 empty] | Всего по позиции
106 | ФЕР09-03-050-01 | Монтаж стальных плинтусов из гнутого профиля (алюминиевая декорат. проф. труба) |  |  | 4: 100 м; 7: 2,464 | [6 empty] | Монтаж стальных плинтусов из гнутого профиля (алюминиевая декорат. проф. труба)
|  | Объем=(123,2*2) / 100 | [24 empty] | Объем=(123,2*2) / 100
|  | МАТ=0 к расх. | [25 empty] | МАТ=0 к расх.
| 1 | ОТ |  |  | 8: 117.24; 10: 288.88 | [7 empty] | ОТ
| 2 | ЭМ |  |  | 8: 3.29; 10: 8.11 | [7 empty] | ЭМ
| 3 | в т.ч. ОТм |  |  | 8: 0.58; 10: 1.43 | [7 empty] | в т.ч. ОТм
| 4 | М |  |  | 8: 9.32; 9: 0; 10: 0 | [7 empty] | М
| 07.2.07.13 | Планка из стального листа |  |  | 4: т; 5: 0,004; 6: 0; 7: 0 | [8 empty] | Планка из стального листа
| 08.3.09.05 | Конструкции стальные |  |  | 4: т; 5: 0; 6: 0; 7: 0 | [8 empty] | Конструкции стальные
|  | ЗТ |  |  | 4: чел.-ч; 5: 12,62; 7: 31,09568 | [9 empty] | ЗТ
|  | ЗТм |  |  | 4: чел.-ч; 5: 0,05; 7: 0,1232 | [9 empty] | ЗТм
|  | Итого по расценке |  |  | 8: 129.85; 10: 296.99 | [10 empty] | Итого по расценке
|  | ФОТ |  |  | 10: 290.31 | [9 empty] | ФОТ
| Приказ Минстроя России № 812/пр от 21.12.2020 Прил. п.9 | НР Строительные металлические конструкции |  |  | 4: %; 5: 94; 7: 94; 10: 272.89 | [9 empty] | НР Строительные металлические конструкции
| Приказ Минстроя России № 774/пр от 11.12.2020 Прил. п.9 | СП Строительные металлические конструкции |  |  | 4: %; 5: 62; 7: 62; 10: 179.99 | [9 empty] | СП Строительные металлические конструкции
|  | Всего по позиции |  |  | 10: 749.87 | [11 empty] | Всего по позиции
107 | ФССЦ-23.2.01.02-0004 | Трубы круглые прессованные толстостенные из алюминия марок АД0, АД1, АД без термической обработки, толщиной стенок 6-9 мм, наружным диаметром: 90-120 мм (прим. алюминиевая декорат. проф. труба) |  |  | 4: т; 7: 0,347728; 8: 66790.91; 10: 23225.07 | [6 empty] | Трубы круглые прессованные толстостенные из алюминия марок АД0, АД1, АД без термической обработки, толщиной стенок 6-9 мм, наружным диаметром: 90-120 мм (прим. алюминиевая декорат. проф. труба)
(Материалы для строительных работ)
|  | Объем=168,8*2/1000*1,03 | [24 empty] | Объем=168,8*2/1000*1,03
108 | ФССЦ-01.7.15.14-0087 | Шурупы-саморезы кровельные оцинкованные 5,5х32 мм |  |  | 4: 100 шт; 7: 41,12; 8: 40.1; 10: 1648.91 | [6 empty] | Шурупы-саморезы кровельные оцинкованные 5,5х32 мм
(Материалы для строительных работ)
|  | Объем=(2056*2) / 100 | [24 empty] | Объем=(2056*2) / 100
Обшивка перехода 2 (поверхность 2) | [17 empty] | Обшивка перехода 2 (поверхность 2)
109 | ФЕР09-04-006-01 | Монтаж фахверка |  |  | 4: т; 7: 0,42481 | [6 empty] | Монтаж фахверка
|  | Объем=(99,6+109,4+26,68+0,66+36,27+152,2)/1000 | [24 empty] | Объем=(99,6+109,4+26,68+0,66+36,27+152,2)/1000
| 1 | ОТ |  |  | 8: 254.52; 10: 108.12 | [7 empty] | ОТ
| 2 | ЭМ |  |  | 8: 536.02; 10: 227.71 | [7 empty] | ЭМ
| 3 | в т.ч. ОТм |  |  | 8: 41.45; 10: 17.61 | [7 empty] | в т.ч. ОТм
| 4 | М |  |  | 8: 225.64; 10: 95.85 | [7 empty] | М
| 01.7.15.03-0042 | Болты с гайками и шайбами строительные |  |  | 4: кг; 5: 0; 7: 0 | [8 empty] | Болты с гайками и шайбами строительные
| 07.2.03.06 | Конструкции стальные |  |  | 4: т; 5: 1; 7: 0,42481 | [8 empty] | Конструкции стальные
|  | ЗТ |  |  | 4: чел.-ч; 5: 25,3; 7: 10,747693 | [9 empty] | ЗТ
|  | ЗТм |  |  | 4: чел.-ч; 5: 3,08; 7: 1,3084148 | [9 empty] | ЗТм
|  | Итого по расценке |  |  | 8: 1016.18; 10: 431.68 | [10 empty] | Итого по расценке
|  | ФОТ |  |  | 10: 125.73 | [9 empty] | ФОТ
| Приказ Минстроя России № 812/пр от 21.12.2020 Прил. п.9 | НР Строительные металлические конструкции |  |  | 4: %; 5: 94; 7: 94; 10: 118.19 | [9 empty] | НР Строительные металлические конструкции
| Приказ Минстроя России № 774/пр от 11.12.2020 Прил. п.9 | СП Строительные металлические конструкции |  |  | 4: %; 5: 62; 7: 62; 10: 77.95 | [9 empty] | СП Строительные металлические конструкции
|  | Всего по позиции |  |  | 10: 627.82 | [11 empty] | Всего по позиции
110 | ФССЦ-23.3.08.01-0051 | Трубы стальные квадратные (ГОСТ 8639-82) размером: 60х60 мм, толщина стенки 5 мм |  |  | 4: м; 7: 34,58183; 8: 66.01; 10: 2282.75 | [6 empty] | Трубы стальные квадратные (ГОСТ 8639-82) размером: 60х60 мм, толщина стенки 5 мм
(Материалы для строительных работ)
|  | Объем=(99,6+36,27+152,2)/8,58*1,03 | [24 empty] | Объем=(99,6+36,27+152,2)/8,58*1,03
111 | ФССЦ-23.3.08.01-0028 | Трубы стальные квадратные (ГОСТ 8639-82) размером: 40х40 мм, толщина стенки 5 мм |  |  | 4: м; 7: 20,637729; 8: 44.03; 10: 908.68 | [6 empty] | Трубы стальные квадратные (ГОСТ 8639-82) размером: 40х40 мм, толщина стенки 5 мм
(Материалы для строительных работ)
|  | Объем=109,4/5,46*1,03 | [24 empty] | Объем=109,4/5,46*1,03
112 | ФССЦ-23.3.08.01-0110 | Трубы стальные квадратные из стали марки ст1-3сп/пс размером: 40х40 мм, толщина стенки 3 мм |  |  | 4: т; 7: 0,02748; 8: 6013.27; 10: 165.24 | [6 empty] | Трубы стальные квадратные из стали марки ст1-3сп/пс размером: 40х40 мм, толщина стенки 3 мм
(Материалы для строительных работ)
|  | Объем=26,68/1000*1,03 | [24 empty] | Объем=26,68/1000*1,03
113 | ФССЦ-08.3.04.02-0061 | Сталь круглая и квадратная, марки Ст0, размер 5-12 мм |  |  | 4: т; 7: 0,00068; 8: 6936.4; 10: 4.72 | [6 empty] | Сталь круглая и квадратная, марки Ст0, размер 5-12 мм
(Материалы для строительных работ)
|  | Объем=0,66/1000*1,03 | [24 empty] | Объем=0,66/1000*1,03
114 | ФЕР13-03-002-04 | Огрунтовка металлических поверхностей за один раз: грунтовкой ГФ-021 |  |  | 4: 100 м2; 7: 0,1126 | [6 empty] | Огрунтовка металлических поверхностей за один раз: грунтовкой ГФ-021
|  | Объем=(0,42481*26,5) / 100 | [24 empty] | Объем=(0,42481*26,5) / 100
| 1 | ОТ |  |  | 8: 56.55; 10: 6.37 | [7 empty] | ОТ
| 2 | ЭМ |  |  | 8: 9.22; 10: 1.04 | [7 empty] | ЭМ
| 3 | в т.ч. ОТм |  |  | 8: 0.22; 10: 0.02 | [7 empty] | в т.ч. ОТм
| 4 | М |  |  | 8: 152.04; 10: 17.12 | [7 empty] | М
|  | ЗТ |  |  | 4: чел.-ч; 5: 5,31; 7: 0,597906 | [9 empty] | ЗТ
|  | ЗТм |  |  | 4: чел.-ч; 5: 0,02; 7: 0,002252 | [9 empty] | ЗТм
|  | Итого по расценке |  |  | 8: 217.81; 10: 24.53 | [10 empty] | Итого по расценке
|  | ФОТ |  |  | 10: 6.39 | [9 empty] | ФОТ
| Приказ Минстроя России № 812/пр от 21.12.2020 Прил. п.13 | НР Защита строительных конструкций и оборудования от коррозии |  |  | 4: %; 5: 95; 7: 95; 10: 6.07 | [9 empty] | НР Защита строительных конструкций и оборудования от коррозии
| Приказ Минстроя России № 774/пр от 11.12.2020 Прил. п.13 | СП Защита строительных конструкций и оборудования от коррозии |  |  | 4: %; 5: 51; 7: 51; 10: 3.26 | [9 empty] | СП Защита строительных конструкций и оборудования от коррозии
|  | Всего по позиции |  |  | 10: 33.86 | [11 empty] | Всего по позиции
115 | ФЕР13-03-004-26 | Окраска металлических огрунтованных поверхностей: эмалью ПФ-115 (в 2 слоя) |  |  | 4: 100 м2; 7: 0,1126 | [6 empty] | Окраска металлических огрунтованных поверхностей: эмалью ПФ-115 (в 2 слоя)
|  | Объем=(0,42481*26,5) / 100 | [24 empty] | Объем=(0,42481*26,5) / 100
|  | За 2 раза ПЗ=2 (ОЗП=2; ЭМ=2 к расх.; ЗПМ=2; МАТ=2 к расх.; ТЗ=2; ТЗМ=2) | [25 empty] | За 2 раза ПЗ=2 (ОЗП=2; ЭМ=2 к расх.; ЗПМ=2; МАТ=2 к расх.; ТЗ=2; ТЗМ=2)
| 1 | ОТ |  |  | 8: 19.32; 9: 2; 10: 4.35 | [7 empty] | ОТ
| 2 | ЭМ |  |  | 8: 6.01; 9: 2; 10: 1.35 | [7 empty] | ЭМ
| 3 | в т.ч. ОТм |  |  | 8: 0.22; 9: 2; 10: 0.05 | [7 empty] | в т.ч. ОТм
| 4 | М |  |  | 8: 138.16; 9: 2; 10: 31.11 | [7 empty] | М
|  | ЗТ |  |  | 4: чел.-ч; 5: 2,13; 6: 2; 7: 0,479676 | [9 empty] | ЗТ
|  | ЗТм |  |  | 4: чел.-ч; 5: 0,02; 6: 2; 7: 0,004504 | [9 empty] | ЗТм
|  | Итого по расценке |  |  | 8: 163.49; 10: 36.81 | [10 empty] | Итого по расценке
|  | ФОТ |  |  | 10: 4.4 | [9 empty] | ФОТ
| Приказ Минстроя России № 812/пр от 21.12.2020 Прил. п.13 | НР Защита строительных конструкций и оборудования от коррозии |  |  | 4: %; 5: 95; 7: 95; 10: 4.18 | [9 empty] | НР Защита строительных конструкций и оборудования от коррозии
| Приказ Минстроя России № 774/пр от 11.12.2020 Прил. п.13 | СП Защита строительных конструкций и оборудования от коррозии |  |  | 4: %; 5: 51; 7: 51; 10: 2.24 | [9 empty] | СП Защита строительных конструкций и оборудования от коррозии
|  | Всего по позиции |  |  | 10: 43.23 | [11 empty] | Всего по позиции
116 | ФЕР09-03-050-01 | Монтаж стальных плинтусов из гнутого профиля (алюминиевая декорат. проф. труба) |  |  | 4: 100 м; 7: 1,443 | [6 empty] | Монтаж стальных плинтусов из гнутого профиля (алюминиевая декорат. проф. труба)
|  | Объем=144,3 / 100 | [24 empty] | Объем=144,3 / 100
|  | МАТ=0 к расх. | [25 empty] | МАТ=0 к расх.
| 1 | ОТ |  |  | 8: 117.24; 10: 169.18 | [7 empty] | ОТ
| 2 | ЭМ |  |  | 8: 3.29; 10: 4.75 | [7 empty] | ЭМ
| 3 | в т.ч. ОТм |  |  | 8: 0.58; 10: 0.84 | [7 empty] | в т.ч. ОТм
| 4 | М |  |  | 8: 9.32; 9: 0; 10: 0 | [7 empty] | М
| 07.2.07.13 | Планка из стального листа |  |  | 4: т; 5: 0,004; 6: 0; 7: 0 | [8 empty] | Планка из стального листа
| 08.3.09.05 | Конструкции стальные |  |  | 4: т; 5: 0; 6: 0; 7: 0 | [8 empty] | Конструкции стальные
|  | ЗТ |  |  | 4: чел.-ч; 5: 12,62; 7: 18,21066 | [9 empty] | ЗТ
|  | ЗТм |  |  | 4: чел.-ч; 5: 0,05; 7: 0,07215 | [9 empty] | ЗТм
|  | Итого по расценке |  |  | 8: 129.85; 10: 173.93 | [10 empty] | Итого по расценке
|  | ФОТ |  |  | 10: 170.02 | [9 empty] | ФОТ
| Приказ Минстроя России № 812/пр от 21.12.2020 Прил. п.9 | НР Строительные металлические конструкции |  |  | 4: %; 5: 94; 7: 94; 10: 159.82 | [9 empty] | НР Строительные металлические конструкции
| Приказ Минстроя России № 774/пр от 11.12.2020 Прил. п.9 | СП Строительные металлические конструкции |  |  | 4: %; 5: 62; 7: 62; 10: 105.41 | [9 empty] | СП Строительные металлические конструкции
|  | Всего по позиции |  |  | 10: 439.16 | [11 empty] | Всего по позиции
117 | ФССЦ-23.2.01.02-0004 | Трубы круглые прессованные толстостенные из алюминия марок АД0, АД1, АД без термической обработки, толщиной стенок 6-9 мм, наружным диаметром: 90-120 мм (прим. алюминиевая декорат. проф. труба) |  |  | 4: т; 7: 0,203631; 8: 66790.91; 10: 13600.7 | [6 empty] | Трубы круглые прессованные толстостенные из алюминия марок АД0, АД1, АД без термической обработки, толщиной стенок 6-9 мм, наружным диаметром: 90-120 мм (прим. алюминиевая декорат. проф. труба)
(Материалы для строительных работ)
|  | Объем=197,7/1000*1,03 | [24 empty] | Объем=197,7/1000*1,03
118 | ФССЦ-01.7.15.14-0087 | Шурупы-саморезы кровельные оцинкованные 5,5х32 мм |  |  | 4: 100 шт; 7: 24,16; 8: 40.1; 10: 968.82 | [6 empty] | Шурупы-саморезы кровельные оцинкованные 5,5х32 мм
(Материалы для строительных работ)
|  | Объем=2416 / 100 | [24 empty] | Объем=2416 / 100
Обшивка перехода 2 (поверхность 3) | [17 empty] | Обшивка перехода 2 (поверхность 3)
119 | ФЕР09-04-006-01 | Монтаж фахверка |  |  | 4: т; 7: 0,44242 | [6 empty] | Монтаж фахверка
|  | Объем=(99,6+115,9+28,0+0,72+41,58+156,62)/1000 | [24 empty] | Объем=(99,6+115,9+28,0+0,72+41,58+156,62)/1000
| 1 | ОТ |  |  | 8: 254.52; 10: 112.6 | [7 empty] | ОТ
| 2 | ЭМ |  |  | 8: 536.02; 10: 237.15 | [7 empty] | ЭМ
| 3 | в т.ч. ОТм |  |  | 8: 41.45; 10: 18.34 | [7 empty] | в т.ч. ОТм
| 4 | М |  |  | 8: 225.64; 10: 99.83 | [7 empty] | М
| 01.7.15.03-0042 | Болты с гайками и шайбами строительные |  |  | 4: кг; 5: 0; 7: 0 | [8 empty] | Болты с гайками и шайбами строительные
| 07.2.03.06 | Конструкции стальные |  |  | 4: т; 5: 1; 7: 0,44242 | [8 empty] | Конструкции стальные
|  | ЗТ |  |  | 4: чел.-ч; 5: 25,3; 7: 11,193226 | [9 empty] | ЗТ
|  | ЗТм |  |  | 4: чел.-ч; 5: 3,08; 7: 1,3626536 | [9 empty] | ЗТм
|  | Итого по расценке |  |  | 8: 1016.18; 10: 449.58 | [10 empty] | Итого по расценке
|  | ФОТ |  |  | 10: 130.94 | [9 empty] | ФОТ
| Приказ Минстроя России № 812/пр от 21.12.2020 Прил. п.9 | НР Строительные металлические конструкции |  |  | 4: %; 5: 94; 7: 94; 10: 123.08 | [9 empty] | НР Строительные металлические конструкции
| Приказ Минстроя России № 774/пр от 11.12.2020 Прил. п.9 | СП Строительные металлические конструкции |  |  | 4: %; 5: 62; 7: 62; 10: 81.18 | [9 empty] | СП Строительные металлические конструкции
|  | Всего по позиции |  |  | 10: 653.84 | [11 empty] | Всего по позиции
120 | ФССЦ-23.3.08.01-0051 | Трубы стальные квадратные (ГОСТ 8639-82) размером: 60х60 мм, толщина стенки 5 мм |  |  | 4: м; 7: 35,749883; 8: 66.01; 10: 2359.85 | [6 empty] | Трубы стальные квадратные (ГОСТ 8639-82) размером: 60х60 мм, толщина стенки 5 мм
(Материалы для строительных работ)
|  | Объем=(99,6+41,58+156,62)/8,58*1,03 | [24 empty] | Объем=(99,6+41,58+156,62)/8,58*1,03
121 | ФССЦ-23.3.08.01-0028 | Трубы стальные квадратные (ГОСТ 8639-82) размером: 40х40 мм, толщина стенки 5 мм |  |  | 4: м; 7: 21,863919; 8: 44.03; 10: 962.67 | [6 empty] | Трубы стальные квадратные (ГОСТ 8639-82) размером: 40х40 мм, толщина стенки 5 мм
(Материалы для строительных работ)
|  | Объем=115,9/5,46*1,03 | [24 empty] | Объем=115,9/5,46*1,03
122 | ФССЦ-23.3.08.01-0110 | Трубы стальные квадратные из стали марки ст1-3сп/пс размером: 40х40 мм, толщина стенки 3 мм |  |  | 4: т; 7: 0,02884; 8: 6013.27; 10: 173.42 | [6 empty] | Трубы стальные квадратные из стали марки ст1-3сп/пс размером: 40х40 мм, толщина стенки 3 мм
(Материалы для строительных работ)
|  | Объем=28,0/1000*1,03 | [24 empty] | Объем=28,0/1000*1,03
123 | ФССЦ-08.3.04.02-0061 | Сталь круглая и квадратная, марки Ст0, размер 5-12 мм |  |  | 4: т; 7: 0,000742; 8: 6936.4; 10: 5.15 | [6 empty] | Сталь круглая и квадратная, марки Ст0, размер 5-12 мм
(Материалы для строительных работ)
|  | Объем=0,72/1000*1,03 | [24 empty] | Объем=0,72/1000*1,03
124 | ФЕР13-03-002-04 | Огрунтовка металлических поверхностей за один раз: грунтовкой ГФ-021 |  |  | 4: 100 м2; 7: 0,1172 | [6 empty] | Огрунтовка металлических поверхностей за один раз: грунтовкой ГФ-021
|  | Объем=(0,44242*26,5) / 100 | [24 empty] | Объем=(0,44242*26,5) / 100
| 1 | ОТ |  |  | 8: 56.55; 10: 6.63 | [7 empty] | ОТ
| 2 | ЭМ |  |  | 8: 9.22; 10: 1.08 | [7 empty] | ЭМ
| 3 | в т.ч. ОТм |  |  | 8: 0.22; 10: 0.03 | [7 empty] | в т.ч. ОТм
| 4 | М |  |  | 8: 152.04; 10: 17.82 | [7 empty] | М
|  | ЗТ |  |  | 4: чел.-ч; 5: 5,31; 7: 0,622332 | [9 empty] | ЗТ
|  | ЗТм |  |  | 4: чел.-ч; 5: 0,02; 7: 0,002344 | [9 empty] | ЗТм
|  | Итого по расценке |  |  | 8: 217.81; 10: 25.53 | [10 empty] | Итого по расценке
|  | ФОТ |  |  | 10: 6.66 | [9 empty] | ФОТ
| Приказ Минстроя России № 812/пр от 21.12.2020 Прил. п.13 | НР Защита строительных конструкций и оборудования от коррозии |  |  | 4: %; 5: 95; 7: 95; 10: 6.33 | [9 empty] | НР Защита строительных конструкций и оборудования от коррозии
| Приказ Минстроя России № 774/пр от 11.12.2020 Прил. п.13 | СП Защита строительных конструкций и оборудования от коррозии |  |  | 4: %; 5: 51; 7: 51; 10: 3.4 | [9 empty] | СП Защита строительных конструкций и оборудования от коррозии
|  | Всего по позиции |  |  | 10: 35.26 | [11 empty] | Всего по позиции
125 | ФЕР13-03-004-26 | Окраска металлических огрунтованных поверхностей: эмалью ПФ-115 (в 2 слоя) |  |  | 4: 100 м2; 7: 0,1172 | [6 empty] | Окраска металлических огрунтованных поверхностей: эмалью ПФ-115 (в 2 слоя)
|  | Объем=(0,44242*26,5) / 100 | [24 empty] | Объем=(0,44242*26,5) / 100
|  | За 2 раза ПЗ=2 (ОЗП=2; ЭМ=2 к расх.; ЗПМ=2; МАТ=2 к расх.; ТЗ=2; ТЗМ=2) | [25 empty] | За 2 раза ПЗ=2 (ОЗП=2; ЭМ=2 к расх.; ЗПМ=2; МАТ=2 к расх.; ТЗ=2; ТЗМ=2)
| 1 | ОТ |  |  | 8: 19.32; 9: 2; 10: 4.53 | [7 empty] | ОТ
| 2 | ЭМ |  |  | 8: 6.01; 9: 2; 10: 1.41 | [7 empty] | ЭМ
| 3 | в т.ч. ОТм |  |  | 8: 0.22; 9: 2; 10: 0.05 | [7 empty] | в т.ч. ОТм
| 4 | М |  |  | 8: 138.16; 9: 2; 10: 32.38 | [7 empty] | М
|  | ЗТ |  |  | 4: чел.-ч; 5: 2,13; 6: 2; 7: 0,499272 | [9 empty] | ЗТ
|  | ЗТм |  |  | 4: чел.-ч; 5: 0,02; 6: 2; 7: 0,004688 | [9 empty] | ЗТм
|  | Итого по расценке |  |  | 8: 163.49; 10: 38.32 | [10 empty] | Итого по расценке
|  | ФОТ |  |  | 10: 4.58 | [9 empty] | ФОТ
| Приказ Минстроя России № 812/пр от 21.12.2020 Прил. п.13 | НР Защита строительных конструкций и оборудования от коррозии |  |  | 4: %; 5: 95; 7: 95; 10: 4.35 | [9 empty] | НР Защита строительных конструкций и оборудования от коррозии
| Приказ Минстроя России № 774/пр от 11.12.2020 Прил. п.13 | СП Защита строительных конструкций и оборудования от коррозии |  |  | 4: %; 5: 51; 7: 51; 10: 2.34 | [9 empty] | СП Защита строительных конструкций и оборудования от коррозии
|  | Всего по позиции |  |  | 10: 45.01 | [11 empty] | Всего по позиции
126 | ФЕР09-03-050-01 | Монтаж стальных плинтусов из гнутого профиля (алюминиевая декорат. проф. труба) |  |  | 4: 100 м; 7: 1,536 | [6 empty] | Монтаж стальных плинтусов из гнутого профиля (алюминиевая декорат. проф. труба)
|  | Объем=153,6 / 100 | [24 empty] | Объем=153,6 / 100
|  | МАТ=0 к расх. | [25 empty] | МАТ=0 к расх.
| 1 | ОТ |  |  | 8: 117.24; 10: 180.08 | [7 empty] | ОТ
| 2 | ЭМ |  |  | 8: 3.29; 10: 5.05 | [7 empty] | ЭМ
| 3 | в т.ч. ОТм |  |  | 8: 0.58; 10: 0.89 | [7 empty] | в т.ч. ОТм
| 4 | М |  |  | 8: 9.32; 9: 0; 10: 0 | [7 empty] | М
| 07.2.07.13 | Планка из стального листа |  |  | 4: т; 5: 0,004; 6: 0; 7: 0 | [8 empty] | Планка из стального листа
| 08.3.09.05 | Конструкции стальные |  |  | 4: т; 5: 0; 6: 0; 7: 0 | [8 empty] | Конструкции стальные
|  | ЗТ |  |  | 4: чел.-ч; 5: 12,62; 7: 19,38432 | [9 empty] | ЗТ
|  | ЗТм |  |  | 4: чел.-ч; 5: 0,05; 7: 0,0768 | [9 empty] | ЗТм
|  | Итого по расценке |  |  | 8: 129.85; 10: 185.13 | [10 empty] | Итого по расценке
|  | ФОТ |  |  | 10: 180.97 | [9 empty] | ФОТ
| Приказ Минстроя России № 812/пр от 21.12.2020 Прил. п.9 | НР Строительные металлические конструкции |  |  | 4: %; 5: 94; 7: 94; 10: 170.11 | [9 empty] | НР Строительные металлические конструкции
| Приказ Минстроя России № 774/пр от 11.12.2020 Прил. п.9 | СП Строительные металлические конструкции |  |  | 4: %; 5: 62; 7: 62; 10: 112.2 | [9 empty] | СП Строительные металлические конструкции
|  | Всего по позиции |  |  | 10: 467.44 | [11 empty] | Всего по позиции
127 | ФССЦ-23.2.01.02-0004 | Трубы круглые прессованные толстостенные из алюминия марок АД0, АД1, АД без термической обработки, толщиной стенок 6-9 мм, наружным диаметром: 90-120 мм (прим. алюминиевая декорат. проф. труба) |  |  | 4: т; 7: 0,216712; 8: 66790.91; 10: 14474.39 | [6 empty] | Трубы круглые прессованные толстостенные из алюминия марок АД0, АД1, АД без термической обработки, толщиной стенок 6-9 мм, наружным диаметром: 90-120 мм (прим. алюминиевая декорат. проф. труба)
(Материалы для строительных работ)
|  | Объем=210,4/1000*1,03 | [24 empty] | Объем=210,4/1000*1,03
128 | ФССЦ-01.7.15.14-0087 | Шурупы-саморезы кровельные оцинкованные 5,5х32 мм |  |  | 4: 100 шт; 7: 25,68; 8: 40.1; 10: 1029.77 | [6 empty] | Шурупы-саморезы кровельные оцинкованные 5,5х32 мм
(Материалы для строительных работ)
|  | Объем=2568 / 100 | [24 empty] | Объем=2568 / 100
|  | Итого по разделу 3 Переходы |  |  | 10: 166636 | [5 empty] | Итого по разделу 3 Переходы
Раздел 4. Ограждение. Узлы №16-№22 | [16 empty] | Раздел 4. Ограждение. Узлы №16-№22
Узел 16 | [17 empty] | Узел 16
Сваи | [17 empty] | Сваи
129 | ФЕР05-01-082-03 | Погружение винтовых свай длиной до 6 м, диаметром 89 мм на глубину 3 м гидровращателем на автомобиле (диам.133 мм) |  |  | 4: шт; 7: 9 | [6 empty] | Погружение винтовых свай длиной до 6 м, диаметром 89 мм на глубину 3 м гидровращателем на автомобиле (диам.133 мм)
| 1 | ОТ |  |  | 8: 9.89; 10: 89.01 | [7 empty] | ОТ
| 2 | ЭМ |  |  | 8: 66.47; 10: 598.23 | [7 empty] | ЭМ
| 3 | в т.ч. ОТм |  |  | 8: 4.04; 10: 36.36 | [7 empty] | в т.ч. ОТм
| 4 | М |  |  | 8: 93.67; 10: 843.03 | [7 empty] | М
| 08.1.02.16 | Свая стальная винтовая, диаметр ствола 89 мм |  |  | 4: шт; 5: 0; 7: 0 | [8 empty] | Свая стальная винтовая, диаметр ствола 89 мм
|  | ЗТ |  |  | 4: чел.-ч; 5: 0,85; 7: 7,65 | [9 empty] | ЗТ
|  | ЗТм |  |  | 4: чел.-ч; 5: 0,4; 7: 3,6 | [9 empty] | ЗТм
|  | Итого по расценке |  |  | 8: 170.03; 10: 1530.27 | [10 empty] | Итого по расценке
|  | ФОТ |  |  | 10: 125.37 | [9 empty] | ФОТ
| Приказ Минстроя России № 812/пр от 21.12.2020 Прил. п.5.1 | НР Свайные работы |  |  | 4: %; 5: 118; 7: 118; 10: 147.94 | [9 empty] | НР Свайные работы
| Приказ Минстроя России № 774/пр от 11.12.2020 Прил. п.5.1 | СП Свайные работы |  |  | 4: %; 5: 70; 7: 70; 10: 87.76 | [9 empty] | СП Свайные работы
|  | Всего по позиции |  |  | 10: 1765.97 | [11 empty] | Всего по позиции
130 | ФССЦ-08.1.02.16-0013 | Сваи стальные винтовые, диаметр ствола 108 мм, с крепежом (диаметр ствола 133 мм) |  |  | 4: компл; 7: 9; 8: 345.87; 10: 3112.83 | [6 empty] | Сваи стальные винтовые, диаметр ствола 108 мм, с крепежом (диаметр ствола 133 мм)
(Материалы для строительных работ)
131 | ФССЦ-07.2.07.04-0011 | Конструкции сварные индивидуальные прочие, масса сборочной единицы до 0,1 т (Оголовок сваи) |  |  | 4: т; 7: 0,12978; 8: 10508; 10: 1363.73 | [6 empty] | Конструкции сварные индивидуальные прочие, масса сборочной единицы до 0,1 т (Оголовок сваи)
(Материалы для строительных работ)
|  | Объем=(9*(6,2+7,1)+36*0,28)/1000 | [24 empty] | Объем=(9*(6,2+7,1)+36*0,28)/1000
132 | ФЕР05-01-062-01 | Бетонирование свай |  |  | 4: м3; 7: 3,24 | [6 empty] | Бетонирование свай
|  | Объем=0,36*9 | [24 empty] | Объем=0,36*9
| 1 | ОТ |  |  | 8: 5.88; 10: 19.05 | [7 empty] | ОТ
| 2 | ЭМ |  |  | 8: 45.84; 10: 148.52 | [7 empty] | ЭМ
| 3 | в т.ч. ОТм |  |  | 8: 5.54; 10: 17.95 | [7 empty] | в т.ч. ОТм
| 4 | М |  |  | 8: 150.2; 10: 486.65 | [7 empty] | М
| 04.1.02.05 | Смеси бетонные тяжелого бетона |  |  | 4: м3; 5: 0; 7: 0 | [8 empty] | Смеси бетонные тяжелого бетона
|  | ЗТ |  |  | 4: чел.-ч; 5: 0,64; 7: 2,0736 | [9 empty] | ЗТ
|  | ЗТм |  |  | 4: чел.-ч; 5: 0,42; 7: 1,3608 | [9 empty] | ЗТм
|  | Итого по расценке |  |  | 8: 201.92; 10: 654.22 | [10 empty] | Итого по расценке
|  | ФОТ |  |  | 10: 37 | [9 empty] | ФОТ
| Приказ Минстроя России № 812/пр от 21.12.2020 Прил. п.5.1 | НР Свайные работы |  |  | 4: %; 5: 118; 7: 118; 10: 43.66 | [9 empty] | НР Свайные работы
| Приказ Минстроя России № 774/пр от 11.12.2020 Прил. п.5.1 | СП Свайные работы |  |  | 4: %; 5: 70; 7: 70; 10: 25.9 | [9 empty] | СП Свайные работы
|  | Всего по позиции |  |  | 10: 723.78 | [11 empty] | Всего по позиции
133 | ФССЦ-04.1.02.05-0003 | Смеси бетонные тяжелого бетона (БСТ), класс В7,5 (М100) |  |  | 4: м3; 7: 3,3048; 8: 560; 10: 1850.69 | [6 empty] | Смеси бетонные тяжелого бетона (БСТ), класс В7,5 (М100)
(Материалы для строительных работ)
|  | Объем=0,36*9*1,02 | [24 empty] | Объем=0,36*9*1,02
134 | ФЕР13-03-002-04 | Огрунтовка металлических поверхностей за один раз: грунтовкой ГФ-021 |  |  | 4: 100 м2; 7: 0,027 | [6 empty] | Огрунтовка металлических поверхностей за один раз: грунтовкой ГФ-021
|  | Объем=(0,3*9) / 100 | [24 empty] | Объем=(0,3*9) / 100
| 1 | ОТ |  |  | 8: 56.55; 10: 1.53 | [7 empty] | ОТ
| 2 | ЭМ |  |  | 8: 9.22; 10: 0.25 | [7 empty] | ЭМ
| 3 | в т.ч. ОТм |  |  | 8: 0.22; 10: 0.01 | [7 empty] | в т.ч. ОТм
| 4 | М |  |  | 8: 152.04; 10: 4.11 | [7 empty] | М
|  | ЗТ |  |  | 4: чел.-ч; 5: 5,31; 7: 0,14337 | [9 empty] | ЗТ
|  | ЗТм |  |  | 4: чел.-ч; 5: 0,02; 7: 0,00054 | [9 empty] | ЗТм
|  | Итого по расценке |  |  | 8: 217.81; 10: 5.89 | [10 empty] | Итого по расценке
|  | ФОТ |  |  | 10: 1.54 | [9 empty] | ФОТ
| Приказ Минстроя России № 812/пр от 21.12.2020 Прил. п.13 | НР Защита строительных конструкций и оборудования от коррозии |  |  | 4: %; 5: 95; 7: 95; 10: 1.46 | [9 empty] | НР Защита строительных конструкций и оборудования от коррозии
| Приказ Минстроя России № 774/пр от 11.12.2020 Прил. п.13 | СП Защита строительных конструкций и оборудования от коррозии |  |  | 4: %; 5: 51; 7: 51; 10: 0.79 | [9 empty] | СП Защита строительных конструкций и оборудования от коррозии
|  | Всего по позиции |  |  | 10: 8.14 | [11 empty] | Всего по позиции
135 | ФЕР13-03-004-26 | Окраска металлических огрунтованных поверхностей: эмалью ПФ-115 (в 2 слоя) |  |  | 4: 100 м2; 7: 0,027 | [6 empty] | Окраска металлических огрунтованных поверхностей: эмалью ПФ-115 (в 2 слоя)
|  | Объем=(0,3*9) / 100 | [24 empty] | Объем=(0,3*9) / 100
|  | За 2 раза ПЗ=2 (ОЗП=2; ЭМ=2 к расх.; ЗПМ=2; МАТ=2 к расх.; ТЗ=2; ТЗМ=2) | [25 empty] | За 2 раза ПЗ=2 (ОЗП=2; ЭМ=2 к расх.; ЗПМ=2; МАТ=2 к расх.; ТЗ=2; ТЗМ=2)
| 1 | ОТ |  |  | 8: 19.32; 9: 2; 10: 1.04 | [7 empty] | ОТ
| 2 | ЭМ |  |  | 8: 6.01; 9: 2; 10: 0.32 | [7 empty] | ЭМ
| 3 | в т.ч. ОТм |  |  | 8: 0.22; 9: 2; 10: 0.01 | [7 empty] | в т.ч. ОТм
| 4 | М |  |  | 8: 138.16; 9: 2; 10: 7.46 | [7 empty] | М
|  | ЗТ |  |  | 4: чел.-ч; 5: 2,13; 6: 2; 7: 0,11502 | [9 empty] | ЗТ
|  | ЗТм |  |  | 4: чел.-ч; 5: 0,02; 6: 2; 7: 0,00108 | [9 empty] | ЗТм
|  | Итого по расценке |  |  | 8: 163.49; 10: 8.82 | [10 empty] | Итого по расценке
|  | ФОТ |  |  | 10: 1.05 | [9 empty] | ФОТ
| Приказ Минстроя России № 812/пр от 21.12.2020 Прил. п.13 | НР Защита строительных конструкций и оборудования от коррозии |  |  | 4: %; 5: 95; 7: 95; 10: 1 | [9 empty] | НР Защита строительных конструкций и оборудования от коррозии
| Приказ Минстроя России № 774/пр от 11.12.2020 Прил. п.13 | СП Защита строительных конструкций и оборудования от коррозии |  |  | 4: %; 5: 51; 7: 51; 10: 0.54 | [9 empty] | СП Защита строительных конструкций и оборудования от коррозии
|  | Всего по позиции |  |  | 10: 10.36 | [11 empty] | Всего по позиции
Стойки | [17 empty] | Стойки
136 | ФЕР09-03-012-12 | Монтаж опорных стоек для пролетов: до 24 м |  |  | 4: т; 7: 1,6008 | [6 empty] | Монтаж опорных стоек для пролетов: до 24 м
|  | Объем=(1403,2+14,08+24,0+7,52+140,64+3,52+6,0+1,88)/1000 | [24 empty] | Объем=(1403,2+14,08+24,0+7,52+140,64+3,52+6,0+1,88)/1000
| 1 | ОТ |  |  | 8: 51.85; 10: 83 | [7 empty] | ОТ
| 2 | ЭМ |  |  | 8: 266.39; 10: 426.44 | [7 empty] | ЭМ
| 3 | в т.ч. ОТм |  |  | 8: 32.21; 10: 51.56 | [7 empty] | в т.ч. ОТм
| 4 | М |  |  | 8: 121.33; 10: 194.23 | [7 empty] | М
| 07.2.07.12 | Конструкции стальные |  |  | 4: т; 5: 1; 7: 1,6008 | [8 empty] | Конструкции стальные
|  | ЗТ |  |  | 4: чел.-ч; 5: 5,78; 7: 9,252624 | [9 empty] | ЗТ
|  | ЗТм |  |  | 4: чел.-ч; 5: 2,29; 7: 3,665832 | [9 empty] | ЗТм
|  | Итого по расценке |  |  | 8: 439.57; 10: 703.67 | [10 empty] | Итого по расценке
|  | ФОТ |  |  | 10: 134.56 | [9 empty] | ФОТ
| Приказ Минстроя России № 812/пр от 21.12.2020 Прил. п.9 | НР Строительные металлические конструкции |  |  | 4: %; 5: 94; 7: 94; 10: 126.49 | [9 empty] | НР Строительные металлические конструкции
| Приказ Минстроя России № 774/пр от 11.12.2020 Прил. п.9 | СП Строительные металлические конструкции |  |  | 4: %; 5: 62; 7: 62; 10: 83.43 | [9 empty] | СП Строительные металлические конструкции
|  | Всего по позиции |  |  | 10: 913.59 | [11 empty] | Всего по позиции
137 | ФССЦ-07.2.07.12-0012 | Элементы конструктивные зданий и сооружений с преобладанием гнутосварных профилей и круглых труб, средняя масса сборочной единицы от 0,1 до 0,5 т |  |  | 4: т; 7: 1,6008; 8: 10508; 10: 16821.21 | [6 empty] | Элементы конструктивные зданий и сооружений с преобладанием гнутосварных профилей и круглых труб, средняя масса сборочной единицы от 0,1 до 0,5 т
(Материалы для строительных работ)
138 | ФЕР13-03-002-04 | Огрунтовка металлических поверхностей за один раз: грунтовкой ГФ-021 |  |  | 4: 100 м2; 7: 0,4242 | [6 empty] | Огрунтовка металлических поверхностей за один раз: грунтовкой ГФ-021
|  | Объем=(1,6008*26,5) / 100 | [24 empty] | Объем=(1,6008*26,5) / 100
| 1 | ОТ |  |  | 8: 56.55; 10: 23.99 | [7 empty] | ОТ
| 2 | ЭМ |  |  | 8: 9.22; 10: 3.91 | [7 empty] | ЭМ
| 3 | в т.ч. ОТм |  |  | 8: 0.22; 10: 0.09 | [7 empty] | в т.ч. ОТм
| 4 | М |  |  | 8: 152.04; 10: 64.5 | [7 empty] | М
|  | ЗТ |  |  | 4: чел.-ч; 5: 5,31; 7: 2,252502 | [9 empty] | ЗТ
|  | ЗТм |  |  | 4: чел.-ч; 5: 0,02; 7: 0,008484 | [9 empty] | ЗТм
|  | Итого по расценке |  |  | 8: 217.81; 10: 92.4 | [10 empty] | Итого по расценке
|  | ФОТ |  |  | 10: 24.08 | [9 empty] | ФОТ
| Приказ Минстроя России № 812/пр от 21.12.2020 Прил. п.13 | НР Защита строительных конструкций и оборудования от коррозии |  |  | 4: %; 5: 95; 7: 95; 10: 22.88 | [9 empty] | НР Защита строительных конструкций и оборудования от коррозии
| Приказ Минстроя России № 774/пр от 11.12.2020 Прил. п.13 | СП Защита строительных конструкций и оборудования от коррозии |  |  | 4: %; 5: 51; 7: 51; 10: 12.28 | [9 empty] | СП Защита строительных конструкций и оборудования от коррозии
|  | Всего по позиции |  |  | 10: 127.56 | [11 empty] | Всего по позиции
139 | ФЕР13-03-004-26 | Окраска металлических огрунтованных поверхностей: эмалью ПФ-115 (в 2 слоя) |  |  | 4: 100 м2; 7: 0,4242 | [6 empty] | Окраска металлических огрунтованных поверхностей: эмалью ПФ-115 (в 2 слоя)
|  | Объем=(1,6008*26,5) / 100 | [24 empty] | Объем=(1,6008*26,5) / 100
|  | За 2 раза ПЗ=2 (ОЗП=2; ЭМ=2 к расх.; ЗПМ=2; МАТ=2 к расх.; ТЗ=2; ТЗМ=2) | [25 empty] | За 2 раза ПЗ=2 (ОЗП=2; ЭМ=2 к расх.; ЗПМ=2; МАТ=2 к расх.; ТЗ=2; ТЗМ=2)
| 1 | ОТ |  |  | 8: 19.32; 9: 2; 10: 16.39 | [7 empty] | ОТ
| 2 | ЭМ |  |  | 8: 6.01; 9: 2; 10: 5.1 | [7 empty] | ЭМ
| 3 | в т.ч. ОТм |  |  | 8: 0.22; 9: 2; 10: 0.19 | [7 empty] | в т.ч. ОТм
| 4 | М |  |  | 8: 138.16; 9: 2; 10: 117.21 | [7 empty] | М
|  | ЗТ |  |  | 4: чел.-ч; 5: 2,13; 6: 2; 7: 1,807092 | [9 empty] | ЗТ
|  | ЗТм |  |  | 4: чел.-ч; 5: 0,02; 6: 2; 7: 0,016968 | [9 empty] | ЗТм
|  | Итого по расценке |  |  | 8: 163.49; 10: 138.7 | [10 empty] | Итого по расценке
|  | ФОТ |  |  | 10: 16.58 | [9 empty] | ФОТ
| Приказ Минстроя России № 812/пр от 21.12.2020 Прил. п.13 | НР Защита строительных конструкций и оборудования от коррозии |  |  | 4: %; 5: 95; 7: 95; 10: 15.75 | [9 empty] | НР Защита строительных конструкций и оборудования от коррозии
| Приказ Минстроя России № 774/пр от 11.12.2020 Прил. п.13 | СП Защита строительных конструкций и оборудования от коррозии |  |  | 4: %; 5: 51; 7: 51; 10: 8.46 | [9 empty] | СП Защита строительных конструкций и оборудования от коррозии
|  | Всего по позиции |  |  | 10: 162.91 | [11 empty] | Всего по позиции
Вертикальные связи и распорки | [17 empty] | Вертикальные связи и распорки
140 | ФЕР09-03-014-01 | Монтаж связей и распорок из одиночных и парных уголков, гнутосварных профилей для пролетов: до 24 м при высоте здания до 25 м |  |  | 4: т; 7: 0,70484 | [6 empty] | Монтаж связей и распорок из одиночных и парных уголков, гнутосварных профилей для пролетов: до 24 м при высоте здания до 25 м
|  | Объем=(85,3+179,56+25,56+102,48+103,2+67,2+41,7+59,16+18,12+22,56)/1000 | [24 empty] | Объем=(85,3+179,56+25,56+102,48+103,2+67,2+41,7+59,16+18,12+22,56)/1000
| 1 | ОТ |  |  | 8: 345.67; 10: 243.64 | [7 empty] | ОТ
| 2 | ЭМ |  |  | 8: 473.47; 10: 333.72 | [7 empty] | ЭМ
| 3 | в т.ч. ОТм |  |  | 8: 53.96; 10: 38.03 | [7 empty] | в т.ч. ОТм
| 4 | М |  |  | 8: 232.33; 10: 163.76 | [7 empty] | М
| 07.2.07.12 | Конструкции стальные |  |  | 4: т; 5: 1; 7: 0,70484 | [8 empty] | Конструкции стальные
|  | ЗТ |  |  | 4: чел.-ч; 5: 39,55; 7: 27,876422 | [9 empty] | ЗТ
|  | ЗТм |  |  | 4: чел.-ч; 5: 4,01; 7: 2,8264084 | [9 empty] | ЗТм
|  | Итого по расценке |  |  | 8: 1051.47; 10: 741.12 | [10 empty] | Итого по расценке
|  | ФОТ |  |  | 10: 281.67 | [9 empty] | ФОТ
| Приказ Минстроя России № 812/пр от 21.12.2020 Прил. п.9 | НР Строительные металлические конструкции |  |  | 4: %; 5: 94; 7: 94; 10: 264.77 | [9 empty] | НР Строительные металлические конструкции
| Приказ Минстроя России № 774/пр от 11.12.2020 Прил. п.9 | СП Строительные металлические конструкции |  |  | 4: %; 5: 62; 7: 62; 10: 174.64 | [9 empty] | СП Строительные металлические конструкции
|  | Всего по позиции |  |  | 10: 1180.53 | [11 empty] | Всего по позиции
141 | ФССЦ-07.2.07.12-0006 | Элементы конструктивные вспомогательного назначения, с преобладанием профильного проката, собираемые из двух и более деталей, с отверстиями и без отверстий, соединяемые на сварке |  |  | 4: т; 7: 0,70484; 8: 10045; 10: 7080.12 | [6 empty] | Элементы конструктивные вспомогательного назначения, с преобладанием профильного проката, собираемые из двух и более деталей, с отверстиями и без отверстий, соединяемые на сварке
(Материалы для строительных работ)
142 | ФЕР13-03-002-04 | Огрунтовка металлических поверхностей за один раз: грунтовкой ГФ-021 |  |  | 4: 100 м2; 7: 0,3665 | [6 empty] | Огрунтовка металлических поверхностей за один раз: грунтовкой ГФ-021
|  | Объем=(0,70484*52,0) / 100 | [24 empty] | Объем=(0,70484*52,0) / 100
| 1 | ОТ |  |  | 8: 56.55; 10: 20.73 | [7 empty] | ОТ
| 2 | ЭМ |  |  | 8: 9.22; 10: 3.38 | [7 empty] | ЭМ
| 3 | в т.ч. ОТм |  |  | 8: 0.22; 10: 0.08 | [7 empty] | в т.ч. ОТм
| 4 | М |  |  | 8: 152.04; 10: 55.72 | [7 empty] | М
|  | ЗТ |  |  | 4: чел.-ч; 5: 5,31; 7: 1,946115 | [9 empty] | ЗТ
|  | ЗТм |  |  | 4: чел.-ч; 5: 0,02; 7: 0,00733 | [9 empty] | ЗТм
|  | Итого по расценке |  |  | 8: 217.81; 10: 79.83 | [10 empty] | Итого по расценке
|  | ФОТ |  |  | 10: 20.81 | [9 empty] | ФОТ
| Приказ Минстроя России № 812/пр от 21.12.2020 Прил. п.13 | НР Защита строительных конструкций и оборудования от коррозии |  |  | 4: %; 5: 95; 7: 95; 10: 19.77 | [9 empty] | НР Защита строительных конструкций и оборудования от коррозии
| Приказ Минстроя России № 774/пр от 11.12.2020 Прил. п.13 | СП Защита строительных конструкций и оборудования от коррозии |  |  | 4: %; 5: 51; 7: 51; 10: 10.61 | [9 empty] | СП Защита строительных конструкций и оборудования от коррозии
|  | Всего по позиции |  |  | 10: 110.21 | [11 empty] | Всего по позиции
143 | ФЕР13-03-004-26 | Окраска металлических огрунтованных поверхностей: эмалью ПФ-115 (в 2 слоя) |  |  | 4: 100 м2; 7: 0,3665 | [6 empty] | Окраска металлических огрунтованных поверхностей: эмалью ПФ-115 (в 2 слоя)
|  | Объем=(0,70484*52,0) / 100 | [24 empty] | Объем=(0,70484*52,0) / 100
|  | За 2 раза ПЗ=2 (ОЗП=2; ЭМ=2 к расх.; ЗПМ=2; МАТ=2 к расх.; ТЗ=2; ТЗМ=2) | [25 empty] | За 2 раза ПЗ=2 (ОЗП=2; ЭМ=2 к расх.; ЗПМ=2; МАТ=2 к расх.; ТЗ=2; ТЗМ=2)
| 1 | ОТ |  |  | 8: 19.32; 9: 2; 10: 14.16 | [7 empty] | ОТ
| 2 | ЭМ |  |  | 8: 6.01; 9: 2; 10: 4.41 | [7 empty] | ЭМ
| 3 | в т.ч. ОТм |  |  | 8: 0.22; 9: 2; 10: 0.16 | [7 empty] | в т.ч. ОТм
| 4 | М |  |  | 8: 138.16; 9: 2; 10: 101.27 | [7 empty] | М
|  | ЗТ |  |  | 4: чел.-ч; 5: 2,13; 6: 2; 7: 1,56129 | [9 empty] | ЗТ
|  | ЗТм |  |  | 4: чел.-ч; 5: 0,02; 6: 2; 7: 0,01466 | [9 empty] | ЗТм
|  | Итого по расценке |  |  | 8: 163.49; 10: 119.84 | [10 empty] | Итого по расценке
|  | ФОТ |  |  | 10: 14.32 | [9 empty] | ФОТ
| Приказ Минстроя России № 812/пр от 21.12.2020 Прил. п.13 | НР Защита строительных конструкций и оборудования от коррозии |  |  | 4: %; 5: 95; 7: 95; 10: 13.6 | [9 empty] | НР Защита строительных конструкций и оборудования от коррозии
| Приказ Минстроя России № 774/пр от 11.12.2020 Прил. п.13 | СП Защита строительных конструкций и оборудования от коррозии |  |  | 4: %; 5: 51; 7: 51; 10: 7.3 | [9 empty] | СП Защита строительных конструкций и оборудования от коррозии
|  | Всего по позиции |  |  | 10: 140.74 | [11 empty] | Всего по позиции
Секции ограждения | [17 empty] | Секции ограждения
144 | ФЕР15-01-062-02 | Наружная облицовка поверхности стен в горизонтальном исполнении по металлическому каркасу (с его устройством): металлосайдингом без пароизоляционного слоя (Облицовка ограждения панелями на каркасе из профилей) |  |  | 4: 100 м2; 7: 0,430602 | [6 empty] | Наружная облицовка поверхности стен в горизонтальном исполнении по металлическому каркасу (с его устройством): металлосайдингом без пароизоляционного слоя (Облицовка ограждения панелями на каркасе из профилей)
|  | Объем=(1,06*6,883*1+1,73*5,403*2+0,83*6,883*1+1,65*6,883*1) / 100 | [24 empty] | Объем=(1,06*6,883*1+1,73*5,403*2+0,83*6,883*1+1,65*6,883*1) / 100
|  | МАТ=0 к расх. | [25 empty] | МАТ=0 к расх.
| 1 | ОТ |  |  | 8: 974.82; 10: 419.76 | [7 empty] | ОТ
| 2 | ЭМ |  |  | 8: 55.47; 10: 23.89 | [7 empty] | ЭМ
| 3 | в т.ч. ОТм |  |  | 8: 7.94; 10: 3.42 | [7 empty] | в т.ч. ОТм
| 4 | М |  |  | 8: 10718.44; 9: 0; 10: 0 | [7 empty] | М
| 08.1.02.23 | Сайдинг металлический с полимерным покрытием |  |  | 4: м2; 5: 118; 6: 0; 7: 0 | [8 empty] | Сайдинг металлический с полимерным покрытием
|  | ЗТ |  |  | 4: чел.-ч; 5: 106,19; 7: 45,7256264 | [9 empty] | ЗТ
|  | ЗТм |  |  | 4: чел.-ч; 5: 0,64; 7: 0,2755853 | [9 empty] | ЗТм
|  | Итого по расценке |  |  | 8: 11748.73; 10: 443.65 | [10 empty] | Итого по расценке
|  | ФОТ |  |  | 10: 423.18 | [9 empty] | ФОТ
| Приказ Минстроя России № 812/пр от 21.12.2020 Прил. п.15 | НР Отделочные работы |  |  | 4: %; 5: 101; 7: 101; 10: 427.41 | [9 empty] | НР Отделочные работы
| Приказ Минстроя России № 774/пр от 11.12.2020 Прил. п.15 | СП Отделочные работы |  |  | 4: %; 5: 49; 7: 49; 10: 207.36 | [9 empty] | СП Отделочные работы
|  | Всего по позиции |  |  | 10: 1078.42 | [11 empty] | Всего по позиции
145 | ФЕР09-03-050-01 | Монтаж стальных плинтусов из гнутого профиля (Монтаж балок парапетных) |  |  | 4: 100 м; 7: 0,1045 | [6 empty] | Монтаж стальных плинтусов из гнутого профиля (Монтаж балок парапетных)
|  | Объем=(7*1+1,15*3) / 100 | [24 empty] | Объем=(7*1+1,15*3) / 100
|  | МАТ=0 к расх. | [25 empty] | МАТ=0 к расх.
| 1 | ОТ |  |  | 8: 117.24; 10: 12.25 | [7 empty] | ОТ
| 2 | ЭМ |  |  | 8: 3.29; 10: 0.34 | [7 empty] | ЭМ
| 3 | в т.ч. ОТм |  |  | 8: 0.58; 10: 0.06 | [7 empty] | в т.ч. ОТм
| 4 | М |  |  | 8: 9.32; 9: 0; 10: 0 | [7 empty] | М
| 07.2.07.13 | Планка из стального листа |  |  | 4: т; 5: 0,004; 6: 0; 7: 0 | [8 empty] | Планка из стального листа
| 08.3.09.05 | Конструкции стальные |  |  | 4: т; 5: 0; 6: 0; 7: 0 | [8 empty] | Конструкции стальные
|  | ЗТ |  |  | 4: чел.-ч; 5: 12,62; 7: 1,31879 | [9 empty] | ЗТ
|  | ЗТм |  |  | 4: чел.-ч; 5: 0,05; 7: 0,005225 | [9 empty] | ЗТм
|  | Итого по расценке |  |  | 8: 129.85; 10: 12.59 | [10 empty] | Итого по расценке
|  | ФОТ |  |  | 10: 12.31 | [9 empty] | ФОТ
| Приказ Минстроя России № 812/пр от 21.12.2020 Прил. п.9 | НР Строительные металлические конструкции |  |  | 4: %; 5: 94; 7: 94; 10: 11.57 | [9 empty] | НР Строительные металлические конструкции
| Приказ Минстроя России № 774/пр от 11.12.2020 Прил. п.9 | СП Строительные металлические конструкции |  |  | 4: %; 5: 62; 7: 62; 10: 7.63 | [9 empty] | СП Строительные металлические конструкции
|  | Всего по позиции |  |  | 10: 31.79 | [11 empty] | Всего по позиции
Композитные панели | [17 empty] | Композитные панели
146 | ФЕР09-04-006-02 | Монтаж ограждающих конструкций стен: из профилированного листа при высоте здания до 30 м (Архитектурный облицовочный элемент из алюминиевой композитной панели) |  |  | 4: 100 м2; 7: 0,236 | [6 empty] | Монтаж ограждающих конструкций стен: из профилированного листа при высоте здания до 30 м (Архитектурный облицовочный элемент из алюминиевой композитной панели)
|  | Объем=(8,4+8,3+6,9) / 100 | [24 empty] | Объем=(8,4+8,3+6,9) / 100
| 1 | ОТ |  |  | 8: 852.58; 10: 201.21 | [7 empty] | ОТ
| 2 | ЭМ |  |  | 8: 2390.59; 10: 564.18 | [7 empty] | ЭМ
| 3 | в т.ч. ОТм |  |  | 8: 229.05; 10: 54.06 | [7 empty] | в т.ч. ОТм
| 4 | М |  |  | 8: 300.84; 10: 71 | [7 empty] | М
| 07.2.07.13 | Конструкции стальные нащельников и деталей обрамления |  |  | 4: т; 5: 0,0578; 7: 0,0136408 | [8 empty] | Конструкции стальные нащельников и деталей обрамления
| 08.1.02.25 | Крепежные детали для крепления профилированного настила к несущим конструкциям |  |  | 4: т; 5: 0; 7: 0 | [8 empty] | Крепежные детали для крепления профилированного настила к несущим конструкциям
| 08.3.09.05 | Стальной гнутый профиль (профилированный настил) |  |  | 4: т; 5: 0; 7: 0 | [8 empty] | Стальной гнутый профиль (профилированный настил)
|  | ЗТ |  |  | 4: чел.-ч; 5: 94; 7: 22,184 | [9 empty] | ЗТ
|  | ЗТм |  |  | 4: чел.-ч; 5: 16,9; 7: 3,9884 | [9 empty] | ЗТм
|  | Итого по расценке |  |  | 8: 3544.01; 10: 836.39 | [10 empty] | Итого по расценке
|  | ФОТ |  |  | 10: 255.27 | [9 empty] | ФОТ
| Приказ Минстроя России № 812/пр от 21.12.2020 Прил. п.9 | НР Строительные металлические конструкции |  |  | 4: %; 5: 94; 7: 94; 10: 239.95 | [9 empty] | НР Строительные металлические конструкции
| Приказ Минстроя России № 774/пр от 11.12.2020 Прил. п.9 | СП Строительные металлические конструкции |  |  | 4: %; 5: 62; 7: 62; 10: 158.27 | [9 empty] | СП Строительные металлические конструкции
|  | Всего по позиции |  |  | 10: 1234.61 | [11 empty] | Всего по позиции
147 | Коммерческое предложение №11/028 от 28 ноября 2021 г. ООО «ПК «ВитОк» | Монтаж элементов |  |  | 4: м2; 7: 23,6; 8: 129.29; 10: 3051.24 | [6 empty] | Монтаж элементов
(Материалы для строительных работ)
|  | Объем=8,4+8,3+6,9 | [24 empty] | Объем=8,4+8,3+6,9
|  | Цена=1950/1,2/12,82*1,02 | [23 empty] | Цена=1950/1,2/12,82*1,02
148 | Коммерческое предложение №11/028 от 28 ноября 2021 г. ООО «ПК «ВитОк» | Архитектурный облицовочный элемент из алюминиевой композитной панели Sibalux RF 4/0,4 цвет (зеркало), готовый (в т.ч. раскрой, резка, вальцовка) |  |  | 4: м2; 7: 9,24; 8: 597.06; 10: 5516.83 | [6 empty] | Архитектурный облицовочный элемент из алюминиевой композитной панели Sibalux RF 4/0,4 цвет (зеркало), готовый (в т.ч. раскрой, резка, вальцовка)
(Материалы для строительных работ)
|  | Объем=8,4*1,1 | [24 empty] | Объем=8,4*1,1
|  | Цена=9005,00/1,2/12,82*1,02 | [23 empty] | Цена=9005,00/1,2/12,82*1,02
149 | Коммерческое предложение №11/028 от 28 ноября 2021 г. ООО «ПК «ВитОк» | Архитектурный облицовочный элемент из алюминиевой композитной панели Sibalux RF 4/0,4 цвет SL007 (голубой металлик), готовый (в т.ч. раскрой, резка, вальцовка) |  |  | 4: м2; 7: 9,13; 8: 548.59; 10: 5008.63 | [6 empty] | Архитектурный облицовочный элемент из алюминиевой композитной панели Sibalux RF 4/0,4 цвет SL007 (голубой металлик), готовый (в т.ч. раскрой, резка, вальцовка)
(Материалы для строительных работ)
|  | Объем=8,3*1,1 | [24 empty] | Объем=8,3*1,1
|  | Цена=8274,00/1,2/12,82*1,02 | [23 empty] | Цена=8274,00/1,2/12,82*1,02
150 | Коммерческое предложение №11/028 от 28 ноября 2021 г. ООО «ПК «ВитОк» | Архитектурный облицовочный элемент из алюминиевой композитной панели Sibalux RF 4/0,4 цвет SL042 графит), готовый (в т.ч. раскрой, резка, вальцовка) |  |  | 4: м2; 7: 7,59; 8: 548.59; 10: 4163.8 | [6 empty] | Архитектурный облицовочный элемент из алюминиевой композитной панели Sibalux RF 4/0,4 цвет SL042 графит), готовый (в т.ч. раскрой, резка, вальцовка)
(Материалы для строительных работ)
|  | Объем=6,9*1,1 | [24 empty] | Объем=6,9*1,1
|  | Цена=8274,00/1,2/12,82*1,02 | [23 empty] | Цена=8274,00/1,2/12,82*1,02
Парапет | [17 empty] | Парапет
151 | ФЕР09-03-050-01 | Монтаж стальных плинтусов из гнутого профиля (Направляющие для парапета) |  |  | 4: 100 м; 7: 0,115 | [6 empty] | Монтаж стальных плинтусов из гнутого профиля (Направляющие для парапета)
|  | Объем=11,5 / 100 | [24 empty] | Объем=11,5 / 100
|  | МАТ=0 к расх. | [25 empty] | МАТ=0 к расх.
| 1 | ОТ |  |  | 8: 117.24; 10: 13.48 | [7 empty] | ОТ
| 2 | ЭМ |  |  | 8: 3.29; 10: 0.38 | [7 empty] | ЭМ
| 3 | в т.ч. ОТм |  |  | 8: 0.58; 10: 0.07 | [7 empty] | в т.ч. ОТм
| 4 | М |  |  | 8: 9.32; 9: 0; 10: 0 | [7 empty] | М
| 07.2.07.13 | Планка из стального листа |  |  | 4: т; 5: 0,004; 6: 0; 7: 0 | [8 empty] | Планка из стального листа
| 08.3.09.05 | Конструкции стальные |  |  | 4: т; 5: 0; 6: 0; 7: 0 | [8 empty] | Конструкции стальные
|  | ЗТ |  |  | 4: чел.-ч; 5: 12,62; 7: 1,4513 | [9 empty] | ЗТ
|  | ЗТм |  |  | 4: чел.-ч; 5: 0,05; 7: 0,00575 | [9 empty] | ЗТм
|  | Итого по расценке |  |  | 8: 129.85; 10: 13.86 | [10 empty] | Итого по расценке
|  | ФОТ |  |  | 10: 13.55 | [9 empty] | ФОТ
| Приказ Минстроя России № 812/пр от 21.12.2020 Прил. п.9 | НР Строительные металлические конструкции |  |  | 4: %; 5: 94; 7: 94; 10: 12.74 | [9 empty] | НР Строительные металлические конструкции
| Приказ Минстроя России № 774/пр от 11.12.2020 Прил. п.9 | СП Строительные металлические конструкции |  |  | 4: %; 5: 62; 7: 62; 10: 8.4 | [9 empty] | СП Строительные металлические конструкции
|  | Всего по позиции |  |  | 10: 35 | [11 empty] | Всего по позиции
152 | ФЕР12-01-010-01 | Устройство мелких покрытий (брандмауэры, парапеты, свесы и т.п.) из листовой оцинкованной стали |  |  | 4: 100 м2; 7: 0,092 | [6 empty] | Устройство мелких покрытий (брандмауэры, парапеты, свесы и т.п.) из листовой оцинкованной стали
|  | Объем=(11,5*0,8) / 100 | [24 empty] | Объем=(11,5*0,8) / 100
| 1 | ОТ |  |  | 8: 829.12; 10: 76.28 | [7 empty] | ОТ
| 2 | ЭМ |  |  | 8: 21.88; 10: 2.01 | [7 empty] | ЭМ
| 3 | в т.ч. ОТм |  |  | 8: 3.51; 10: 0.32 | [7 empty] | в т.ч. ОТм
| 4 | М |  |  | 8: 6516.18; 10: 599.49 | [7 empty] | М
|  | ЗТ |  |  | 4: чел.-ч; 5: 97,2; 7: 8,9424 | [9 empty] | ЗТ
|  | ЗТм |  |  | 4: чел.-ч; 5: 0,27; 7: 0,02484 | [9 empty] | ЗТм
|  | Итого по расценке |  |  | 8: 7367.18; 10: 677.78 | [10 empty] | Итого по расценке
|  | ФОТ |  |  | 10: 76.6 | [9 empty] | ФОТ
| Приказ Минстроя России № 812/пр от 21.12.2020 Прил. п.12 | НР Кровли |  |  | 4: %; 5: 110; 7: 110; 10: 84.26 | [9 empty] | НР Кровли
| Приказ Минстроя России № 774/пр от 11.12.2020 Прил. п.12 | СП Кровли |  |  | 4: %; 5: 57; 7: 57; 10: 43.66 | [9 empty] | СП Кровли
|  | Всего по позиции |  |  | 10: 805.7 | [11 empty] | Всего по позиции
153 | ФССЦ-08.3.05.05-0051 | Сталь листовая оцинкованная, толщина 0,5 мм |  |  | 4: т; 7: -0,05244; 8: 11200; 10: -587.33 | [6 empty] | Сталь листовая оцинкованная, толщина 0,5 мм
(Материалы для строительных работ)
154 | ФССЦ-08.3.05.05-0053 | Сталь листовая оцинкованная, толщина 0,7 мм |  |  | 4: т; 7: 0,073416; 8: 11200; 10: 822.26 | [6 empty] | Сталь листовая оцинкованная, толщина 0,7 мм
(Материалы для строительных работ)
|  | Объем=0,05244/0,5*0,7 | [24 empty] | Объем=0,05244/0,5*0,7
Узел 17 | [17 empty] | Узел 17
Сваи | [17 empty] | Сваи
155 | ФЕР05-01-082-03 | Погружение винтовых свай длиной до 6 м, диаметром 89 мм на глубину 3 м гидровращателем на автомобиле (диам.133 мм) |  |  | 4: шт; 7: 10 | [6 empty] | Погружение винтовых свай длиной до 6 м, диаметром 89 мм на глубину 3 м гидровращателем на автомобиле (диам.133 мм)
| 1 | ОТ |  |  | 8: 9.89; 10: 98.9 | [7 empty] | ОТ
| 2 | ЭМ |  |  | 8: 66.47; 10: 664.7 | [7 empty] | ЭМ
| 3 | в т.ч. ОТм |  |  | 8: 4.04; 10: 40.4 | [7 empty] | в т.ч. ОТм
| 4 | М |  |  | 8: 93.67; 10: 936.7 | [7 empty] | М
| 08.1.02.16 | Свая стальная винтовая, диаметр ствола 89 мм |  |  | 4: шт; 5: 0; 7: 0 | [8 empty] | Свая стальная винтовая, диаметр ствола 89 мм
|  | ЗТ |  |  | 4: чел.-ч; 5: 0,85; 7: 8,5 | [9 empty] | ЗТ
|  | ЗТм |  |  | 4: чел.-ч; 5: 0,4; 7: 4 | [9 empty] | ЗТм
|  | Итого по расценке |  |  | 8: 170.03; 10: 1700.3 | [10 empty] | Итого по расценке
|  | ФОТ |  |  | 10: 139.3 | [9 empty] | ФОТ
| Приказ Минстроя России № 812/пр от 21.12.2020 Прил. п.5.1 | НР Свайные работы |  |  | 4: %; 5: 118; 7: 118; 10: 164.37 | [9 empty] | НР Свайные работы
| Приказ Минстроя России № 774/пр от 11.12.2020 Прил. п.5.1 | СП Свайные работы |  |  | 4: %; 5: 70; 7: 70; 10: 97.51 | [9 empty] | СП Свайные работы
|  | Всего по позиции |  |  | 10: 1962.18 | [11 empty] | Всего по позиции
156 | ФССЦ-08.1.02.16-0013 | Сваи стальные винтовые, диаметр ствола 108 мм, с крепежом (диаметр ствола 133 мм) |  |  | 4: компл; 7: 10; 8: 345.87; 10: 3458.7 | [6 empty] | Сваи стальные винтовые, диаметр ствола 108 мм, с крепежом (диаметр ствола 133 мм)
(Материалы для строительных работ)
157 | ФССЦ-07.2.07.04-0011 | Конструкции сварные индивидуальные прочие, масса сборочной единицы до 0,1 т (Оголовок сваи) |  |  | 4: т; 7: 0,1442; 8: 10508; 10: 1515.25 | [6 empty] | Конструкции сварные индивидуальные прочие, масса сборочной единицы до 0,1 т (Оголовок сваи)
(Материалы для строительных работ)
|  | Объем=10*(6,2+7,1+4*0,28)/1000 | [24 empty] | Объем=10*(6,2+7,1+4*0,28)/1000
158 | ФЕР05-01-062-01 | Бетонирование свай |  |  | 4: м3; 7: 4 | [6 empty] | Бетонирование свай
|  | Объем=0,4*10 | [24 empty] | Объем=0,4*10
| 1 | ОТ |  |  | 8: 5.88; 10: 23.52 | [7 empty] | ОТ
| 2 | ЭМ |  |  | 8: 45.84; 10: 183.36 | [7 empty] | ЭМ
| 3 | в т.ч. ОТм |  |  | 8: 5.54; 10: 22.16 | [7 empty] | в т.ч. ОТм
| 4 | М |  |  | 8: 150.2; 10: 600.8 | [7 empty] | М
| 04.1.02.05 | Смеси бетонные тяжелого бетона |  |  | 4: м3; 5: 0; 7: 0 | [8 empty] | Смеси бетонные тяжелого бетона
|  | ЗТ |  |  | 4: чел.-ч; 5: 0,64; 7: 2,56 | [9 empty] | ЗТ
|  | ЗТм |  |  | 4: чел.-ч; 5: 0,42; 7: 1,68 | [9 empty] | ЗТм
|  | Итого по расценке |  |  | 8: 201.92; 10: 807.68 | [10 empty] | Итого по расценке
|  | ФОТ |  |  | 10: 45.68 | [9 empty] | ФОТ
| Приказ Минстроя России № 812/пр от 21.12.2020 Прил. п.5.1 | НР Свайные работы |  |  | 4: %; 5: 118; 7: 118; 10: 53.9 | [9 empty] | НР Свайные работы
| Приказ Минстроя России № 774/пр от 11.12.2020 Прил. п.5.1 | СП Свайные работы |  |  | 4: %; 5: 70; 7: 70; 10: 31.98 | [9 empty] | СП Свайные работы
|  | Всего по позиции |  |  | 10: 893.56 | [11 empty] | Всего по позиции
159 | ФССЦ-04.1.02.05-0003 | Смеси бетонные тяжелого бетона (БСТ), класс В7,5 (М100) |  |  | 4: м3; 7: 4,08; 8: 560; 10: 2284.8 | [6 empty] | Смеси бетонные тяжелого бетона (БСТ), класс В7,5 (М100)
(Материалы для строительных работ)
|  | Объем=0,4*10*1,02 | [24 empty] | Объем=0,4*10*1,02
160 | ФЕР13-03-002-04 | Огрунтовка металлических поверхностей за один раз: грунтовкой ГФ-021 |  |  | 4: 100 м2; 7: 0,03 | [6 empty] | Огрунтовка металлических поверхностей за один раз: грунтовкой ГФ-021
|  | Объем=(0,3*10) / 100 | [24 empty] | Объем=(0,3*10) / 100
| 1 | ОТ |  |  | 8: 56.55; 10: 1.7 | [7 empty] | ОТ
| 2 | ЭМ |  |  | 8: 9.22; 10: 0.28 | [7 empty] | ЭМ
| 3 | в т.ч. ОТм |  |  | 8: 0.22; 10: 0.01 | [7 empty] | в т.ч. ОТм
| 4 | М |  |  | 8: 152.04; 10: 4.56 | [7 empty] | М
|  | ЗТ |  |  | 4: чел.-ч; 5: 5,31; 7: 0,1593 | [9 empty] | ЗТ
|  | ЗТм |  |  | 4: чел.-ч; 5: 0,02; 7: 0,0006 | [9 empty] | ЗТм
|  | Итого по расценке |  |  | 8: 217.81; 10: 6.54 | [10 empty] | Итого по расценке
|  | ФОТ |  |  | 10: 1.71 | [9 empty] | ФОТ
| Приказ Минстроя России № 812/пр от 21.12.2020 Прил. п.13 | НР Защита строительных конструкций и оборудования от коррозии |  |  | 4: %; 5: 95; 7: 95; 10: 1.62 | [9 empty] | НР Защита строительных конструкций и оборудования от коррозии
| Приказ Минстроя России № 774/пр от 11.12.2020 Прил. п.13 | СП Защита строительных конструкций и оборудования от коррозии |  |  | 4: %; 5: 51; 7: 51; 10: 0.87 | [9 empty] | СП Защита строительных конструкций и оборудования от коррозии
|  | Всего по позиции |  |  | 10: 9.03 | [11 empty] | Всего по позиции
161 | ФЕР13-03-004-26 | Окраска металлических огрунтованных поверхностей: эмалью ПФ-115 (в 2 слоя) |  |  | 4: 100 м2; 7: 0,03 | [6 empty] | Окраска металлических огрунтованных поверхностей: эмалью ПФ-115 (в 2 слоя)
|  | Объем=(0,3*10) / 100 | [24 empty] | Объем=(0,3*10) / 100
|  | За 2 раза ПЗ=2 (ОЗП=2; ЭМ=2 к расх.; ЗПМ=2; МАТ=2 к расх.; ТЗ=2; ТЗМ=2) | [25 empty] | За 2 раза ПЗ=2 (ОЗП=2; ЭМ=2 к расх.; ЗПМ=2; МАТ=2 к расх.; ТЗ=2; ТЗМ=2)
| 1 | ОТ |  |  | 8: 19.32; 9: 2; 10: 1.16 | [7 empty] | ОТ
| 2 | ЭМ |  |  | 8: 6.01; 9: 2; 10: 0.36 | [7 empty] | ЭМ
| 3 | в т.ч. ОТм |  |  | 8: 0.22; 9: 2; 10: 0.01 | [7 empty] | в т.ч. ОТм
| 4 | М |  |  | 8: 138.16; 9: 2; 10: 8.29 | [7 empty] | М
|  | ЗТ |  |  | 4: чел.-ч; 5: 2,13; 6: 2; 7: 0,1278 | [9 empty] | ЗТ
|  | ЗТм |  |  | 4: чел.-ч; 5: 0,02; 6: 2; 7: 0,0012 | [9 empty] | ЗТм
|  | Итого по расценке |  |  | 8: 163.49; 10: 9.81 | [10 empty] | Итого по расценке
|  | ФОТ |  |  | 10: 1.17 | [9 empty] | ФОТ
| Приказ Минстроя России № 812/пр от 21.12.2020 Прил. п.13 | НР Защита строительных конструкций и оборудования от коррозии |  |  | 4: %; 5: 95; 7: 95; 10: 1.11 | [9 empty] | НР Защита строительных конструкций и оборудования от коррозии
| Приказ Минстроя России № 774/пр от 11.12.2020 Прил. п.13 | СП Защита строительных конструкций и оборудования от коррозии |  |  | 4: %; 5: 51; 7: 51; 10: 0.6 | [9 empty] | СП Защита строительных конструкций и оборудования от коррозии
|  | Всего по позиции |  |  | 10: 11.52 | [11 empty] | Всего по позиции
Стойки | [17 empty] | Стойки
162 | ФЕР09-03-012-12 | Монтаж опорных стоек для пролетов: до 24 м |  |  | 4: т; 7: 1,8183 | [6 empty] | Монтаж опорных стоек для пролетов: до 24 м
|  | Объем=(1464,64+14,08+24,0+7,52+296,62+3,52+6,0+1,88)/1000 | [24 empty] | Объем=(1464,64+14,08+24,0+7,52+296,62+3,52+6,0+1,88)/1000
| 1 | ОТ |  |  | 8: 51.85; 10: 94.28 | [7 empty] | ОТ
| 2 | ЭМ |  |  | 8: 266.39; 10: 484.38 | [7 empty] | ЭМ
| 3 | в т.ч. ОТм |  |  | 8: 32.21; 10: 58.57 | [7 empty] | в т.ч. ОТм
| 4 | М |  |  | 8: 121.33; 10: 220.61 | [7 empty] | М
| 07.2.07.12 | Конструкции стальные |  |  | 4: т; 5: 1; 7: 1,8183 | [8 empty] | Конструкции стальные
|  | ЗТ |  |  | 4: чел.-ч; 5: 5,78; 7: 10,509774 | [9 empty] | ЗТ
|  | ЗТм |  |  | 4: чел.-ч; 5: 2,29; 7: 4,163907 | [9 empty] | ЗТм
|  | Итого по расценке |  |  | 8: 439.57; 10: 799.27 | [10 empty] | Итого по расценке
|  | ФОТ |  |  | 10: 152.85 | [9 empty] | ФОТ
| Приказ Минстроя России № 812/пр от 21.12.2020 Прил. п.9 | НР Строительные металлические конструкции |  |  | 4: %; 5: 94; 7: 94; 10: 143.68 | [9 empty] | НР Строительные металлические конструкции
| Приказ Минстроя России № 774/пр от 11.12.2020 Прил. п.9 | СП Строительные металлические конструкции |  |  | 4: %; 5: 62; 7: 62; 10: 94.77 | [9 empty] | СП Строительные металлические конструкции
|  | Всего по позиции |  |  | 10: 1037.72 | [11 empty] | Всего по позиции
163 | ФССЦ-07.2.07.12-0012 | Элементы конструктивные зданий и сооружений с преобладанием гнутосварных профилей и круглых труб, средняя масса сборочной единицы от 0,1 до 0,5 т |  |  | 4: т; 7: 1,8183; 8: 10508; 10: 19106.7 | [6 empty] | Элементы конструктивные зданий и сооружений с преобладанием гнутосварных профилей и круглых труб, средняя масса сборочной единицы от 0,1 до 0,5 т
(Материалы для строительных работ)
164 | ФЕР13-03-002-04 | Огрунтовка металлических поверхностей за один раз: грунтовкой ГФ-021 |  |  | 4: 100 м2; 7: 0,4818 | [6 empty] | Огрунтовка металлических поверхностей за один раз: грунтовкой ГФ-021
|  | Объем=(1,8183*26,5) / 100 | [24 empty] | Объем=(1,8183*26,5) / 100
| 1 | ОТ |  |  | 8: 56.55; 10: 27.25 | [7 empty] | ОТ
| 2 | ЭМ |  |  | 8: 9.22; 10: 4.44 | [7 empty] | ЭМ
| 3 | в т.ч. ОТм |  |  | 8: 0.22; 10: 0.11 | [7 empty] | в т.ч. ОТм
| 4 | М |  |  | 8: 152.04; 10: 73.25 | [7 empty] | М
|  | ЗТ |  |  | 4: чел.-ч; 5: 5,31; 7: 2,558358 | [9 empty] | ЗТ
|  | ЗТм |  |  | 4: чел.-ч; 5: 0,02; 7: 0,009636 | [9 empty] | ЗТм
|  | Итого по расценке |  |  | 8: 217.81; 10: 104.94 | [10 empty] | Итого по расценке
|  | ФОТ |  |  | 10: 27.36 | [9 empty] | ФОТ
| Приказ Минстроя России № 812/пр от 21.12.2020 Прил. п.13 | НР Защита строительных конструкций и оборудования от коррозии |  |  | 4: %; 5: 95; 7: 95; 10: 25.99 | [9 empty] | НР Защита строительных конструкций и оборудования от коррозии
| Приказ Минстроя России № 774/пр от 11.12.2020 Прил. п.13 | СП Защита строительных конструкций и оборудования от коррозии |  |  | 4: %; 5: 51; 7: 51; 10: 13.95 | [9 empty] | СП Защита строительных конструкций и оборудования от коррозии
|  | Всего по позиции |  |  | 10: 144.88 | [11 empty] | Всего по позиции
165 | ФЕР13-03-004-26 | Окраска металлических огрунтованных поверхностей: эмалью ПФ-115 (в 2 слоя) |  |  | 4: 100 м2; 7: 0,4818 | [6 empty] | Окраска металлических огрунтованных поверхностей: эмалью ПФ-115 (в 2 слоя)
|  | Объем=(1,8183*26,5) / 100 | [24 empty] | Объем=(1,8183*26,5) / 100
|  | За 2 раза ПЗ=2 (ОЗП=2; ЭМ=2 к расх.; ЗПМ=2; МАТ=2 к расх.; ТЗ=2; ТЗМ=2) | [25 empty] | За 2 раза ПЗ=2 (ОЗП=2; ЭМ=2 к расх.; ЗПМ=2; МАТ=2 к расх.; ТЗ=2; ТЗМ=2)
| 1 | ОТ |  |  | 8: 19.32; 9: 2; 10: 18.62 | [7 empty] | ОТ
| 2 | ЭМ |  |  | 8: 6.01; 9: 2; 10: 5.79 | [7 empty] | ЭМ
| 3 | в т.ч. ОТм |  |  | 8: 0.22; 9: 2; 10: 0.21 | [7 empty] | в т.ч. ОТм
| 4 | М |  |  | 8: 138.16; 9: 2; 10: 133.13 | [7 empty] | М
|  | ЗТ |  |  | 4: чел.-ч; 5: 2,13; 6: 2; 7: 2,052468 | [9 empty] | ЗТ
|  | ЗТм |  |  | 4: чел.-ч; 5: 0,02; 6: 2; 7: 0,019272 | [9 empty] | ЗТм
|  | Итого по расценке |  |  | 8: 163.49; 10: 157.54 | [10 empty] | Итого по расценке
|  | ФОТ |  |  | 10: 18.83 | [9 empty] | ФОТ
| Приказ Минстроя России № 812/пр от 21.12.2020 Прил. п.13 | НР Защита строительных конструкций и оборудования от коррозии |  |  | 4: %; 5: 95; 7: 95; 10: 17.89 | [9 empty] | НР Защита строительных конструкций и оборудования от коррозии
| Приказ Минстроя России № 774/пр от 11.12.2020 Прил. п.13 | СП Защита строительных конструкций и оборудования от коррозии |  |  | 4: %; 5: 51; 7: 51; 10: 9.6 | [9 empty] | СП Защита строительных конструкций и оборудования от коррозии
|  | Всего по позиции |  |  | 10: 185.03 | [11 empty] | Всего по позиции
Вертикальные связи и распорки | [17 empty] | Вертикальные связи и распорки
166 | ФЕР09-03-014-01 | Монтаж связей и распорок из одиночных и парных уголков, гнутосварных профилей для пролетов: до 24 м при высоте здания до 25 м |  |  | 4: т; 7: 0,91082 | [6 empty] | Монтаж связей и распорок из одиночных и парных уголков, гнутосварных профилей для пролетов: до 24 м при высоте здания до 25 м
|  | Объем=(170,6+359,12+51,12+102,78+137,6+89,6)/1000 | [24 empty] | Объем=(170,6+359,12+51,12+102,78+137,6+89,6)/1000
| 1 | ОТ |  |  | 8: 345.67; 10: 314.84 | [7 empty] | ОТ
| 2 | ЭМ |  |  | 8: 473.47; 10: 431.25 | [7 empty] | ЭМ
| 3 | в т.ч. ОТм |  |  | 8: 53.96; 10: 49.15 | [7 empty] | в т.ч. ОТм
| 4 | М |  |  | 8: 232.33; 10: 211.61 | [7 empty] | М
| 07.2.07.12 | Конструкции стальные |  |  | 4: т; 5: 1; 7: 0,91082 | [8 empty] | Конструкции стальные
|  | ЗТ |  |  | 4: чел.-ч; 5: 39,55; 7: 36,022931 | [9 empty] | ЗТ
|  | ЗТм |  |  | 4: чел.-ч; 5: 4,01; 7: 3,6523882 | [9 empty] | ЗТм
|  | Итого по расценке |  |  | 8: 1051.47; 10: 957.7 | [10 empty] | Итого по расценке
|  | ФОТ |  |  | 10: 363.99 | [9 empty] | ФОТ
| Приказ Минстроя России № 812/пр от 21.12.2020 Прил. п.9 | НР Строительные металлические конструкции |  |  | 4: %; 5: 94; 7: 94; 10: 342.15 | [9 empty] | НР Строительные металлические конструкции
| Приказ Минстроя России № 774/пр от 11.12.2020 Прил. п.9 | СП Строительные металлические конструкции |  |  | 4: %; 5: 62; 7: 62; 10: 225.67 | [9 empty] | СП Строительные металлические конструкции
|  | Всего по позиции |  |  | 10: 1525.52 | [11 empty] | Всего по позиции
167 | ФССЦ-07.2.07.12-0006 | Элементы конструктивные вспомогательного назначения, с преобладанием профильного проката, собираемые из двух и более деталей, с отверстиями и без отверстий, соединяемые на сварке |  |  | 4: т; 7: 0,91082; 8: 10045; 10: 9149.19 | [6 empty] | Элементы конструктивные вспомогательного назначения, с преобладанием профильного проката, собираемые из двух и более деталей, с отверстиями и без отверстий, соединяемые на сварке
(Материалы для строительных работ)
168 | ФЕР13-03-002-04 | Огрунтовка металлических поверхностей за один раз: грунтовкой ГФ-021 |  |  | 4: 100 м2; 7: 0,4736 | [6 empty] | Огрунтовка металлических поверхностей за один раз: грунтовкой ГФ-021
|  | Объем=(0,91082*52,0) / 100 | [24 empty] | Объем=(0,91082*52,0) / 100
| 1 | ОТ |  |  | 8: 56.55; 10: 26.78 | [7 empty] | ОТ
| 2 | ЭМ |  |  | 8: 9.22; 10: 4.37 | [7 empty] | ЭМ
| 3 | в т.ч. ОТм |  |  | 8: 0.22; 10: 0.1 | [7 empty] | в т.ч. ОТм
| 4 | М |  |  | 8: 152.04; 10: 72.01 | [7 empty] | М
|  | ЗТ |  |  | 4: чел.-ч; 5: 5,31; 7: 2,514816 | [9 empty] | ЗТ
|  | ЗТм |  |  | 4: чел.-ч; 5: 0,02; 7: 0,009472 | [9 empty] | ЗТм
|  | Итого по расценке |  |  | 8: 217.81; 10: 103.16 | [10 empty] | Итого по расценке
|  | ФОТ |  |  | 10: 26.88 | [9 empty] | ФОТ
| Приказ Минстроя России № 812/пр от 21.12.2020 Прил. п.13 | НР Защита строительных конструкций и оборудования от коррозии |  |  | 4: %; 5: 95; 7: 95; 10: 25.54 | [9 empty] | НР Защита строительных конструкций и оборудования от коррозии
| Приказ Минстроя России № 774/пр от 11.12.2020 Прил. п.13 | СП Защита строительных конструкций и оборудования от коррозии |  |  | 4: %; 5: 51; 7: 51; 10: 13.71 | [9 empty] | СП Защита строительных конструкций и оборудования от коррозии
|  | Всего по позиции |  |  | 10: 142.41 | [11 empty] | Всего по позиции
169 | ФЕР13-03-004-26 | Окраска металлических огрунтованных поверхностей: эмалью ПФ-115 (в 2 слоя) |  |  | 4: 100 м2; 7: 0,4736 | [6 empty] | Окраска металлических огрунтованных поверхностей: эмалью ПФ-115 (в 2 слоя)
|  | Объем=(0,91082*52,0) / 100 | [24 empty] | Объем=(0,91082*52,0) / 100
|  | За 2 раза ПЗ=2 (ОЗП=2; ЭМ=2 к расх.; ЗПМ=2; МАТ=2 к расх.; ТЗ=2; ТЗМ=2) | [25 empty] | За 2 раза ПЗ=2 (ОЗП=2; ЭМ=2 к расх.; ЗПМ=2; МАТ=2 к расх.; ТЗ=2; ТЗМ=2)
| 1 | ОТ |  |  | 8: 19.32; 9: 2; 10: 18.3 | [7 empty] | ОТ
| 2 | ЭМ |  |  | 8: 6.01; 9: 2; 10: 5.69 | [7 empty] | ЭМ
| 3 | в т.ч. ОТм |  |  | 8: 0.22; 9: 2; 10: 0.21 | [7 empty] | в т.ч. ОТм
| 4 | М |  |  | 8: 138.16; 9: 2; 10: 130.87 | [7 empty] | М
|  | ЗТ |  |  | 4: чел.-ч; 5: 2,13; 6: 2; 7: 2,017536 | [9 empty] | ЗТ
|  | ЗТм |  |  | 4: чел.-ч; 5: 0,02; 6: 2; 7: 0,018944 | [9 empty] | ЗТм
|  | Итого по расценке |  |  | 8: 163.49; 10: 154.86 | [10 empty] | Итого по расценке
|  | ФОТ |  |  | 10: 18.51 | [9 empty] | ФОТ
| Приказ Минстроя России № 812/пр от 21.12.2020 Прил. п.13 | НР Защита строительных конструкций и оборудования от коррозии |  |  | 4: %; 5: 95; 7: 95; 10: 17.58 | [9 empty] | НР Защита строительных конструкций и оборудования от коррозии
| Приказ Минстроя России № 774/пр от 11.12.2020 Прил. п.13 | СП Защита строительных конструкций и оборудования от коррозии |  |  | 4: %; 5: 51; 7: 51; 10: 9.44 | [9 empty] | СП Защита строительных конструкций и оборудования от коррозии
|  | Всего по позиции |  |  | 10: 181.88 | [11 empty] | Всего по позиции
Секции ограждения | [17 empty] | Секции ограждения
170 | ФЕР15-01-062-02 | Наружная облицовка поверхности стен в горизонтальном исполнении по металлическому каркасу (с его устройством): металлосайдингом без пароизоляционного слоя (Облицовка ограждения панелями на каркасе из профилей) |  |  | 4: 100 м2; 7: 0,616191 | [6 empty] | Наружная облицовка поверхности стен в горизонтальном исполнении по металлическому каркасу (с его устройством): металлосайдингом без пароизоляционного слоя (Облицовка ограждения панелями на каркасе из профилей)
|  | Объем=(1,73*5,563*4+1,65*7,007*2) / 100 | [24 empty] | Объем=(1,73*5,563*4+1,65*7,007*2) / 100
|  | МАТ=0 к расх. | [25 empty] | МАТ=0 к расх.
| 1 | ОТ |  |  | 8: 974.82; 10: 600.68 | [7 empty] | ОТ
| 2 | ЭМ |  |  | 8: 55.47; 10: 34.18 | [7 empty] | ЭМ
| 3 | в т.ч. ОТм |  |  | 8: 7.94; 10: 4.89 | [7 empty] | в т.ч. ОТм
| 4 | М |  |  | 8: 10718.44; 9: 0; 10: 0 | [7 empty] | М
| 08.1.02.23 | Сайдинг металлический с полимерным покрытием |  |  | 4: м2; 5: 118; 6: 0; 7: 0 | [8 empty] | Сайдинг металлический с полимерным покрытием
|  | ЗТ |  |  | 4: чел.-ч; 5: 106,19; 7: 65,4333223 | [9 empty] | ЗТ
|  | ЗТм |  |  | 4: чел.-ч; 5: 0,64; 7: 0,3943622 | [9 empty] | ЗТм
|  | Итого по расценке |  |  | 8: 11748.73; 10: 634.86 | [10 empty] | Итого по расценке
|  | ФОТ |  |  | 10: 605.57 | [9 empty] | ФОТ
| Приказ Минстроя России № 812/пр от 21.12.2020 Прил. п.15 | НР Отделочные работы |  |  | 4: %; 5: 101; 7: 101; 10: 611.63 | [9 empty] | НР Отделочные работы
| Приказ Минстроя России № 774/пр от 11.12.2020 Прил. п.15 | СП Отделочные работы |  |  | 4: %; 5: 49; 7: 49; 10: 296.73 | [9 empty] | СП Отделочные работы
|  | Всего по позиции |  |  | 10: 1543.22 | [11 empty] | Всего по позиции
171 | ФЕР09-03-050-01 | Монтаж стальных плинтусов из гнутого профиля (Монтаж балок парапетных) |  |  | 4: 100 м; 7: 0,1482 | [6 empty] | Монтаж стальных плинтусов из гнутого профиля (Монтаж балок парапетных)
|  | Объем=(10,22*1+1,15*4) / 100 | [24 empty] | Объем=(10,22*1+1,15*4) / 100
|  | МАТ=0 к расх. | [25 empty] | МАТ=0 к расх.
| 1 | ОТ |  |  | 8: 117.24; 10: 17.37 | [7 empty] | ОТ
| 2 | ЭМ |  |  | 8: 3.29; 10: 0.49 | [7 empty] | ЭМ
| 3 | в т.ч. ОТм |  |  | 8: 0.58; 10: 0.09 | [7 empty] | в т.ч. ОТм
| 4 | М |  |  | 8: 9.32; 9: 0; 10: 0 | [7 empty] | М
| 07.2.07.13 | Планка из стального листа |  |  | 4: т; 5: 0,004; 6: 0; 7: 0 | [8 empty] | Планка из стального листа
| 08.3.09.05 | Конструкции стальные |  |  | 4: т; 5: 0; 6: 0; 7: 0 | [8 empty] | Конструкции стальные
|  | ЗТ |  |  | 4: чел.-ч; 5: 12,62; 7: 1,870284 | [9 empty] | ЗТ
|  | ЗТм |  |  | 4: чел.-ч; 5: 0,05; 7: 0,00741 | [9 empty] | ЗТм
|  | Итого по расценке |  |  | 8: 129.85; 10: 17.86 | [10 empty] | Итого по расценке
|  | ФОТ |  |  | 10: 17.46 | [9 empty] | ФОТ
| Приказ Минстроя России № 812/пр от 21.12.2020 Прил. п.9 | НР Строительные металлические конструкции |  |  | 4: %; 5: 94; 7: 94; 10: 16.41 | [9 empty] | НР Строительные металлические конструкции
| Приказ Минстроя России № 774/пр от 11.12.2020 Прил. п.9 | СП Строительные металлические конструкции |  |  | 4: %; 5: 62; 7: 62; 10: 10.83 | [9 empty] | СП Строительные металлические конструкции
|  | Всего по позиции |  |  | 10: 45.1 | [11 empty] | Всего по позиции
Композитные панели | [17 empty] | Композитные панели
172 | ФЕР09-04-006-02 | Монтаж ограждающих конструкций стен: из профилированного листа при высоте здания до 30 м (Архитектурный облицовочный элемент из алюминиевой композитной панели) |  |  | 4: 100 м2; 7: 0,328 | [6 empty] | Монтаж ограждающих конструкций стен: из профилированного листа при высоте здания до 30 м (Архитектурный облицовочный элемент из алюминиевой композитной панели)
|  | Объем=(11,1+11,5+10,2) / 100 | [24 empty] | Объем=(11,1+11,5+10,2) / 100
| 1 | ОТ |  |  | 8: 852.58; 10: 279.65 | [7 empty] | ОТ
| 2 | ЭМ |  |  | 8: 2390.59; 10: 784.11 | [7 empty] | ЭМ
| 3 | в т.ч. ОТм |  |  | 8: 229.05; 10: 75.13 | [7 empty] | в т.ч. ОТм
| 4 | М |  |  | 8: 300.84; 10: 98.68 | [7 empty] | М
| 07.2.07.13 | Конструкции стальные нащельников и деталей обрамления |  |  | 4: т; 5: 0,0578; 7: 0,0189584 | [8 empty] | Конструкции стальные нащельников и деталей обрамления
| 08.1.02.25 | Крепежные детали для крепления профилированного настила к несущим конструкциям |  |  | 4: т; 5: 0; 7: 0 | [8 empty] | Крепежные детали для крепления профилированного настила к несущим конструкциям
| 08.3.09.05 | Стальной гнутый профиль (профилированный настил) |  |  | 4: т; 5: 0; 7: 0 | [8 empty] | Стальной гнутый профиль (профилированный настил)
|  | ЗТ |  |  | 4: чел.-ч; 5: 94; 7: 30,832 | [9 empty] | ЗТ
|  | ЗТм |  |  | 4: чел.-ч; 5: 16,9; 7: 5,5432 | [9 empty] | ЗТм
|  | Итого по расценке |  |  | 8: 3544.01; 10: 1162.44 | [10 empty] | Итого по расценке
|  | ФОТ |  |  | 10: 354.78 | [9 empty] | ФОТ
| Приказ Минстроя России № 812/пр от 21.12.2020 Прил. п.9 | НР Строительные металлические конструкции |  |  | 4: %; 5: 94; 7: 94; 10: 333.49 | [9 empty] | НР Строительные металлические конструкции
| Приказ Минстроя России № 774/пр от 11.12.2020 Прил. п.9 | СП Строительные металлические конструкции |  |  | 4: %; 5: 62; 7: 62; 10: 219.96 | [9 empty] | СП Строительные металлические конструкции
|  | Всего по позиции |  |  | 10: 1715.89 | [11 empty] | Всего по позиции
173 | Коммерческое предложение №11/028 от 28 ноября 2021 г. ООО «ПК «ВитОк» | Монтаж элементов |  |  | 4: м2; 7: 32,8; 8: 129.29; 10: 4240.71 | [6 empty] | Монтаж элементов
(Материалы для строительных работ)
|  | Объем=11,1+11,5+10,2 | [24 empty] | Объем=11,1+11,5+10,2
|  | Цена=1950/1,2/12,82*1,02 | [23 empty] | Цена=1950/1,2/12,82*1,02
174 | Коммерческое предложение №11/028 от 28 ноября 2021 г. ООО «ПК «ВитОк» | Архитектурный облицовочный элемент из алюминиевой композитной панели Sibalux RF 4/0,4 цвет (зеркало), готовый (в т.ч. раскрой, резка, вальцовка) |  |  | 4: м2; 7: 12,21; 8: 597.06; 10: 7290.1 | [6 empty] | Архитектурный облицовочный элемент из алюминиевой композитной панели Sibalux RF 4/0,4 цвет (зеркало), готовый (в т.ч. раскрой, резка, вальцовка)
(Материалы для строительных работ)
|  | Объем=11,1*1,1 | [24 empty] | Объем=11,1*1,1
|  | Цена=9005,00/1,2/12,82*1,02 | [23 empty] | Цена=9005,00/1,2/12,82*1,02
175 | Коммерческое предложение №11/028 от 28 ноября 2021 г. ООО «ПК «ВитОк» | Архитектурный облицовочный элемент из алюминиевой композитной панели Sibalux RF 4/0,4 цвет SL007 (голубой металлик), готовый (в т.ч. раскрой, резка, вальцовка) |  |  | 4: м2; 7: 12,65; 8: 548.59; 10: 6939.66 | [6 empty] | Архитектурный облицовочный элемент из алюминиевой композитной панели Sibalux RF 4/0,4 цвет SL007 (голубой металлик), готовый (в т.ч. раскрой, резка, вальцовка)
(Материалы для строительных работ)
|  | Объем=11,5*1,1 | [24 empty] | Объем=11,5*1,1
|  | Цена=8274,00/1,2/12,82*1,02 | [23 empty] | Цена=8274,00/1,2/12,82*1,02
176 | Коммерческое предложение №11/028 от 28 ноября 2021 г. ООО «ПК «ВитОк» | Архитектурный облицовочный элемент из алюминиевой композитной панели Sibalux RF 4/0,4 цвет SL042 графит), готовый (в т.ч. раскрой, резка, вальцовка) |  |  | 4: м2; 7: 11,22; 8: 548.59; 10: 6155.18 | [6 empty] | Архитектурный облицовочный элемент из алюминиевой композитной панели Sibalux RF 4/0,4 цвет SL042 графит), готовый (в т.ч. раскрой, резка, вальцовка)
(Материалы для строительных работ)
|  | Объем=10,2*1,1 | [24 empty] | Объем=10,2*1,1
|  | Цена=8274,00/1,2/12,82*1,02 | [23 empty] | Цена=8274,00/1,2/12,82*1,02
Парапет | [17 empty] | Парапет
177 | ФЕР09-03-050-01 | Монтаж стальных плинтусов из гнутого профиля (Направляющие для парапета) |  |  | 4: 100 м; 7: 0,163 | [6 empty] | Монтаж стальных плинтусов из гнутого профиля (Направляющие для парапета)
|  | Объем=16,3 / 100 | [24 empty] | Объем=16,3 / 100
|  | МАТ=0 к расх. | [25 empty] | МАТ=0 к расх.
| 1 | ОТ |  |  | 8: 117.24; 10: 19.11 | [7 empty] | ОТ
| 2 | ЭМ |  |  | 8: 3.29; 10: 0.54 | [7 empty] | ЭМ
| 3 | в т.ч. ОТм |  |  | 8: 0.58; 10: 0.09 | [7 empty] | в т.ч. ОТм
| 4 | М |  |  | 8: 9.32; 9: 0; 10: 0 | [7 empty] | М
| 07.2.07.13 | Планка из стального листа |  |  | 4: т; 5: 0,004; 6: 0; 7: 0 | [8 empty] | Планка из стального листа
| 08.3.09.05 | Конструкции стальные |  |  | 4: т; 5: 0; 6: 0; 7: 0 | [8 empty] | Конструкции стальные
|  | ЗТ |  |  | 4: чел.-ч; 5: 12,62; 7: 2,05706 | [9 empty] | ЗТ
|  | ЗТм |  |  | 4: чел.-ч; 5: 0,05; 7: 0,00815 | [9 empty] | ЗТм
|  | Итого по расценке |  |  | 8: 129.85; 10: 19.65 | [10 empty] | Итого по расценке
|  | ФОТ |  |  | 10: 19.2 | [9 empty] | ФОТ
| Приказ Минстроя России № 812/пр от 21.12.2020 Прил. п.9 | НР Строительные металлические конструкции |  |  | 4: %; 5: 94; 7: 94; 10: 18.05 | [9 empty] | НР Строительные металлические конструкции
| Приказ Минстроя России № 774/пр от 11.12.2020 Прил. п.9 | СП Строительные металлические конструкции |  |  | 4: %; 5: 62; 7: 62; 10: 11.9 | [9 empty] | СП Строительные металлические конструкции
|  | Всего по позиции |  |  | 10: 49.6 | [11 empty] | Всего по позиции
178 | ФЕР12-01-010-01 | Устройство мелких покрытий (брандмауэры, парапеты, свесы и т.п.) из листовой оцинкованной стали |  |  | 4: 100 м2; 7: 0,1304 | [6 empty] | Устройство мелких покрытий (брандмауэры, парапеты, свесы и т.п.) из листовой оцинкованной стали
|  | Объем=(16,3*0,8) / 100 | [24 empty] | Объем=(16,3*0,8) / 100
| 1 | ОТ |  |  | 8: 829.12; 10: 108.12 | [7 empty] | ОТ
| 2 | ЭМ |  |  | 8: 21.88; 10: 2.85 | [7 empty] | ЭМ
| 3 | в т.ч. ОТм |  |  | 8: 3.51; 10: 0.46 | [7 empty] | в т.ч. ОТм
| 4 | М |  |  | 8: 6516.18; 10: 849.71 | [7 empty] | М
|  | ЗТ |  |  | 4: чел.-ч; 5: 97,2; 7: 12,67488 | [9 empty] | ЗТ
|  | ЗТм |  |  | 4: чел.-ч; 5: 0,27; 7: 0,035208 | [9 empty] | ЗТм
|  | Итого по расценке |  |  | 8: 7367.18; 10: 960.68 | [10 empty] | Итого по расценке
|  | ФОТ |  |  | 10: 108.58 | [9 empty] | ФОТ
| Приказ Минстроя России № 812/пр от 21.12.2020 Прил. п.12 | НР Кровли |  |  | 4: %; 5: 110; 7: 110; 10: 119.44 | [9 empty] | НР Кровли
| Приказ Минстроя России № 774/пр от 11.12.2020 Прил. п.12 | СП Кровли |  |  | 4: %; 5: 57; 7: 57; 10: 61.89 | [9 empty] | СП Кровли
|  | Всего по позиции |  |  | 10: 1142.01 | [11 empty] | Всего по позиции
179 | ФССЦ-08.3.05.05-0051 | Сталь листовая оцинкованная, толщина 0,5 мм |  |  | 4: т; 7: -0,074328; 8: 11200; 10: -832.47 | [6 empty] | Сталь листовая оцинкованная, толщина 0,5 мм
(Материалы для строительных работ)
180 | ФССЦ-08.3.05.05-0053 | Сталь листовая оцинкованная, толщина 0,7 мм |  |  | 4: т; 7: 0,104059; 8: 11200; 10: 1165.46 | [6 empty] | Сталь листовая оцинкованная, толщина 0,7 мм
(Материалы для строительных работ)
|  | Объем=0,074328/0,5*0,7 | [24 empty] | Объем=0,074328/0,5*0,7
Узел 18 | [17 empty] | Узел 18
Сваи | [17 empty] | Сваи
181 | ФЕР05-01-082-03 | Погружение винтовых свай длиной до 6 м, диаметром 89 мм на глубину 3 м гидровращателем на автомобиле (диам.133 мм) |  |  | 4: шт; 7: 10 | [6 empty] | Погружение винтовых свай длиной до 6 м, диаметром 89 мм на глубину 3 м гидровращателем на автомобиле (диам.133 мм)
| 1 | ОТ |  |  | 8: 9.89; 10: 98.9 | [7 empty] | ОТ
| 2 | ЭМ |  |  | 8: 66.47; 10: 664.7 | [7 empty] | ЭМ
| 3 | в т.ч. ОТм |  |  | 8: 4.04; 10: 40.4 | [7 empty] | в т.ч. ОТм
| 4 | М |  |  | 8: 93.67; 10: 936.7 | [7 empty] | М
| 08.1.02.16 | Свая стальная винтовая, диаметр ствола 89 мм |  |  | 4: шт; 5: 0; 7: 0 | [8 empty] | Свая стальная винтовая, диаметр ствола 89 мм
|  | ЗТ |  |  | 4: чел.-ч; 5: 0,85; 7: 8,5 | [9 empty] | ЗТ
|  | ЗТм |  |  | 4: чел.-ч; 5: 0,4; 7: 4 | [9 empty] | ЗТм
|  | Итого по расценке |  |  | 8: 170.03; 10: 1700.3 | [10 empty] | Итого по расценке
|  | ФОТ |  |  | 10: 139.3 | [9 empty] | ФОТ
| Приказ Минстроя России № 812/пр от 21.12.2020 Прил. п.5.1 | НР Свайные работы |  |  | 4: %; 5: 118; 7: 118; 10: 164.37 | [9 empty] | НР Свайные работы
| Приказ Минстроя России № 774/пр от 11.12.2020 Прил. п.5.1 | СП Свайные работы |  |  | 4: %; 5: 70; 7: 70; 10: 97.51 | [9 empty] | СП Свайные работы
|  | Всего по позиции |  |  | 10: 1962.18 | [11 empty] | Всего по позиции
182 | ФССЦ-08.1.02.16-0013 | Сваи стальные винтовые, диаметр ствола 108 мм, с крепежом (диаметр ствола 133 мм) |  |  | 4: компл; 7: 10; 8: 345.87; 10: 3458.7 | [6 empty] | Сваи стальные винтовые, диаметр ствола 108 мм, с крепежом (диаметр ствола 133 мм)
(Материалы для строительных работ)
183 | ФССЦ-07.2.07.04-0011 | Конструкции сварные индивидуальные прочие, масса сборочной единицы до 0,1 т (Оголовок сваи) |  |  | 4: т; 7: 0,1442; 8: 10508; 10: 1515.25 | [6 empty] | Конструкции сварные индивидуальные прочие, масса сборочной единицы до 0,1 т (Оголовок сваи)
(Материалы для строительных работ)
|  | Объем=10*(6,2+7,1+4*0,28)/1000 | [24 empty] | Объем=10*(6,2+7,1+4*0,28)/1000
184 | ФЕР05-01-062-01 | Бетонирование свай |  |  | 4: м3; 7: 4 | [6 empty] | Бетонирование свай
|  | Объем=0,4*10 | [24 empty] | Объем=0,4*10
| 1 | ОТ |  |  | 8: 5.88; 10: 23.52 | [7 empty] | ОТ
| 2 | ЭМ |  |  | 8: 45.84; 10: 183.36 | [7 empty] | ЭМ
| 3 | в т.ч. ОТм |  |  | 8: 5.54; 10: 22.16 | [7 empty] | в т.ч. ОТм
| 4 | М |  |  | 8: 150.2; 10: 600.8 | [7 empty] | М
| 04.1.02.05 | Смеси бетонные тяжелого бетона |  |  | 4: м3; 5: 0; 7: 0 | [8 empty] | Смеси бетонные тяжелого бетона
|  | ЗТ |  |  | 4: чел.-ч; 5: 0,64; 7: 2,56 | [9 empty] | ЗТ
|  | ЗТм |  |  | 4: чел.-ч; 5: 0,42; 7: 1,68 | [9 empty] | ЗТм
|  | Итого по расценке |  |  | 8: 201.92; 10: 807.68 | [10 empty] | Итого по расценке
|  | ФОТ |  |  | 10: 45.68 | [9 empty] | ФОТ
| Приказ Минстроя России № 812/пр от 21.12.2020 Прил. п.5.1 | НР Свайные работы |  |  | 4: %; 5: 118; 7: 118; 10: 53.9 | [9 empty] | НР Свайные работы
| Приказ Минстроя России № 774/пр от 11.12.2020 Прил. п.5.1 | СП Свайные работы |  |  | 4: %; 5: 70; 7: 70; 10: 31.98 | [9 empty] | СП Свайные работы
|  | Всего по позиции |  |  | 10: 893.56 | [11 empty] | Всего по позиции
185 | ФССЦ-04.1.02.05-0003 | Смеси бетонные тяжелого бетона (БСТ), класс В7,5 (М100) |  |  | 4: м3; 7: 4,08; 8: 560; 10: 2284.8 | [6 empty] | Смеси бетонные тяжелого бетона (БСТ), класс В7,5 (М100)
(Материалы для строительных работ)
|  | Объем=0,4*10*1,02 | [24 empty] | Объем=0,4*10*1,02
186 | ФЕР13-03-002-04 | Огрунтовка металлических поверхностей за один раз: грунтовкой ГФ-021 |  |  | 4: 100 м2; 7: 0,03 | [6 empty] | Огрунтовка металлических поверхностей за один раз: грунтовкой ГФ-021
|  | Объем=(0,3*10) / 100 | [24 empty] | Объем=(0,3*10) / 100
| 1 | ОТ |  |  | 8: 56.55; 10: 1.7 | [7 empty] | ОТ
| 2 | ЭМ |  |  | 8: 9.22; 10: 0.28 | [7 empty] | ЭМ
| 3 | в т.ч. ОТм |  |  | 8: 0.22; 10: 0.01 | [7 empty] | в т.ч. ОТм
| 4 | М |  |  | 8: 152.04; 10: 4.56 | [7 empty] | М
|  | ЗТ |  |  | 4: чел.-ч; 5: 5,31; 7: 0,1593 | [9 empty] | ЗТ
|  | ЗТм |  |  | 4: чел.-ч; 5: 0,02; 7: 0,0006 | [9 empty] | ЗТм
|  | Итого по расценке |  |  | 8: 217.81; 10: 6.54 | [10 empty] | Итого по расценке
|  | ФОТ |  |  | 10: 1.71 | [9 empty] | ФОТ
| Приказ Минстроя России № 812/пр от 21.12.2020 Прил. п.13 | НР Защита строительных конструкций и оборудования от коррозии |  |  | 4: %; 5: 95; 7: 95; 10: 1.62 | [9 empty] | НР Защита строительных конструкций и оборудования от коррозии
| Приказ Минстроя России № 774/пр от 11.12.2020 Прил. п.13 | СП Защита строительных конструкций и оборудования от коррозии |  |  | 4: %; 5: 51; 7: 51; 10: 0.87 | [9 empty] | СП Защита строительных конструкций и оборудования от коррозии
|  | Всего по позиции |  |  | 10: 9.03 | [11 empty] | Всего по позиции
187 | ФЕР13-03-004-26 | Окраска металлических огрунтованных поверхностей: эмалью ПФ-115 (в 2 слоя) |  |  | 4: 100 м2; 7: 0,03 | [6 empty] | Окраска металлических огрунтованных поверхностей: эмалью ПФ-115 (в 2 слоя)
|  | Объем=(0,3*10) / 100 | [24 empty] | Объем=(0,3*10) / 100
|  | За 2 раза ПЗ=2 (ОЗП=2; ЭМ=2 к расх.; ЗПМ=2; МАТ=2 к расх.; ТЗ=2; ТЗМ=2) | [25 empty] | За 2 раза ПЗ=2 (ОЗП=2; ЭМ=2 к расх.; ЗПМ=2; МАТ=2 к расх.; ТЗ=2; ТЗМ=2)
| 1 | ОТ |  |  | 8: 19.32; 9: 2; 10: 1.16 | [7 empty] | ОТ
| 2 | ЭМ |  |  | 8: 6.01; 9: 2; 10: 0.36 | [7 empty] | ЭМ
| 3 | в т.ч. ОТм |  |  | 8: 0.22; 9: 2; 10: 0.01 | [7 empty] | в т.ч. ОТм
| 4 | М |  |  | 8: 138.16; 9: 2; 10: 8.29 | [7 empty] | М
|  | ЗТ |  |  | 4: чел.-ч; 5: 2,13; 6: 2; 7: 0,1278 | [9 empty] | ЗТ
|  | ЗТм |  |  | 4: чел.-ч; 5: 0,02; 6: 2; 7: 0,0012 | [9 empty] | ЗТм
|  | Итого по расценке |  |  | 8: 163.49; 10: 9.81 | [10 empty] | Итого по расценке
|  | ФОТ |  |  | 10: 1.17 | [9 empty] | ФОТ
| Приказ Минстроя России № 812/пр от 21.12.2020 Прил. п.13 | НР Защита строительных конструкций и оборудования от коррозии |  |  | 4: %; 5: 95; 7: 95; 10: 1.11 | [9 empty] | НР Защита строительных конструкций и оборудования от коррозии
| Приказ Минстроя России № 774/пр от 11.12.2020 Прил. п.13 | СП Защита строительных конструкций и оборудования от коррозии |  |  | 4: %; 5: 51; 7: 51; 10: 0.6 | [9 empty] | СП Защита строительных конструкций и оборудования от коррозии
|  | Всего по позиции |  |  | 10: 11.52 | [11 empty] | Всего по позиции
Стойки | [17 empty] | Стойки
188 | ФЕР09-03-012-12 | Монтаж опорных стоек для пролетов: до 24 м |  |  | 4: т; 7: 1,6812 | [6 empty] | Монтаж опорных стоек для пролетов: до 24 м
|  | Объем=(1210,0+14,08+24,0+7,52+414,24+3,52+6,0+1,88)/1000 | [24 empty] | Объем=(1210,0+14,08+24,0+7,52+414,24+3,52+6,0+1,88)/1000
| 1 | ОТ |  |  | 8: 51.85; 10: 87.17 | [7 empty] | ОТ
| 2 | ЭМ |  |  | 8: 266.39; 10: 447.85 | [7 empty] | ЭМ
| 3 | в т.ч. ОТм |  |  | 8: 32.21; 10: 54.15 | [7 empty] | в т.ч. ОТм
| 4 | М |  |  | 8: 121.33; 10: 203.98 | [7 empty] | М
| 07.2.07.12 | Конструкции стальные |  |  | 4: т; 5: 1; 7: 1,6812 | [8 empty] | Конструкции стальные
|  | ЗТ |  |  | 4: чел.-ч; 5: 5,78; 7: 9,717336 | [9 empty] | ЗТ
|  | ЗТм |  |  | 4: чел.-ч; 5: 2,29; 7: 3,849948 | [9 empty] | ЗТм
|  | Итого по расценке |  |  | 8: 439.57; 10: 739 | [10 empty] | Итого по расценке
|  | ФОТ |  |  | 10: 141.32 | [9 empty] | ФОТ
| Приказ Минстроя России № 812/пр от 21.12.2020 Прил. п.9 | НР Строительные металлические конструкции |  |  | 4: %; 5: 94; 7: 94; 10: 132.84 | [9 empty] | НР Строительные металлические конструкции
| Приказ Минстроя России № 774/пр от 11.12.2020 Прил. п.9 | СП Строительные металлические конструкции |  |  | 4: %; 5: 62; 7: 62; 10: 87.62 | [9 empty] | СП Строительные металлические конструкции
|  | Всего по позиции |  |  | 10: 959.46 | [11 empty] | Всего по позиции
189 | ФССЦ-07.2.07.12-0012 | Элементы конструктивные зданий и сооружений с преобладанием гнутосварных профилей и круглых труб, средняя масса сборочной единицы от 0,1 до 0,5 т |  |  | 4: т; 7: 1,6812; 8: 10508; 10: 17666.05 | [6 empty] | Элементы конструктивные зданий и сооружений с преобладанием гнутосварных профилей и круглых труб, средняя масса сборочной единицы от 0,1 до 0,5 т
(Материалы для строительных работ)
190 | ФЕР13-03-002-04 | Огрунтовка металлических поверхностей за один раз: грунтовкой ГФ-021 |  |  | 4: 100 м2; 7: 0,4455 | [6 empty] | Огрунтовка металлических поверхностей за один раз: грунтовкой ГФ-021
|  | Объем=(1,6812*26,5) / 100 | [24 empty] | Объем=(1,6812*26,5) / 100
| 1 | ОТ |  |  | 8: 56.55; 10: 25.19 | [7 empty] | ОТ
| 2 | ЭМ |  |  | 8: 9.22; 10: 4.11 | [7 empty] | ЭМ
| 3 | в т.ч. ОТм |  |  | 8: 0.22; 10: 0.1 | [7 empty] | в т.ч. ОТм
| 4 | М |  |  | 8: 152.04; 10: 67.73 | [7 empty] | М
|  | ЗТ |  |  | 4: чел.-ч; 5: 5,31; 7: 2,365605 | [9 empty] | ЗТ
|  | ЗТм |  |  | 4: чел.-ч; 5: 0,02; 7: 0,00891 | [9 empty] | ЗТм
|  | Итого по расценке |  |  | 8: 217.81; 10: 97.03 | [10 empty] | Итого по расценке
|  | ФОТ |  |  | 10: 25.29 | [9 empty] | ФОТ
| Приказ Минстроя России № 812/пр от 21.12.2020 Прил. п.13 | НР Защита строительных конструкций и оборудования от коррозии |  |  | 4: %; 5: 95; 7: 95; 10: 24.03 | [9 empty] | НР Защита строительных конструкций и оборудования от коррозии
| Приказ Минстроя России № 774/пр от 11.12.2020 Прил. п.13 | СП Защита строительных конструкций и оборудования от коррозии |  |  | 4: %; 5: 51; 7: 51; 10: 12.9 | [9 empty] | СП Защита строительных конструкций и оборудования от коррозии
|  | Всего по позиции |  |  | 10: 133.96 | [11 empty] | Всего по позиции
191 | ФЕР13-03-004-26 | Окраска металлических огрунтованных поверхностей: эмалью ПФ-115 (в 2 слоя) |  |  | 4: 100 м2; 7: 0,4455 | [6 empty] | Окраска металлических огрунтованных поверхностей: эмалью ПФ-115 (в 2 слоя)
|  | Объем=(1,6812*26,5) / 100 | [24 empty] | Объем=(1,6812*26,5) / 100
|  | За 2 раза ПЗ=2 (ОЗП=2; ЭМ=2 к расх.; ЗПМ=2; МАТ=2 к расх.; ТЗ=2; ТЗМ=2) | [25 empty] | За 2 раза ПЗ=2 (ОЗП=2; ЭМ=2 к расх.; ЗПМ=2; МАТ=2 к расх.; ТЗ=2; ТЗМ=2)
| 1 | ОТ |  |  | 8: 19.32; 9: 2; 10: 17.21 | [7 empty] | ОТ
| 2 | ЭМ |  |  | 8: 6.01; 9: 2; 10: 5.35 | [7 empty] | ЭМ
| 3 | в т.ч. ОТм |  |  | 8: 0.22; 9: 2; 10: 0.2 | [7 empty] | в т.ч. ОТм
| 4 | М |  |  | 8: 138.16; 9: 2; 10: 123.1 | [7 empty] | М
|  | ЗТ |  |  | 4: чел.-ч; 5: 2,13; 6: 2; 7: 1,89783 | [9 empty] | ЗТ
|  | ЗТм |  |  | 4: чел.-ч; 5: 0,02; 6: 2; 7: 0,01782 | [9 empty] | ЗТм
|  | Итого по расценке |  |  | 8: 163.49; 10: 145.66 | [10 empty] | Итого по расценке
|  | ФОТ |  |  | 10: 17.41 | [9 empty] | ФОТ
| Приказ Минстроя России № 812/пр от 21.12.2020 Прил. п.13 | НР Защита строительных конструкций и оборудования от коррозии |  |  | 4: %; 5: 95; 7: 95; 10: 16.54 | [9 empty] | НР Защита строительных конструкций и оборудования от коррозии
| Приказ Минстроя России № 774/пр от 11.12.2020 Прил. п.13 | СП Защита строительных конструкций и оборудования от коррозии |  |  | 4: %; 5: 51; 7: 51; 10: 8.88 | [9 empty] | СП Защита строительных конструкций и оборудования от коррозии
|  | Всего по позиции |  |  | 10: 171.08 | [11 empty] | Всего по позиции
Вертикальные связи и распорки | [17 empty] | Вертикальные связи и распорки
192 | ФЕР09-03-014-01 | Монтаж связей и распорок из одиночных и парных уголков, гнутосварных профилей для пролетов: до 24 м при высоте здания до 25 м |  |  | 4: т; 7: 0,91082 | [6 empty] | Монтаж связей и распорок из одиночных и парных уголков, гнутосварных профилей для пролетов: до 24 м при высоте здания до 25 м
|  | Объем=(170,6+359,12+51,12+102,78+137,6+89,6)/1000 | [24 empty] | Объем=(170,6+359,12+51,12+102,78+137,6+89,6)/1000
| 1 | ОТ |  |  | 8: 345.67; 10: 314.84 | [7 empty] | ОТ
| 2 | ЭМ |  |  | 8: 473.47; 10: 431.25 | [7 empty] | ЭМ
| 3 | в т.ч. ОТм |  |  | 8: 53.96; 10: 49.15 | [7 empty] | в т.ч. ОТм
| 4 | М |  |  | 8: 232.33; 10: 211.61 | [7 empty] | М
| 07.2.07.12 | Конструкции стальные |  |  | 4: т; 5: 1; 7: 0,91082 | [8 empty] | Конструкции стальные
|  | ЗТ |  |  | 4: чел.-ч; 5: 39,55; 7: 36,022931 | [9 empty] | ЗТ
|  | ЗТм |  |  | 4: чел.-ч; 5: 4,01; 7: 3,6523882 | [9 empty] | ЗТм
|  | Итого по расценке |  |  | 8: 1051.47; 10: 957.7 | [10 empty] | Итого по расценке
|  | ФОТ |  |  | 10: 363.99 | [9 empty] | ФОТ
| Приказ Минстроя России № 812/пр от 21.12.2020 Прил. п.9 | НР Строительные металлические конструкции |  |  | 4: %; 5: 94; 7: 94; 10: 342.15 | [9 empty] | НР Строительные металлические конструкции
| Приказ Минстроя России № 774/пр от 11.12.2020 Прил. п.9 | СП Строительные металлические конструкции |  |  | 4: %; 5: 62; 7: 62; 10: 225.67 | [9 empty] | СП Строительные металлические конструкции
|  | Всего по позиции |  |  | 10: 1525.52 | [11 empty] | Всего по позиции
193 | ФССЦ-07.2.07.12-0006 | Элементы конструктивные вспомогательного назначения, с преобладанием профильного проката, собираемые из двух и более деталей, с отверстиями и без отверстий, соединяемые на сварке |  |  | 4: т; 7: 0,91082; 8: 10045; 10: 9149.19 | [6 empty] | Элементы конструктивные вспомогательного назначения, с преобладанием профильного проката, собираемые из двух и более деталей, с отверстиями и без отверстий, соединяемые на сварке
(Материалы для строительных работ)
194 | ФЕР13-03-002-04 | Огрунтовка металлических поверхностей за один раз: грунтовкой ГФ-021 |  |  | 4: 100 м2; 7: 0,4736 | [6 empty] | Огрунтовка металлических поверхностей за один раз: грунтовкой ГФ-021
|  | Объем=(0,91082*52,0) / 100 | [24 empty] | Объем=(0,91082*52,0) / 100
| 1 | ОТ |  |  | 8: 56.55; 10: 26.78 | [7 empty] | ОТ
| 2 | ЭМ |  |  | 8: 9.22; 10: 4.37 | [7 empty] | ЭМ
| 3 | в т.ч. ОТм |  |  | 8: 0.22; 10: 0.1 | [7 empty] | в т.ч. ОТм
| 4 | М |  |  | 8: 152.04; 10: 72.01 | [7 empty] | М
|  | ЗТ |  |  | 4: чел.-ч; 5: 5,31; 7: 2,514816 | [9 empty] | ЗТ
|  | ЗТм |  |  | 4: чел.-ч; 5: 0,02; 7: 0,009472 | [9 empty] | ЗТм
|  | Итого по расценке |  |  | 8: 217.81; 10: 103.16 | [10 empty] | Итого по расценке
|  | ФОТ |  |  | 10: 26.88 | [9 empty] | ФОТ
| Приказ Минстроя России № 812/пр от 21.12.2020 Прил. п.13 | НР Защита строительных конструкций и оборудования от коррозии |  |  | 4: %; 5: 95; 7: 95; 10: 25.54 | [9 empty] | НР Защита строительных конструкций и оборудования от коррозии
| Приказ Минстроя России № 774/пр от 11.12.2020 Прил. п.13 | СП Защита строительных конструкций и оборудования от коррозии |  |  | 4: %; 5: 51; 7: 51; 10: 13.71 | [9 empty] | СП Защита строительных конструкций и оборудования от коррозии
|  | Всего по позиции |  |  | 10: 142.41 | [11 empty] | Всего по позиции
195 | ФЕР13-03-004-26 | Окраска металлических огрунтованных поверхностей: эмалью ПФ-115 (в 2 слоя) |  |  | 4: 100 м2; 7: 0,4736 | [6 empty] | Окраска металлических огрунтованных поверхностей: эмалью ПФ-115 (в 2 слоя)
|  | Объем=(0,91082*52,0) / 100 | [24 empty] | Объем=(0,91082*52,0) / 100
|  | За 2 раза ПЗ=2 (ОЗП=2; ЭМ=2 к расх.; ЗПМ=2; МАТ=2 к расх.; ТЗ=2; ТЗМ=2) | [25 empty] | За 2 раза ПЗ=2 (ОЗП=2; ЭМ=2 к расх.; ЗПМ=2; МАТ=2 к расх.; ТЗ=2; ТЗМ=2)
| 1 | ОТ |  |  | 8: 19.32; 9: 2; 10: 18.3 | [7 empty] | ОТ
| 2 | ЭМ |  |  | 8: 6.01; 9: 2; 10: 5.69 | [7 empty] | ЭМ
| 3 | в т.ч. ОТм |  |  | 8: 0.22; 9: 2; 10: 0.21 | [7 empty] | в т.ч. ОТм
| 4 | М |  |  | 8: 138.16; 9: 2; 10: 130.87 | [7 empty] | М
|  | ЗТ |  |  | 4: чел.-ч; 5: 2,13; 6: 2; 7: 2,017536 | [9 empty] | ЗТ
|  | ЗТм |  |  | 4: чел.-ч; 5: 0,02; 6: 2; 7: 0,018944 | [9 empty] | ЗТм
|  | Итого по расценке |  |  | 8: 163.49; 10: 154.86 | [10 empty] | Итого по расценке
|  | ФОТ |  |  | 10: 18.51 | [9 empty] | ФОТ
| Приказ Минстроя России № 812/пр от 21.12.2020 Прил. п.13 | НР Защита строительных конструкций и оборудования от коррозии |  |  | 4: %; 5: 95; 7: 95; 10: 17.58 | [9 empty] | НР Защита строительных конструкций и оборудования от коррозии
| Приказ Минстроя России № 774/пр от 11.12.2020 Прил. п.13 | СП Защита строительных конструкций и оборудования от коррозии |  |  | 4: %; 5: 51; 7: 51; 10: 9.44 | [9 empty] | СП Защита строительных конструкций и оборудования от коррозии
|  | Всего по позиции |  |  | 10: 181.88 | [11 empty] | Всего по позиции
Секции ограждения | [17 empty] | Секции ограждения
196 | ФЕР15-01-062-02 | Наружная облицовка поверхности стен в горизонтальном исполнении по металлическому каркасу (с его устройством): металлосайдингом без пароизоляционного слоя (Облицовка ограждения панелями на каркасе из профилей) |  |  | 4: 100 м2; 7: 0,583355 | [6 empty] | Наружная облицовка поверхности стен в горизонтальном исполнении по металлическому каркасу (с его устройством): металлосайдингом без пароизоляционного слоя (Облицовка ограждения панелями на каркасе из профилей)
|  | Объем=(1,65*6,683*2+1,73*5,243*4) / 100 | [24 empty] | Объем=(1,65*6,683*2+1,73*5,243*4) / 100
|  | МАТ=0 к расх. | [25 empty] | МАТ=0 к расх.
| 1 | ОТ |  |  | 8: 974.82; 10: 568.67 | [7 empty] | ОТ
| 2 | ЭМ |  |  | 8: 55.47; 10: 32.36 | [7 empty] | ЭМ
| 3 | в т.ч. ОТм |  |  | 8: 7.94; 10: 4.63 | [7 empty] | в т.ч. ОТм
| 4 | М |  |  | 8: 10718.44; 9: 0; 10: 0 | [7 empty] | М
| 08.1.02.23 | Сайдинг металлический с полимерным покрытием |  |  | 4: м2; 5: 118; 6: 0; 7: 0 | [8 empty] | Сайдинг металлический с полимерным покрытием
|  | ЗТ |  |  | 4: чел.-ч; 5: 106,19; 7: 61,9464675 | [9 empty] | ЗТ
|  | ЗТм |  |  | 4: чел.-ч; 5: 0,64; 7: 0,3733472 | [9 empty] | ЗТм
|  | Итого по расценке |  |  | 8: 11748.73; 10: 601.03 | [10 empty] | Итого по расценке
|  | ФОТ |  |  | 10: 573.3 | [9 empty] | ФОТ
| Приказ Минстроя России № 812/пр от 21.12.2020 Прил. п.15 | НР Отделочные работы |  |  | 4: %; 5: 101; 7: 101; 10: 579.03 | [9 empty] | НР Отделочные работы
| Приказ Минстроя России № 774/пр от 11.12.2020 Прил. п.15 | СП Отделочные работы |  |  | 4: %; 5: 49; 7: 49; 10: 280.92 | [9 empty] | СП Отделочные работы
|  | Всего по позиции |  |  | 10: 1460.98 | [11 empty] | Всего по позиции
197 | ФЕР09-03-050-01 | Монтаж стальных плинтусов из гнутого профиля (Монтаж балок парапетных) |  |  | 4: 100 м; 7: 0,1482 | [6 empty] | Монтаж стальных плинтусов из гнутого профиля (Монтаж балок парапетных)
|  | Объем=(10,22*1+1,15*4) / 100 | [24 empty] | Объем=(10,22*1+1,15*4) / 100
|  | МАТ=0 к расх. | [25 empty] | МАТ=0 к расх.
| 1 | ОТ |  |  | 8: 117.24; 10: 17.37 | [7 empty] | ОТ
| 2 | ЭМ |  |  | 8: 3.29; 10: 0.49 | [7 empty] | ЭМ
| 3 | в т.ч. ОТм |  |  | 8: 0.58; 10: 0.09 | [7 empty] | в т.ч. ОТм
| 4 | М |  |  | 8: 9.32; 9: 0; 10: 0 | [7 empty] | М
| 07.2.07.13 | Планка из стального листа |  |  | 4: т; 5: 0,004; 6: 0; 7: 0 | [8 empty] | Планка из стального листа
| 08.3.09.05 | Конструкции стальные |  |  | 4: т; 5: 0; 6: 0; 7: 0 | [8 empty] | Конструкции стальные
|  | ЗТ |  |  | 4: чел.-ч; 5: 12,62; 7: 1,870284 | [9 empty] | ЗТ
|  | ЗТм |  |  | 4: чел.-ч; 5: 0,05; 7: 0,00741 | [9 empty] | ЗТм
|  | Итого по расценке |  |  | 8: 129.85; 10: 17.86 | [10 empty] | Итого по расценке
|  | ФОТ |  |  | 10: 17.46 | [9 empty] | ФОТ
| Приказ Минстроя России № 812/пр от 21.12.2020 Прил. п.9 | НР Строительные металлические конструкции |  |  | 4: %; 5: 94; 7: 94; 10: 16.41 | [9 empty] | НР Строительные металлические конструкции
| Приказ Минстроя России № 774/пр от 11.12.2020 Прил. п.9 | СП Строительные металлические конструкции |  |  | 4: %; 5: 62; 7: 62; 10: 10.83 | [9 empty] | СП Строительные металлические конструкции
|  | Всего по позиции |  |  | 10: 45.1 | [11 empty] | Всего по позиции
Композитные панели | [17 empty] | Композитные панели
198 | ФЕР09-04-006-02 | Монтаж ограждающих конструкций стен: из профилированного листа при высоте здания до 30 м (Архитектурный облицовочный элемент из алюминиевой композитной панели) |  |  | 4: 100 м2; 7: 0,309 | [6 empty] | Монтаж ограждающих конструкций стен: из профилированного листа при высоте здания до 30 м (Архитектурный облицовочный элемент из алюминиевой композитной панели)
|  | Объем=(11,1+11,5+8,3) / 100 | [24 empty] | Объем=(11,1+11,5+8,3) / 100
| 1 | ОТ |  |  | 8: 852.58; 10: 263.45 | [7 empty] | ОТ
| 2 | ЭМ |  |  | 8: 2390.59; 10: 738.69 | [7 empty] | ЭМ
| 3 | в т.ч. ОТм |  |  | 8: 229.05; 10: 70.78 | [7 empty] | в т.ч. ОТм
| 4 | М |  |  | 8: 300.84; 10: 92.96 | [7 empty] | М
| 07.2.07.13 | Конструкции стальные нащельников и деталей обрамления |  |  | 4: т; 5: 0,0578; 7: 0,0178602 | [8 empty] | Конструкции стальные нащельников и деталей обрамления
| 08.1.02.25 | Крепежные детали для крепления профилированного настила к несущим конструкциям |  |  | 4: т; 5: 0; 7: 0 | [8 empty] | Крепежные детали для крепления профилированного настила к несущим конструкциям
| 08.3.09.05 | Стальной гнутый профиль (профилированный настил) |  |  | 4: т; 5: 0; 7: 0 | [8 empty] | Стальной гнутый профиль (профилированный настил)
|  | ЗТ |  |  | 4: чел.-ч; 5: 94; 7: 29,046 | [9 empty] | ЗТ
|  | ЗТм |  |  | 4: чел.-ч; 5: 16,9; 7: 5,2221 | [9 empty] | ЗТм
|  | Итого по расценке |  |  | 8: 3544.01; 10: 1095.1 | [10 empty] | Итого по расценке
|  | ФОТ |  |  | 10: 334.23 | [9 empty] | ФОТ
| Приказ Минстроя России № 812/пр от 21.12.2020 Прил. п.9 | НР Строительные металлические конструкции |  |  | 4: %; 5: 94; 7: 94; 10: 314.18 | [9 empty] | НР Строительные металлические конструкции
| Приказ Минстроя России № 774/пр от 11.12.2020 Прил. п.9 | СП Строительные металлические конструкции |  |  | 4: %; 5: 62; 7: 62; 10: 207.22 | [9 empty] | СП Строительные металлические конструкции
|  | Всего по позиции |  |  | 10: 1616.5 | [11 empty] | Всего по позиции
199 | Коммерческое предложение №11/028 от 28 ноября 2021 г. ООО «ПК «ВитОк» | Монтаж элементов |  |  | 4: м2; 7: 30,9; 8: 129.29; 10: 3995.06 | [6 empty] | Монтаж элементов
(Материалы для строительных работ)
|  | Объем=11,1+11,5+8,3 | [24 empty] | Объем=11,1+11,5+8,3
|  | Цена=1950/1,2/12,82*1,02 | [23 empty] | Цена=1950/1,2/12,82*1,02
200 | Коммерческое предложение №11/028 от 28 ноября 2021 г. ООО «ПК «ВитОк» | Архитектурный облицовочный элемент из алюминиевой композитной панели Sibalux RF 4/0,4 цвет (зеркало), готовый (в т.ч. раскрой, резка, вальцовка) |  |  | 4: м2; 7: 12,21; 8: 597.06; 10: 7290.1 | [6 empty] | Архитектурный облицовочный элемент из алюминиевой композитной панели Sibalux RF 4/0,4 цвет (зеркало), готовый (в т.ч. раскрой, резка, вальцовка)
(Материалы для строительных работ)
|  | Объем=11,1*1,1 | [24 empty] | Объем=11,1*1,1
|  | Цена=9005,00/1,2/12,82*1,02 | [23 empty] | Цена=9005,00/1,2/12,82*1,02
201 | Коммерческое предложение №11/028 от 28 ноября 2021 г. ООО «ПК «ВитОк» | Архитектурный облицовочный элемент из алюминиевой композитной панели Sibalux RF 4/0,4 цвет SL007 (голубой металлик), готовый (в т.ч. раскрой, резка, вальцовка) |  |  | 4: м2; 7: 12,65; 8: 548.59; 10: 6939.66 | [6 empty] | Архитектурный облицовочный элемент из алюминиевой композитной панели Sibalux RF 4/0,4 цвет SL007 (голубой металлик), готовый (в т.ч. раскрой, резка, вальцовка)
(Материалы для строительных работ)
|  | Объем=11,5*1,1 | [24 empty] | Объем=11,5*1,1
|  | Цена=8274,00/1,2/12,82*1,02 | [23 empty] | Цена=8274,00/1,2/12,82*1,02
202 | Коммерческое предложение №11/028 от 28 ноября 2021 г. ООО «ПК «ВитОк» | Архитектурный облицовочный элемент из алюминиевой композитной панели Sibalux RF 4/0,4 цвет SL042 графит), готовый (в т.ч. раскрой, резка, вальцовка) |  |  | 4: м2; 7: 9,13; 8: 548.59; 10: 5008.63 | [6 empty] | Архитектурный облицовочный элемент из алюминиевой композитной панели Sibalux RF 4/0,4 цвет SL042 графит), готовый (в т.ч. раскрой, резка, вальцовка)
(Материалы для строительных работ)
|  | Объем=8,3*1,1 | [24 empty] | Объем=8,3*1,1
|  | Цена=8274,00/1,2/12,82*1,02 | [23 empty] | Цена=8274,00/1,2/12,82*1,02
Парапет | [17 empty] | Парапет
203 | ФЕР09-03-050-01 | Монтаж стальных плинтусов из гнутого профиля (Направляющие для парапета) |  |  | 4: 100 м; 7: 0,163 | [6 empty] | Монтаж стальных плинтусов из гнутого профиля (Направляющие для парапета)
|  | Объем=16,3 / 100 | [24 empty] | Объем=16,3 / 100
|  | МАТ=0 к расх. | [25 empty] | МАТ=0 к расх.
| 1 | ОТ |  |  | 8: 117.24; 10: 19.11 | [7 empty] | ОТ
| 2 | ЭМ |  |  | 8: 3.29; 10: 0.54 | [7 empty] | ЭМ
| 3 | в т.ч. ОТм |  |  | 8: 0.58; 10: 0.09 | [7 empty] | в т.ч. ОТм
| 4 | М |  |  | 8: 9.32; 9: 0; 10: 0 | [7 empty] | М
| 07.2.07.13 | Планка из стального листа |  |  | 4: т; 5: 0,004; 6: 0; 7: 0 | [8 empty] | Планка из стального листа
| 08.3.09.05 | Конструкции стальные |  |  | 4: т; 5: 0; 6: 0; 7: 0 | [8 empty] | Конструкции стальные
|  | ЗТ |  |  | 4: чел.-ч; 5: 12,62; 7: 2,05706 | [9 empty] | ЗТ
|  | ЗТм |  |  | 4: чел.-ч; 5: 0,05; 7: 0,00815 | [9 empty] | ЗТм
|  | Итого по расценке |  |  | 8: 129.85; 10: 19.65 | [10 empty] | Итого по расценке
|  | ФОТ |  |  | 10: 19.2 | [9 empty] | ФОТ
| Приказ Минстроя России № 812/пр от 21.12.2020 Прил. п.9 | НР Строительные металлические конструкции |  |  | 4: %; 5: 94; 7: 94; 10: 18.05 | [9 empty] | НР Строительные металлические конструкции
| Приказ Минстроя России № 774/пр от 11.12.2020 Прил. п.9 | СП Строительные металлические конструкции |  |  | 4: %; 5: 62; 7: 62; 10: 11.9 | [9 empty] | СП Строительные металлические конструкции
|  | Всего по позиции |  |  | 10: 49.6 | [11 empty] | Всего по позиции
204 | ФЕР12-01-010-01 | Устройство мелких покрытий (брандмауэры, парапеты, свесы и т.п.) из листовой оцинкованной стали |  |  | 4: 100 м2; 7: 0,1304 | [6 empty] | Устройство мелких покрытий (брандмауэры, парапеты, свесы и т.п.) из листовой оцинкованной стали
|  | Объем=(16,3*0,8) / 100 | [24 empty] | Объем=(16,3*0,8) / 100
| 1 | ОТ |  |  | 8: 829.12; 10: 108.12 | [7 empty] | ОТ
| 2 | ЭМ |  |  | 8: 21.88; 10: 2.85 | [7 empty] | ЭМ
| 3 | в т.ч. ОТм |  |  | 8: 3.51; 10: 0.46 | [7 empty] | в т.ч. ОТм
| 4 | М |  |  | 8: 6516.18; 10: 849.71 | [7 empty] | М
|  | ЗТ |  |  | 4: чел.-ч; 5: 97,2; 7: 12,67488 | [9 empty] | ЗТ
|  | ЗТм |  |  | 4: чел.-ч; 5: 0,27; 7: 0,035208 | [9 empty] | ЗТм
|  | Итого по расценке |  |  | 8: 7367.18; 10: 960.68 | [10 empty] | Итого по расценке
|  | ФОТ |  |  | 10: 108.58 | [9 empty] | ФОТ
| Приказ Минстроя России № 812/пр от 21.12.2020 Прил. п.12 | НР Кровли |  |  | 4: %; 5: 110; 7: 110; 10: 119.44 | [9 empty] | НР Кровли
| Приказ Минстроя России № 774/пр от 11.12.2020 Прил. п.12 | СП Кровли |  |  | 4: %; 5: 57; 7: 57; 10: 61.89 | [9 empty] | СП Кровли
|  | Всего по позиции |  |  | 10: 1142.01 | [11 empty] | Всего по позиции
205 | ФССЦ-08.3.05.05-0051 | Сталь листовая оцинкованная, толщина 0,5 мм |  |  | 4: т; 7: -0,074328; 8: 11200; 10: -832.47 | [6 empty] | Сталь листовая оцинкованная, толщина 0,5 мм
(Материалы для строительных работ)
206 | ФССЦ-08.3.05.05-0053 | Сталь листовая оцинкованная, толщина 0,7 мм |  |  | 4: т; 7: 0,104059; 8: 11200; 10: 1165.46 | [6 empty] | Сталь листовая оцинкованная, толщина 0,7 мм
(Материалы для строительных работ)
|  | Объем=0,074328/0,5*0,7 | [24 empty] | Объем=0,074328/0,5*0,7
Узел 19 | [17 empty] | Узел 19
Сваи | [17 empty] | Сваи
207 | ФЕР05-01-082-03 | Погружение винтовых свай длиной до 6 м, диаметром 89 мм на глубину 3 м гидровращателем на автомобиле (диам.108 мм) |  |  | 4: шт; 7: 10 | [6 empty] | Погружение винтовых свай длиной до 6 м, диаметром 89 мм на глубину 3 м гидровращателем на автомобиле (диам.108 мм)
| 1 | ОТ |  |  | 8: 9.89; 10: 98.9 | [7 empty] | ОТ
| 2 | ЭМ |  |  | 8: 66.47; 10: 664.7 | [7 empty] | ЭМ
| 3 | в т.ч. ОТм |  |  | 8: 4.04; 10: 40.4 | [7 empty] | в т.ч. ОТм
| 4 | М |  |  | 8: 93.67; 10: 936.7 | [7 empty] | М
| 08.1.02.16 | Свая стальная винтовая, диаметр ствола 89 мм |  |  | 4: шт; 5: 0; 7: 0 | [8 empty] | Свая стальная винтовая, диаметр ствола 89 мм
|  | ЗТ |  |  | 4: чел.-ч; 5: 0,85; 7: 8,5 | [9 empty] | ЗТ
|  | ЗТм |  |  | 4: чел.-ч; 5: 0,4; 7: 4 | [9 empty] | ЗТм
|  | Итого по расценке |  |  | 8: 170.03; 10: 1700.3 | [10 empty] | Итого по расценке
|  | ФОТ |  |  | 10: 139.3 | [9 empty] | ФОТ
| Приказ Минстроя России № 812/пр от 21.12.2020 Прил. п.5.1 | НР Свайные работы |  |  | 4: %; 5: 118; 7: 118; 10: 164.37 | [9 empty] | НР Свайные работы
| Приказ Минстроя России № 774/пр от 11.12.2020 Прил. п.5.1 | СП Свайные работы |  |  | 4: %; 5: 70; 7: 70; 10: 97.51 | [9 empty] | СП Свайные работы
|  | Всего по позиции |  |  | 10: 1962.18 | [11 empty] | Всего по позиции
208 | ФССЦ-08.1.02.16-0013 | Сваи стальные винтовые, диаметр ствола 108 мм, с крепежом |  |  | 4: компл; 7: 10; 8: 345.87; 10: 3458.7 | [6 empty] | Сваи стальные винтовые, диаметр ствола 108 мм, с крепежом
(Материалы для строительных работ)
209 | ФССЦ-07.2.07.04-0011 | Конструкции сварные индивидуальные прочие, масса сборочной единицы до 0,1 т (Оголовок сваи) |  |  | 4: т; 7: 0,1442; 8: 10508; 10: 1515.25 | [6 empty] | Конструкции сварные индивидуальные прочие, масса сборочной единицы до 0,1 т (Оголовок сваи)
(Материалы для строительных работ)
|  | Объем=10*(6,2+7,1+4*0,28)/1000 | [24 empty] | Объем=10*(6,2+7,1+4*0,28)/1000
210 | ФЕР05-01-062-01 | Бетонирование свай |  |  | 4: м3; 7: 2,7 | [6 empty] | Бетонирование свай
|  | Объем=0,27*10 | [24 empty] | Объем=0,27*10
| 1 | ОТ |  |  | 8: 5.88; 10: 15.88 | [7 empty] | ОТ
| 2 | ЭМ |  |  | 8: 45.84; 10: 123.77 | [7 empty] | ЭМ
| 3 | в т.ч. ОТм |  |  | 8: 5.54; 10: 14.96 | [7 empty] | в т.ч. ОТм
| 4 | М |  |  | 8: 150.2; 10: 405.54 | [7 empty] | М
| 04.1.02.05 | Смеси бетонные тяжелого бетона |  |  | 4: м3; 5: 0; 7: 0 | [8 empty] | Смеси бетонные тяжелого бетона
|  | ЗТ |  |  | 4: чел.-ч; 5: 0,64; 7: 1,728 | [9 empty] | ЗТ
|  | ЗТм |  |  | 4: чел.-ч; 5: 0,42; 7: 1,134 | [9 empty] | ЗТм
|  | Итого по расценке |  |  | 8: 201.92; 10: 545.19 | [10 empty] | Итого по расценке
|  | ФОТ |  |  | 10: 30.84 | [9 empty] | ФОТ
| Приказ Минстроя России № 812/пр от 21.12.2020 Прил. п.5.1 | НР Свайные работы |  |  | 4: %; 5: 118; 7: 118; 10: 36.39 | [9 empty] | НР Свайные работы
| Приказ Минстроя России № 774/пр от 11.12.2020 Прил. п.5.1 | СП Свайные работы |  |  | 4: %; 5: 70; 7: 70; 10: 21.59 | [9 empty] | СП Свайные работы
|  | Всего по позиции |  |  | 10: 603.17 | [11 empty] | Всего по позиции
211 | ФССЦ-04.1.02.05-0003 | Смеси бетонные тяжелого бетона (БСТ), класс В7,5 (М100) |  |  | 4: м3; 7: 2,754; 8: 560; 10: 1542.24 | [6 empty] | Смеси бетонные тяжелого бетона (БСТ), класс В7,5 (М100)
(Материалы для строительных работ)
|  | Объем=0,27*10*1,02 | [24 empty] | Объем=0,27*10*1,02
212 | ФЕР13-03-002-04 | Огрунтовка металлических поверхностей за один раз: грунтовкой ГФ-021 |  |  | 4: 100 м2; 7: 0,03 | [6 empty] | Огрунтовка металлических поверхностей за один раз: грунтовкой ГФ-021
|  | Объем=(0,3*10) / 100 | [24 empty] | Объем=(0,3*10) / 100
| 1 | ОТ |  |  | 8: 56.55; 10: 1.7 | [7 empty] | ОТ
| 2 | ЭМ |  |  | 8: 9.22; 10: 0.28 | [7 empty] | ЭМ
| 3 | в т.ч. ОТм |  |  | 8: 0.22; 10: 0.01 | [7 empty] | в т.ч. ОТм
| 4 | М |  |  | 8: 152.04; 10: 4.56 | [7 empty] | М
|  | ЗТ |  |  | 4: чел.-ч; 5: 5,31; 7: 0,1593 | [9 empty] | ЗТ
|  | ЗТм |  |  | 4: чел.-ч; 5: 0,02; 7: 0,0006 | [9 empty] | ЗТм
|  | Итого по расценке |  |  | 8: 217.81; 10: 6.54 | [10 empty] | Итого по расценке
|  | ФОТ |  |  | 10: 1.71 | [9 empty] | ФОТ
| Приказ Минстроя России № 812/пр от 21.12.2020 Прил. п.13 | НР Защита строительных конструкций и оборудования от коррозии |  |  | 4: %; 5: 95; 7: 95; 10: 1.62 | [9 empty] | НР Защита строительных конструкций и оборудования от коррозии
| Приказ Минстроя России № 774/пр от 11.12.2020 Прил. п.13 | СП Защита строительных конструкций и оборудования от коррозии |  |  | 4: %; 5: 51; 7: 51; 10: 0.87 | [9 empty] | СП Защита строительных конструкций и оборудования от коррозии
|  | Всего по позиции |  |  | 10: 9.03 | [11 empty] | Всего по позиции
213 | ФЕР13-03-004-26 | Окраска металлических огрунтованных поверхностей: эмалью ПФ-115 (в 2 слоя) |  |  | 4: 100 м2; 7: 0,03 | [6 empty] | Окраска металлических огрунтованных поверхностей: эмалью ПФ-115 (в 2 слоя)
|  | Объем=(0,3*10) / 100 | [24 empty] | Объем=(0,3*10) / 100
|  | За 2 раза ПЗ=2 (ОЗП=2; ЭМ=2 к расх.; ЗПМ=2; МАТ=2 к расх.; ТЗ=2; ТЗМ=2) | [25 empty] | За 2 раза ПЗ=2 (ОЗП=2; ЭМ=2 к расх.; ЗПМ=2; МАТ=2 к расх.; ТЗ=2; ТЗМ=2)
| 1 | ОТ |  |  | 8: 19.32; 9: 2; 10: 1.16 | [7 empty] | ОТ
| 2 | ЭМ |  |  | 8: 6.01; 9: 2; 10: 0.36 | [7 empty] | ЭМ
| 3 | в т.ч. ОТм |  |  | 8: 0.22; 9: 2; 10: 0.01 | [7 empty] | в т.ч. ОТм
| 4 | М |  |  | 8: 138.16; 9: 2; 10: 8.29 | [7 empty] | М
|  | ЗТ |  |  | 4: чел.-ч; 5: 2,13; 6: 2; 7: 0,1278 | [9 empty] | ЗТ
|  | ЗТм |  |  | 4: чел.-ч; 5: 0,02; 6: 2; 7: 0,0012 | [9 empty] | ЗТм
|  | Итого по расценке |  |  | 8: 163.49; 10: 9.81 | [10 empty] | Итого по расценке
|  | ФОТ |  |  | 10: 1.17 | [9 empty] | ФОТ
| Приказ Минстроя России № 812/пр от 21.12.2020 Прил. п.13 | НР Защита строительных конструкций и оборудования от коррозии |  |  | 4: %; 5: 95; 7: 95; 10: 1.11 | [9 empty] | НР Защита строительных конструкций и оборудования от коррозии
| Приказ Минстроя России № 774/пр от 11.12.2020 Прил. п.13 | СП Защита строительных конструкций и оборудования от коррозии |  |  | 4: %; 5: 51; 7: 51; 10: 0.6 | [9 empty] | СП Защита строительных конструкций и оборудования от коррозии
|  | Всего по позиции |  |  | 10: 11.52 | [11 empty] | Всего по позиции
Стойки | [17 empty] | Стойки
214 | ФЕР09-03-012-12 | Монтаж опорных стоек для пролетов: до 24 м |  |  | 4: т; 7: 1,716 | [6 empty] | Монтаж опорных стоек для пролетов: до 24 м
|  | Объем=(1382,8+14,08+24,0+7,52+276,16+3,52+6,0+1,88)/1000 | [24 empty] | Объем=(1382,8+14,08+24,0+7,52+276,16+3,52+6,0+1,88)/1000
| 1 | ОТ |  |  | 8: 51.85; 10: 88.97 | [7 empty] | ОТ
| 2 | ЭМ |  |  | 8: 266.39; 10: 457.13 | [7 empty] | ЭМ
| 3 | в т.ч. ОТм |  |  | 8: 32.21; 10: 55.27 | [7 empty] | в т.ч. ОТм
| 4 | М |  |  | 8: 121.33; 10: 208.2 | [7 empty] | М
| 07.2.07.12 | Конструкции стальные |  |  | 4: т; 5: 1; 7: 1,716 | [8 empty] | Конструкции стальные
|  | ЗТ |  |  | 4: чел.-ч; 5: 5,78; 7: 9,91848 | [9 empty] | ЗТ
|  | ЗТм |  |  | 4: чел.-ч; 5: 2,29; 7: 3,92964 | [9 empty] | ЗТм
|  | Итого по расценке |  |  | 8: 439.57; 10: 754.3 | [10 empty] | Итого по расценке
|  | ФОТ |  |  | 10: 144.24 | [9 empty] | ФОТ
| Приказ Минстроя России № 812/пр от 21.12.2020 Прил. п.9 | НР Строительные металлические конструкции |  |  | 4: %; 5: 94; 7: 94; 10: 135.59 | [9 empty] | НР Строительные металлические конструкции
| Приказ Минстроя России № 774/пр от 11.12.2020 Прил. п.9 | СП Строительные металлические конструкции |  |  | 4: %; 5: 62; 7: 62; 10: 89.43 | [9 empty] | СП Строительные металлические конструкции
|  | Всего по позиции |  |  | 10: 979.32 | [11 empty] | Всего по позиции
215 | ФССЦ-07.2.07.12-0012 | Элементы конструктивные зданий и сооружений с преобладанием гнутосварных профилей и круглых труб, средняя масса сборочной единицы от 0,1 до 0,5 т |  |  | 4: т; 7: 1,716; 8: 10508; 10: 18031.73 | [6 empty] | Элементы конструктивные зданий и сооружений с преобладанием гнутосварных профилей и круглых труб, средняя масса сборочной единицы от 0,1 до 0,5 т
(Материалы для строительных работ)
216 | ФЕР13-03-002-04 | Огрунтовка металлических поверхностей за один раз: грунтовкой ГФ-021 |  |  | 4: 100 м2; 7: 0,4547 | [6 empty] | Огрунтовка металлических поверхностей за один раз: грунтовкой ГФ-021
|  | Объем=(1,716*26,5) / 100 | [24 empty] | Объем=(1,716*26,5) / 100
| 1 | ОТ |  |  | 8: 56.55; 10: 25.71 | [7 empty] | ОТ
| 2 | ЭМ |  |  | 8: 9.22; 10: 4.19 | [7 empty] | ЭМ
| 3 | в т.ч. ОТм |  |  | 8: 0.22; 10: 0.1 | [7 empty] | в т.ч. ОТм
| 4 | М |  |  | 8: 152.04; 10: 69.13 | [7 empty] | М
|  | ЗТ |  |  | 4: чел.-ч; 5: 5,31; 7: 2,414457 | [9 empty] | ЗТ
|  | ЗТм |  |  | 4: чел.-ч; 5: 0,02; 7: 0,009094 | [9 empty] | ЗТм
|  | Итого по расценке |  |  | 8: 217.81; 10: 99.03 | [10 empty] | Итого по расценке
|  | ФОТ |  |  | 10: 25.81 | [9 empty] | ФОТ
| Приказ Минстроя России № 812/пр от 21.12.2020 Прил. п.13 | НР Защита строительных конструкций и оборудования от коррозии |  |  | 4: %; 5: 95; 7: 95; 10: 24.52 | [9 empty] | НР Защита строительных конструкций и оборудования от коррозии
| Приказ Минстроя России № 774/пр от 11.12.2020 Прил. п.13 | СП Защита строительных конструкций и оборудования от коррозии |  |  | 4: %; 5: 51; 7: 51; 10: 13.16 | [9 empty] | СП Защита строительных конструкций и оборудования от коррозии
|  | Всего по позиции |  |  | 10: 136.71 | [11 empty] | Всего по позиции
217 | ФЕР13-03-004-26 | Окраска металлических огрунтованных поверхностей: эмалью ПФ-115 (в 2 слоя) |  |  | 4: 100 м2; 7: 0,4547 | [6 empty] | Окраска металлических огрунтованных поверхностей: эмалью ПФ-115 (в 2 слоя)
|  | Объем=(1,716*26,5) / 100 | [24 empty] | Объем=(1,716*26,5) / 100
|  | За 2 раза ПЗ=2 (ОЗП=2; ЭМ=2 к расх.; ЗПМ=2; МАТ=2 к расх.; ТЗ=2; ТЗМ=2) | [25 empty] | За 2 раза ПЗ=2 (ОЗП=2; ЭМ=2 к расх.; ЗПМ=2; МАТ=2 к расх.; ТЗ=2; ТЗМ=2)
| 1 | ОТ |  |  | 8: 19.32; 9: 2; 10: 17.57 | [7 empty] | ОТ
| 2 | ЭМ |  |  | 8: 6.01; 9: 2; 10: 5.47 | [7 empty] | ЭМ
| 3 | в т.ч. ОТм |  |  | 8: 0.22; 9: 2; 10: 0.2 | [7 empty] | в т.ч. ОТм
| 4 | М |  |  | 8: 138.16; 9: 2; 10: 125.64 | [7 empty] | М
|  | ЗТ |  |  | 4: чел.-ч; 5: 2,13; 6: 2; 7: 1,937022 | [9 empty] | ЗТ
|  | ЗТм |  |  | 4: чел.-ч; 5: 0,02; 6: 2; 7: 0,018188 | [9 empty] | ЗТм
|  | Итого по расценке |  |  | 8: 163.49; 10: 148.68 | [10 empty] | Итого по расценке
|  | ФОТ |  |  | 10: 17.77 | [9 empty] | ФОТ
| Приказ Минстроя России № 812/пр от 21.12.2020 Прил. п.13 | НР Защита строительных конструкций и оборудования от коррозии |  |  | 4: %; 5: 95; 7: 95; 10: 16.88 | [9 empty] | НР Защита строительных конструкций и оборудования от коррозии
| Приказ Минстроя России № 774/пр от 11.12.2020 Прил. п.13 | СП Защита строительных конструкций и оборудования от коррозии |  |  | 4: %; 5: 51; 7: 51; 10: 9.06 | [9 empty] | СП Защита строительных конструкций и оборудования от коррозии
|  | Всего по позиции |  |  | 10: 174.62 | [11 empty] | Всего по позиции
Вертикальные связи и распорки | [17 empty] | Вертикальные связи и распорки
218 | ФЕР09-03-014-01 | Монтаж связей и распорок из одиночных и парных уголков, гнутосварных профилей для пролетов: до 24 м при высоте здания до 25 м |  |  | 4: т; 7: 0,78564 | [6 empty] | Монтаж связей и распорок из одиночных и парных уголков, гнутосварных профилей для пролетов: до 24 м при высоте здания до 25 м
|  | Объем=(45,72+359,12+51,12+102,48+137,6+89,6)/1000 | [24 empty] | Объем=(45,72+359,12+51,12+102,48+137,6+89,6)/1000
| 1 | ОТ |  |  | 8: 345.67; 10: 271.57 | [7 empty] | ОТ
| 2 | ЭМ |  |  | 8: 473.47; 10: 371.98 | [7 empty] | ЭМ
| 3 | в т.ч. ОТм |  |  | 8: 53.96; 10: 42.39 | [7 empty] | в т.ч. ОТм
| 4 | М |  |  | 8: 232.33; 10: 182.53 | [7 empty] | М
| 07.2.07.12 | Конструкции стальные |  |  | 4: т; 5: 1; 7: 0,78564 | [8 empty] | Конструкции стальные
|  | ЗТ |  |  | 4: чел.-ч; 5: 39,55; 7: 31,072062 | [9 empty] | ЗТ
|  | ЗТм |  |  | 4: чел.-ч; 5: 4,01; 7: 3,1504164 | [9 empty] | ЗТм
|  | Итого по расценке |  |  | 8: 1051.47; 10: 826.08 | [10 empty] | Итого по расценке
|  | ФОТ |  |  | 10: 313.96 | [9 empty] | ФОТ
| Приказ Минстроя России № 812/пр от 21.12.2020 Прил. п.9 | НР Строительные металлические конструкции |  |  | 4: %; 5: 94; 7: 94; 10: 295.12 | [9 empty] | НР Строительные металлические конструкции
| Приказ Минстроя России № 774/пр от 11.12.2020 Прил. п.9 | СП Строительные металлические конструкции |  |  | 4: %; 5: 62; 7: 62; 10: 194.66 | [9 empty] | СП Строительные металлические конструкции
|  | Всего по позиции |  |  | 10: 1315.86 | [11 empty] | Всего по позиции
219 | ФССЦ-07.2.07.12-0006 | Элементы конструктивные вспомогательного назначения, с преобладанием профильного проката, собираемые из двух и более деталей, с отверстиями и без отверстий, соединяемые на сварке |  |  | 4: т; 7: 0,78564; 8: 10045; 10: 7891.75 | [6 empty] | Элементы конструктивные вспомогательного назначения, с преобладанием профильного проката, собираемые из двух и более деталей, с отверстиями и без отверстий, соединяемые на сварке
(Материалы для строительных работ)
220 | ФЕР13-03-002-04 | Огрунтовка металлических поверхностей за один раз: грунтовкой ГФ-021 |  |  | 4: 100 м2; 7: 0,4085 | [6 empty] | Огрунтовка металлических поверхностей за один раз: грунтовкой ГФ-021
|  | Объем=(0,78564*52,0) / 100 | [24 empty] | Объем=(0,78564*52,0) / 100
| 1 | ОТ |  |  | 8: 56.55; 10: 23.1 | [7 empty] | ОТ
| 2 | ЭМ |  |  | 8: 9.22; 10: 3.77 | [7 empty] | ЭМ
| 3 | в т.ч. ОТм |  |  | 8: 0.22; 10: 0.09 | [7 empty] | в т.ч. ОТм
| 4 | М |  |  | 8: 152.04; 10: 62.11 | [7 empty] | М
|  | ЗТ |  |  | 4: чел.-ч; 5: 5,31; 7: 2,169135 | [9 empty] | ЗТ
|  | ЗТм |  |  | 4: чел.-ч; 5: 0,02; 7: 0,00817 | [9 empty] | ЗТм
|  | Итого по расценке |  |  | 8: 217.81; 10: 88.98 | [10 empty] | Итого по расценке
|  | ФОТ |  |  | 10: 23.19 | [9 empty] | ФОТ
| Приказ Минстроя России № 812/пр от 21.12.2020 Прил. п.13 | НР Защита строительных конструкций и оборудования от коррозии |  |  | 4: %; 5: 95; 7: 95; 10: 22.03 | [9 empty] | НР Защита строительных конструкций и оборудования от коррозии
| Приказ Минстроя России № 774/пр от 11.12.2020 Прил. п.13 | СП Защита строительных конструкций и оборудования от коррозии |  |  | 4: %; 5: 51; 7: 51; 10: 11.83 | [9 empty] | СП Защита строительных конструкций и оборудования от коррозии
|  | Всего по позиции |  |  | 10: 122.84 | [11 empty] | Всего по позиции
221 | ФЕР13-03-004-26 | Окраска металлических огрунтованных поверхностей: эмалью ПФ-115 (в 2 слоя) |  |  | 4: 100 м2; 7: 0,4085 | [6 empty] | Окраска металлических огрунтованных поверхностей: эмалью ПФ-115 (в 2 слоя)
|  | Объем=(0,78564*52,0) / 100 | [24 empty] | Объем=(0,78564*52,0) / 100
|  | За 2 раза ПЗ=2 (ОЗП=2; ЭМ=2 к расх.; ЗПМ=2; МАТ=2 к расх.; ТЗ=2; ТЗМ=2) | [25 empty] | За 2 раза ПЗ=2 (ОЗП=2; ЭМ=2 к расх.; ЗПМ=2; МАТ=2 к расх.; ТЗ=2; ТЗМ=2)
| 1 | ОТ |  |  | 8: 19.32; 9: 2; 10: 15.78 | [7 empty] | ОТ
| 2 | ЭМ |  |  | 8: 6.01; 9: 2; 10: 4.91 | [7 empty] | ЭМ
| 3 | в т.ч. ОТм |  |  | 8: 0.22; 9: 2; 10: 0.18 | [7 empty] | в т.ч. ОТм
| 4 | М |  |  | 8: 138.16; 9: 2; 10: 112.88 | [7 empty] | М
|  | ЗТ |  |  | 4: чел.-ч; 5: 2,13; 6: 2; 7: 1,74021 | [9 empty] | ЗТ
|  | ЗТм |  |  | 4: чел.-ч; 5: 0,02; 6: 2; 7: 0,01634 | [9 empty] | ЗТм
|  | Итого по расценке |  |  | 8: 163.49; 10: 133.57 | [10 empty] | Итого по расценке
|  | ФОТ |  |  | 10: 15.96 | [9 empty] | ФОТ
| Приказ Минстроя России № 812/пр от 21.12.2020 Прил. п.13 | НР Защита строительных конструкций и оборудования от коррозии |  |  | 4: %; 5: 95; 7: 95; 10: 15.16 | [9 empty] | НР Защита строительных конструкций и оборудования от коррозии
| Приказ Минстроя России № 774/пр от 11.12.2020 Прил. п.13 | СП Защита строительных конструкций и оборудования от коррозии |  |  | 4: %; 5: 51; 7: 51; 10: 8.14 | [9 empty] | СП Защита строительных конструкций и оборудования от коррозии
|  | Всего по позиции |  |  | 10: 156.87 | [11 empty] | Всего по позиции
Секции ограждения | [17 empty] | Секции ограждения
222 | ФЕР15-01-062-02 | Наружная облицовка поверхности стен в горизонтальном исполнении по металлическому каркасу (с его устройством): металлосайдингом без пароизоляционного слоя (Облицовка ограждения панелями на каркасе из профилей) |  |  | 4: 100 м2; 7: 0,449695 | [6 empty] | Наружная облицовка поверхности стен в горизонтальном исполнении по металлическому каркасу (с его устройством): металлосайдингом без пароизоляционного слоя (Облицовка ограждения панелями на каркасе из профилей)
|  | Объем=(0,65*6,683*2+1,73*5,243*4) / 100 | [24 empty] | Объем=(0,65*6,683*2+1,73*5,243*4) / 100
|  | МАТ=0 к расх. | [25 empty] | МАТ=0 к расх.
| 1 | ОТ |  |  | 8: 974.82; 10: 438.37 | [7 empty] | ОТ
| 2 | ЭМ |  |  | 8: 55.47; 10: 24.94 | [7 empty] | ЭМ
| 3 | в т.ч. ОТм |  |  | 8: 7.94; 10: 3.57 | [7 empty] | в т.ч. ОТм
| 4 | М |  |  | 8: 10718.44; 9: 0; 10: 0 | [7 empty] | М
| 08.1.02.23 | Сайдинг металлический с полимерным покрытием |  |  | 4: м2; 5: 118; 6: 0; 7: 0 | [8 empty] | Сайдинг металлический с полимерным покрытием
|  | ЗТ |  |  | 4: чел.-ч; 5: 106,19; 7: 47,7531121 | [9 empty] | ЗТ
|  | ЗТм |  |  | 4: чел.-ч; 5: 0,64; 7: 0,2878048 | [9 empty] | ЗТм
|  | Итого по расценке |  |  | 8: 11748.73; 10: 463.31 | [10 empty] | Итого по расценке
|  | ФОТ |  |  | 10: 441.94 | [9 empty] | ФОТ
| Приказ Минстроя России № 812/пр от 21.12.2020 Прил. п.15 | НР Отделочные работы |  |  | 4: %; 5: 101; 7: 101; 10: 446.36 | [9 empty] | НР Отделочные работы
| Приказ Минстроя России № 774/пр от 11.12.2020 Прил. п.15 | СП Отделочные работы |  |  | 4: %; 5: 49; 7: 49; 10: 216.55 | [9 empty] | СП Отделочные работы
|  | Всего по позиции |  |  | 10: 1126.22 | [11 empty] | Всего по позиции
223 | ФЕР09-03-050-01 | Монтаж стальных плинтусов из гнутого профиля (Монтаж балок парапетных) |  |  | 4: 100 м; 7: 0,1282 | [6 empty] | Монтаж стальных плинтусов из гнутого профиля (Монтаж балок парапетных)
|  | Объем=(8,22*1+1,15*4) / 100 | [24 empty] | Объем=(8,22*1+1,15*4) / 100
|  | МАТ=0 к расх. | [25 empty] | МАТ=0 к расх.
| 1 | ОТ |  |  | 8: 117.24; 10: 15.03 | [7 empty] | ОТ
| 2 | ЭМ |  |  | 8: 3.29; 10: 0.42 | [7 empty] | ЭМ
| 3 | в т.ч. ОТм |  |  | 8: 0.58; 10: 0.07 | [7 empty] | в т.ч. ОТм
| 4 | М |  |  | 8: 9.32; 9: 0; 10: 0 | [7 empty] | М
| 07.2.07.13 | Планка из стального листа |  |  | 4: т; 5: 0,004; 6: 0; 7: 0 | [8 empty] | Планка из стального листа
| 08.3.09.05 | Конструкции стальные |  |  | 4: т; 5: 0; 6: 0; 7: 0 | [8 empty] | Конструкции стальные
|  | ЗТ |  |  | 4: чел.-ч; 5: 12,62; 7: 1,617884 | [9 empty] | ЗТ
|  | ЗТм |  |  | 4: чел.-ч; 5: 0,05; 7: 0,00641 | [9 empty] | ЗТм
|  | Итого по расценке |  |  | 8: 129.85; 10: 15.45 | [10 empty] | Итого по расценке
|  | ФОТ |  |  | 10: 15.1 | [9 empty] | ФОТ
| Приказ Минстроя России № 812/пр от 21.12.2020 Прил. п.9 | НР Строительные металлические конструкции |  |  | 4: %; 5: 94; 7: 94; 10: 14.19 | [9 empty] | НР Строительные металлические конструкции
| Приказ Минстроя России № 774/пр от 11.12.2020 Прил. п.9 | СП Строительные металлические конструкции |  |  | 4: %; 5: 62; 7: 62; 10: 9.36 | [9 empty] | СП Строительные металлические конструкции
|  | Всего по позиции |  |  | 10: 39 | [11 empty] | Всего по позиции
Композитные панели | [17 empty] | Композитные панели
224 | ФЕР09-04-006-02 | Монтаж ограждающих конструкций стен: из профилированного листа при высоте здания до 30 м (Архитектурный облицовочный элемент из алюминиевой композитной панели) |  |  | 4: 100 м2; 7: 0,309 | [6 empty] | Монтаж ограждающих конструкций стен: из профилированного листа при высоте здания до 30 м (Архитектурный облицовочный элемент из алюминиевой композитной панели)
|  | Объем=(11,1+11,5+8,3) / 100 | [24 empty] | Объем=(11,1+11,5+8,3) / 100
| 1 | ОТ |  |  | 8: 852.58; 10: 263.45 | [7 empty] | ОТ
| 2 | ЭМ |  |  | 8: 2390.59; 10: 738.69 | [7 empty] | ЭМ
| 3 | в т.ч. ОТм |  |  | 8: 229.05; 10: 70.78 | [7 empty] | в т.ч. ОТм
| 4 | М |  |  | 8: 300.84; 10: 92.96 | [7 empty] | М
| 07.2.07.13 | Конструкции стальные нащельников и деталей обрамления |  |  | 4: т; 5: 0,0578; 7: 0,0178602 | [8 empty] | Конструкции стальные нащельников и деталей обрамления
| 08.1.02.25 | Крепежные детали для крепления профилированного настила к несущим конструкциям |  |  | 4: т; 5: 0; 7: 0 | [8 empty] | Крепежные детали для крепления профилированного настила к несущим конструкциям
| 08.3.09.05 | Стальной гнутый профиль (профилированный настил) |  |  | 4: т; 5: 0; 7: 0 | [8 empty] | Стальной гнутый профиль (профилированный настил)
|  | ЗТ |  |  | 4: чел.-ч; 5: 94; 7: 29,046 | [9 empty] | ЗТ
|  | ЗТм |  |  | 4: чел.-ч; 5: 16,9; 7: 5,2221 | [9 empty] | ЗТм
|  | Итого по расценке |  |  | 8: 3544.01; 10: 1095.1 | [10 empty] | Итого по расценке
|  | ФОТ |  |  | 10: 334.23 | [9 empty] | ФОТ
| Приказ Минстроя России № 812/пр от 21.12.2020 Прил. п.9 | НР Строительные металлические конструкции |  |  | 4: %; 5: 94; 7: 94; 10: 314.18 | [9 empty] | НР Строительные металлические конструкции
| Приказ Минстроя России № 774/пр от 11.12.2020 Прил. п.9 | СП Строительные металлические конструкции |  |  | 4: %; 5: 62; 7: 62; 10: 207.22 | [9 empty] | СП Строительные металлические конструкции
|  | Всего по позиции |  |  | 10: 1616.5 | [11 empty] | Всего по позиции
225 | Коммерческое предложение №11/028 от 28 ноября 2021 г. ООО «ПК «ВитОк» | Монтаж элементов |  |  | 4: м2; 7: 30,9; 8: 129.29; 10: 3995.06 | [6 empty] | Монтаж элементов
(Материалы для строительных работ)
|  | Объем=11,1+11,5+8,3 | [24 empty] | Объем=11,1+11,5+8,3
|  | Цена=1950/1,2/12,82*1,02 | [23 empty] | Цена=1950/1,2/12,82*1,02
226 | Коммерческое предложение №11/028 от 28 ноября 2021 г. ООО «ПК «ВитОк» | Архитектурный облицовочный элемент из алюминиевой композитной панели Sibalux RF 4/0,4 цвет (зеркало), готовый (в т.ч. раскрой, резка, вальцовка) |  |  | 4: м2; 7: 12,21; 8: 597.06; 10: 7290.1 | [6 empty] | Архитектурный облицовочный элемент из алюминиевой композитной панели Sibalux RF 4/0,4 цвет (зеркало), готовый (в т.ч. раскрой, резка, вальцовка)
(Материалы для строительных работ)
|  | Объем=11,1*1,1 | [24 empty] | Объем=11,1*1,1
|  | Цена=9005,00/1,2/12,82*1,02 | [23 empty] | Цена=9005,00/1,2/12,82*1,02
227 | Коммерческое предложение №11/028 от 28 ноября 2021 г. ООО «ПК «ВитОк» | Архитектурный облицовочный элемент из алюминиевой композитной панели Sibalux RF 4/0,4 цвет SL007 (голубой металлик), готовый (в т.ч. раскрой, резка, вальцовка) |  |  | 4: м2; 7: 12,65; 8: 548.59; 10: 6939.66 | [6 empty] | Архитектурный облицовочный элемент из алюминиевой композитной панели Sibalux RF 4/0,4 цвет SL007 (голубой металлик), готовый (в т.ч. раскрой, резка, вальцовка)
(Материалы для строительных работ)
|  | Объем=11,5*1,1 | [24 empty] | Объем=11,5*1,1
|  | Цена=8274,00/1,2/12,82*1,02 | [23 empty] | Цена=8274,00/1,2/12,82*1,02
228 | Коммерческое предложение №11/028 от 28 ноября 2021 г. ООО «ПК «ВитОк» | Архитектурный облицовочный элемент из алюминиевой композитной панели Sibalux RF 4/0,4 цвет SL042 графит), готовый (в т.ч. раскрой, резка, вальцовка) |  |  | 4: м2; 7: 9,13; 8: 548.59; 10: 5008.63 | [6 empty] | Архитектурный облицовочный элемент из алюминиевой композитной панели Sibalux RF 4/0,4 цвет SL042 графит), готовый (в т.ч. раскрой, резка, вальцовка)
(Материалы для строительных работ)
|  | Объем=8,3*1,1 | [24 empty] | Объем=8,3*1,1
|  | Цена=8274,00/1,2/12,82*1,02 | [23 empty] | Цена=8274,00/1,2/12,82*1,02
Парапет | [17 empty] | Парапет
229 | ФЕР09-03-050-01 | Монтаж стальных плинтусов из гнутого профиля (Направляющие для парапета) |  |  | 4: 100 м; 7: 0,0905 | [6 empty] | Монтаж стальных плинтусов из гнутого профиля (Направляющие для парапета)
|  | Объем=9,05 / 100 | [24 empty] | Объем=9,05 / 100
|  | МАТ=0 к расх. | [25 empty] | МАТ=0 к расх.
| 1 | ОТ |  |  | 8: 117.24; 10: 10.61 | [7 empty] | ОТ
| 2 | ЭМ |  |  | 8: 3.29; 10: 0.3 | [7 empty] | ЭМ
| 3 | в т.ч. ОТм |  |  | 8: 0.58; 10: 0.05 | [7 empty] | в т.ч. ОТм
| 4 | М |  |  | 8: 9.32; 9: 0; 10: 0 | [7 empty] | М
| 07.2.07.13 | Планка из стального листа |  |  | 4: т; 5: 0,004; 6: 0; 7: 0 | [8 empty] | Планка из стального листа
| 08.3.09.05 | Конструкции стальные |  |  | 4: т; 5: 0; 6: 0; 7: 0 | [8 empty] | Конструкции стальные
|  | ЗТ |  |  | 4: чел.-ч; 5: 12,62; 7: 1,14211 | [9 empty] | ЗТ
|  | ЗТм |  |  | 4: чел.-ч; 5: 0,05; 7: 0,004525 | [9 empty] | ЗТм
|  | Итого по расценке |  |  | 8: 129.85; 10: 10.91 | [10 empty] | Итого по расценке
|  | ФОТ |  |  | 10: 10.66 | [9 empty] | ФОТ
| Приказ Минстроя России № 812/пр от 21.12.2020 Прил. п.9 | НР Строительные металлические конструкции |  |  | 4: %; 5: 94; 7: 94; 10: 10.02 | [9 empty] | НР Строительные металлические конструкции
| Приказ Минстроя России № 774/пр от 11.12.2020 Прил. п.9 | СП Строительные металлические конструкции |  |  | 4: %; 5: 62; 7: 62; 10: 6.61 | [9 empty] | СП Строительные металлические конструкции
|  | Всего по позиции |  |  | 10: 27.54 | [11 empty] | Всего по позиции
230 | ФЕР12-01-010-01 | Устройство мелких покрытий (брандмауэры, парапеты, свесы и т.п.) из листовой оцинкованной стали |  |  | 4: 100 м2; 7: 0,0724 | [6 empty] | Устройство мелких покрытий (брандмауэры, парапеты, свесы и т.п.) из листовой оцинкованной стали
|  | Объем=(9,05*0,8) / 100 | [24 empty] | Объем=(9,05*0,8) / 100
| 1 | ОТ |  |  | 8: 829.12; 10: 60.03 | [7 empty] | ОТ
| 2 | ЭМ |  |  | 8: 21.88; 10: 1.58 | [7 empty] | ЭМ
| 3 | в т.ч. ОТм |  |  | 8: 3.51; 10: 0.25 | [7 empty] | в т.ч. ОТм
| 4 | М |  |  | 8: 6516.18; 10: 471.77 | [7 empty] | М
|  | ЗТ |  |  | 4: чел.-ч; 5: 97,2; 7: 7,03728 | [9 empty] | ЗТ
|  | ЗТм |  |  | 4: чел.-ч; 5: 0,27; 7: 0,019548 | [9 empty] | ЗТм
|  | Итого по расценке |  |  | 8: 7367.18; 10: 533.38 | [10 empty] | Итого по расценке
|  | ФОТ |  |  | 10: 60.28 | [9 empty] | ФОТ
| Приказ Минстроя России № 812/пр от 21.12.2020 Прил. п.12 | НР Кровли |  |  | 4: %; 5: 110; 7: 110; 10: 66.31 | [9 empty] | НР Кровли
| Приказ Минстроя России № 774/пр от 11.12.2020 Прил. п.12 | СП Кровли |  |  | 4: %; 5: 57; 7: 57; 10: 34.36 | [9 empty] | СП Кровли
|  | Всего по позиции |  |  | 10: 634.05 | [11 empty] | Всего по позиции
231 | ФССЦ-08.3.05.05-0051 | Сталь листовая оцинкованная, толщина 0,5 мм |  |  | 4: т; 7: -0,041268; 8: 11200; 10: -462.2 | [6 empty] | Сталь листовая оцинкованная, толщина 0,5 мм
(Материалы для строительных работ)
232 | ФССЦ-08.3.05.05-0053 | Сталь листовая оцинкованная, толщина 0,7 мм |  |  | 4: т; 7: 0,057775; 8: 11200; 10: 647.08 | [6 empty] | Сталь листовая оцинкованная, толщина 0,7 мм
(Материалы для строительных работ)
|  | Объем=0,041268/0,5*0,7 | [24 empty] | Объем=0,041268/0,5*0,7
Узел 20 | [17 empty] | Узел 20
Сваи | [17 empty] | Сваи
233 | ФЕР05-01-082-03 | Погружение винтовых свай длиной до 6 м, диаметром 89 мм на глубину 3 м гидровращателем на автомобиле (диам.133 мм) |  |  | 4: шт; 7: 10 | [6 empty] | Погружение винтовых свай длиной до 6 м, диаметром 89 мм на глубину 3 м гидровращателем на автомобиле (диам.133 мм)
| 1 | ОТ |  |  | 8: 9.89; 10: 98.9 | [7 empty] | ОТ
| 2 | ЭМ |  |  | 8: 66.47; 10: 664.7 | [7 empty] | ЭМ
| 3 | в т.ч. ОТм |  |  | 8: 4.04; 10: 40.4 | [7 empty] | в т.ч. ОТм
| 4 | М |  |  | 8: 93.67; 10: 936.7 | [7 empty] | М
| 08.1.02.16 | Свая стальная винтовая, диаметр ствола 89 мм |  |  | 4: шт; 5: 0; 7: 0 | [8 empty] | Свая стальная винтовая, диаметр ствола 89 мм
|  | ЗТ |  |  | 4: чел.-ч; 5: 0,85; 7: 8,5 | [9 empty] | ЗТ
|  | ЗТм |  |  | 4: чел.-ч; 5: 0,4; 7: 4 | [9 empty] | ЗТм
|  | Итого по расценке |  |  | 8: 170.03; 10: 1700.3 | [10 empty] | Итого по расценке
|  | ФОТ |  |  | 10: 139.3 | [9 empty] | ФОТ
| Приказ Минстроя России № 812/пр от 21.12.2020 Прил. п.5.1 | НР Свайные работы |  |  | 4: %; 5: 118; 7: 118; 10: 164.37 | [9 empty] | НР Свайные работы
| Приказ Минстроя России № 774/пр от 11.12.2020 Прил. п.5.1 | СП Свайные работы |  |  | 4: %; 5: 70; 7: 70; 10: 97.51 | [9 empty] | СП Свайные работы
|  | Всего по позиции |  |  | 10: 1962.18 | [11 empty] | Всего по позиции
234 | ФССЦ-08.1.02.16-0013 | Сваи стальные винтовые, диаметр ствола 108 мм, с крепежом (диаметр ствола 133 мм) |  |  | 4: компл; 7: 10; 8: 345.87; 10: 3458.7 | [6 empty] | Сваи стальные винтовые, диаметр ствола 108 мм, с крепежом (диаметр ствола 133 мм)
(Материалы для строительных работ)
235 | ФССЦ-07.2.07.04-0011 | Конструкции сварные индивидуальные прочие, масса сборочной единицы до 0,1 т (Оголовок сваи) |  |  | 4: т; 7: 0,1442; 8: 10508; 10: 1515.25 | [6 empty] | Конструкции сварные индивидуальные прочие, масса сборочной единицы до 0,1 т (Оголовок сваи)
(Материалы для строительных работ)
|  | Объем=10*(6,2+7,1+4*0,28)/1000 | [24 empty] | Объем=10*(6,2+7,1+4*0,28)/1000
236 | ФЕР05-01-062-01 | Бетонирование свай |  |  | 4: м3; 7: 4 | [6 empty] | Бетонирование свай
|  | Объем=0,4*10 | [24 empty] | Объем=0,4*10
| 1 | ОТ |  |  | 8: 5.88; 10: 23.52 | [7 empty] | ОТ
| 2 | ЭМ |  |  | 8: 45.84; 10: 183.36 | [7 empty] | ЭМ
| 3 | в т.ч. ОТм |  |  | 8: 5.54; 10: 22.16 | [7 empty] | в т.ч. ОТм
| 4 | М |  |  | 8: 150.2; 10: 600.8 | [7 empty] | М
| 04.1.02.05 | Смеси бетонные тяжелого бетона |  |  | 4: м3; 5: 0; 7: 0 | [8 empty] | Смеси бетонные тяжелого бетона
|  | ЗТ |  |  | 4: чел.-ч; 5: 0,64; 7: 2,56 | [9 empty] | ЗТ
|  | ЗТм |  |  | 4: чел.-ч; 5: 0,42; 7: 1,68 | [9 empty] | ЗТм
|  | Итого по расценке |  |  | 8: 201.92; 10: 807.68 | [10 empty] | Итого по расценке
|  | ФОТ |  |  | 10: 45.68 | [9 empty] | ФОТ
| Приказ Минстроя России № 812/пр от 21.12.2020 Прил. п.5.1 | НР Свайные работы |  |  | 4: %; 5: 118; 7: 118; 10: 53.9 | [9 empty] | НР Свайные работы
| Приказ Минстроя России № 774/пр от 11.12.2020 Прил. п.5.1 | СП Свайные работы |  |  | 4: %; 5: 70; 7: 70; 10: 31.98 | [9 empty] | СП Свайные работы
|  | Всего по позиции |  |  | 10: 893.56 | [11 empty] | Всего по позиции
237 | ФССЦ-04.1.02.05-0003 | Смеси бетонные тяжелого бетона (БСТ), класс В7,5 (М100) |  |  | 4: м3; 7: 4,08; 8: 560; 10: 2284.8 | [6 empty] | Смеси бетонные тяжелого бетона (БСТ), класс В7,5 (М100)
(Материалы для строительных работ)
|  | Объем=0,4*10*1,02 | [24 empty] | Объем=0,4*10*1,02
238 | ФЕР13-03-002-04 | Огрунтовка металлических поверхностей за один раз: грунтовкой ГФ-021 |  |  | 4: 100 м2; 7: 0,03 | [6 empty] | Огрунтовка металлических поверхностей за один раз: грунтовкой ГФ-021
|  | Объем=(0,3*10) / 100 | [24 empty] | Объем=(0,3*10) / 100
| 1 | ОТ |  |  | 8: 56.55; 10: 1.7 | [7 empty] | ОТ
| 2 | ЭМ |  |  | 8: 9.22; 10: 0.28 | [7 empty] | ЭМ
| 3 | в т.ч. ОТм |  |  | 8: 0.22; 10: 0.01 | [7 empty] | в т.ч. ОТм
| 4 | М |  |  | 8: 152.04; 10: 4.56 | [7 empty] | М
|  | ЗТ |  |  | 4: чел.-ч; 5: 5,31; 7: 0,1593 | [9 empty] | ЗТ
|  | ЗТм |  |  | 4: чел.-ч; 5: 0,02; 7: 0,0006 | [9 empty] | ЗТм
|  | Итого по расценке |  |  | 8: 217.81; 10: 6.54 | [10 empty] | Итого по расценке
|  | ФОТ |  |  | 10: 1.71 | [9 empty] | ФОТ
| Приказ Минстроя России № 812/пр от 21.12.2020 Прил. п.13 | НР Защита строительных конструкций и оборудования от коррозии |  |  | 4: %; 5: 95; 7: 95; 10: 1.62 | [9 empty] | НР Защита строительных конструкций и оборудования от коррозии
| Приказ Минстроя России № 774/пр от 11.12.2020 Прил. п.13 | СП Защита строительных конструкций и оборудования от коррозии |  |  | 4: %; 5: 51; 7: 51; 10: 0.87 | [9 empty] | СП Защита строительных конструкций и оборудования от коррозии
|  | Всего по позиции |  |  | 10: 9.03 | [11 empty] | Всего по позиции
239 | ФЕР13-03-004-26 | Окраска металлических огрунтованных поверхностей: эмалью ПФ-115 (в 2 слоя) |  |  | 4: 100 м2; 7: 0,03 | [6 empty] | Окраска металлических огрунтованных поверхностей: эмалью ПФ-115 (в 2 слоя)
|  | Объем=(0,3*10) / 100 | [24 empty] | Объем=(0,3*10) / 100
|  | За 2 раза ПЗ=2 (ОЗП=2; ЭМ=2 к расх.; ЗПМ=2; МАТ=2 к расх.; ТЗ=2; ТЗМ=2) | [25 empty] | За 2 раза ПЗ=2 (ОЗП=2; ЭМ=2 к расх.; ЗПМ=2; МАТ=2 к расх.; ТЗ=2; ТЗМ=2)
| 1 | ОТ |  |  | 8: 19.32; 9: 2; 10: 1.16 | [7 empty] | ОТ
| 2 | ЭМ |  |  | 8: 6.01; 9: 2; 10: 0.36 | [7 empty] | ЭМ
| 3 | в т.ч. ОТм |  |  | 8: 0.22; 9: 2; 10: 0.01 | [7 empty] | в т.ч. ОТм
| 4 | М |  |  | 8: 138.16; 9: 2; 10: 8.29 | [7 empty] | М
|  | ЗТ |  |  | 4: чел.-ч; 5: 2,13; 6: 2; 7: 0,1278 | [9 empty] | ЗТ
|  | ЗТм |  |  | 4: чел.-ч; 5: 0,02; 6: 2; 7: 0,0012 | [9 empty] | ЗТм
|  | Итого по расценке |  |  | 8: 163.49; 10: 9.81 | [10 empty] | Итого по расценке
|  | ФОТ |  |  | 10: 1.17 | [9 empty] | ФОТ
| Приказ Минстроя России № 812/пр от 21.12.2020 Прил. п.13 | НР Защита строительных конструкций и оборудования от коррозии |  |  | 4: %; 5: 95; 7: 95; 10: 1.11 | [9 empty] | НР Защита строительных конструкций и оборудования от коррозии
| Приказ Минстроя России № 774/пр от 11.12.2020 Прил. п.13 | СП Защита строительных конструкций и оборудования от коррозии |  |  | 4: %; 5: 51; 7: 51; 10: 0.6 | [9 empty] | СП Защита строительных конструкций и оборудования от коррозии
|  | Всего по позиции |  |  | 10: 11.52 | [11 empty] | Всего по позиции
Стойки | [17 empty] | Стойки
240 | ФЕР09-03-012-12 | Монтаж опорных стоек для пролетов: до 24 м |  |  | 4: т; 7: 1,6904 | [6 empty] | Монтаж опорных стоек для пролетов: до 24 м
|  | Объем=(1362,4+14,08+24,0+7,52+271,0+3,52+6,0+1,88)/1000 | [24 empty] | Объем=(1362,4+14,08+24,0+7,52+271,0+3,52+6,0+1,88)/1000
| 1 | ОТ |  |  | 8: 51.85; 10: 87.65 | [7 empty] | ОТ
| 2 | ЭМ |  |  | 8: 266.39; 10: 450.31 | [7 empty] | ЭМ
| 3 | в т.ч. ОТм |  |  | 8: 32.21; 10: 54.45 | [7 empty] | в т.ч. ОТм
| 4 | М |  |  | 8: 121.33; 10: 205.1 | [7 empty] | М
| 07.2.07.12 | Конструкции стальные |  |  | 4: т; 5: 1; 7: 1,6904 | [8 empty] | Конструкции стальные
|  | ЗТ |  |  | 4: чел.-ч; 5: 5,78; 7: 9,770512 | [9 empty] | ЗТ
|  | ЗТм |  |  | 4: чел.-ч; 5: 2,29; 7: 3,871016 | [9 empty] | ЗТм
|  | Итого по расценке |  |  | 8: 439.57; 10: 743.06 | [10 empty] | Итого по расценке
|  | ФОТ |  |  | 10: 142.1 | [9 empty] | ФОТ
| Приказ Минстроя России № 812/пр от 21.12.2020 Прил. п.9 | НР Строительные металлические конструкции |  |  | 4: %; 5: 94; 7: 94; 10: 133.57 | [9 empty] | НР Строительные металлические конструкции
| Приказ Минстроя России № 774/пр от 11.12.2020 Прил. п.9 | СП Строительные металлические конструкции |  |  | 4: %; 5: 62; 7: 62; 10: 88.1 | [9 empty] | СП Строительные металлические конструкции
|  | Всего по позиции |  |  | 10: 964.73 | [11 empty] | Всего по позиции
241 | ФССЦ-07.2.07.12-0012 | Элементы конструктивные зданий и сооружений с преобладанием гнутосварных профилей и круглых труб, средняя масса сборочной единицы от 0,1 до 0,5 т |  |  | 4: т; 7: 1,6904; 8: 10508; 10: 17762.72 | [6 empty] | Элементы конструктивные зданий и сооружений с преобладанием гнутосварных профилей и круглых труб, средняя масса сборочной единицы от 0,1 до 0,5 т
(Материалы для строительных работ)
242 | ФЕР13-03-002-04 | Огрунтовка металлических поверхностей за один раз: грунтовкой ГФ-021 |  |  | 4: 100 м2; 7: 0,448 | [6 empty] | Огрунтовка металлических поверхностей за один раз: грунтовкой ГФ-021
|  | Объем=(1,6904*26,5) / 100 | [24 empty] | Объем=(1,6904*26,5) / 100
| 1 | ОТ |  |  | 8: 56.55; 10: 25.33 | [7 empty] | ОТ
| 2 | ЭМ |  |  | 8: 9.22; 10: 4.13 | [7 empty] | ЭМ
| 3 | в т.ч. ОТм |  |  | 8: 0.22; 10: 0.1 | [7 empty] | в т.ч. ОТм
| 4 | М |  |  | 8: 152.04; 10: 68.11 | [7 empty] | М
|  | ЗТ |  |  | 4: чел.-ч; 5: 5,31; 7: 2,37888 | [9 empty] | ЗТ
|  | ЗТм |  |  | 4: чел.-ч; 5: 0,02; 7: 0,00896 | [9 empty] | ЗТм
|  | Итого по расценке |  |  | 8: 217.81; 10: 97.57 | [10 empty] | Итого по расценке
|  | ФОТ |  |  | 10: 25.43 | [9 empty] | ФОТ
| Приказ Минстроя России № 812/пр от 21.12.2020 Прил. п.13 | НР Защита строительных конструкций и оборудования от коррозии |  |  | 4: %; 5: 95; 7: 95; 10: 24.16 | [9 empty] | НР Защита строительных конструкций и оборудования от коррозии
| Приказ Минстроя России № 774/пр от 11.12.2020 Прил. п.13 | СП Защита строительных конструкций и оборудования от коррозии |  |  | 4: %; 5: 51; 7: 51; 10: 12.97 | [9 empty] | СП Защита строительных конструкций и оборудования от коррозии
|  | Всего по позиции |  |  | 10: 134.7 | [11 empty] | Всего по позиции
243 | ФЕР13-03-004-26 | Окраска металлических огрунтованных поверхностей: эмалью ПФ-115 (в 2 слоя) |  |  | 4: 100 м2; 7: 0,448 | [6 empty] | Окраска металлических огрунтованных поверхностей: эмалью ПФ-115 (в 2 слоя)
|  | Объем=(1,6904*26,5) / 100 | [24 empty] | Объем=(1,6904*26,5) / 100
|  | За 2 раза ПЗ=2 (ОЗП=2; ЭМ=2 к расх.; ЗПМ=2; МАТ=2 к расх.; ТЗ=2; ТЗМ=2) | [25 empty] | За 2 раза ПЗ=2 (ОЗП=2; ЭМ=2 к расх.; ЗПМ=2; МАТ=2 к расх.; ТЗ=2; ТЗМ=2)
| 1 | ОТ |  |  | 8: 19.32; 9: 2; 10: 17.31 | [7 empty] | ОТ
| 2 | ЭМ |  |  | 8: 6.01; 9: 2; 10: 5.38 | [7 empty] | ЭМ
| 3 | в т.ч. ОТм |  |  | 8: 0.22; 9: 2; 10: 0.2 | [7 empty] | в т.ч. ОТм
| 4 | М |  |  | 8: 138.16; 9: 2; 10: 123.79 | [7 empty] | М
|  | ЗТ |  |  | 4: чел.-ч; 5: 2,13; 6: 2; 7: 1,90848 | [9 empty] | ЗТ
|  | ЗТм |  |  | 4: чел.-ч; 5: 0,02; 6: 2; 7: 0,01792 | [9 empty] | ЗТм
|  | Итого по расценке |  |  | 8: 163.49; 10: 146.48 | [10 empty] | Итого по расценке
|  | ФОТ |  |  | 10: 17.51 | [9 empty] | ФОТ
| Приказ Минстроя России № 812/пр от 21.12.2020 Прил. п.13 | НР Защита строительных конструкций и оборудования от коррозии |  |  | 4: %; 5: 95; 7: 95; 10: 16.63 | [9 empty] | НР Защита строительных конструкций и оборудования от коррозии
| Приказ Минстроя России № 774/пр от 11.12.2020 Прил. п.13 | СП Защита строительных конструкций и оборудования от коррозии |  |  | 4: %; 5: 51; 7: 51; 10: 8.93 | [9 empty] | СП Защита строительных конструкций и оборудования от коррозии
|  | Всего по позиции |  |  | 10: 172.04 | [11 empty] | Всего по позиции
Вертикальные связи и распорки | [17 empty] | Вертикальные связи и распорки
244 | ФЕР09-03-014-01 | Монтаж связей и распорок из одиночных и парных уголков, гнутосварных профилей для пролетов: до 24 м при высоте здания до 25 м |  |  | 4: т; 7: 1,03592 | [6 empty] | Монтаж связей и распорок из одиночных и парных уголков, гнутосварных профилей для пролетов: до 24 м при высоте здания до 25 м
|  | Объем=(170,6+391,12+54,6+192,4+137,6+89,6)/1000 | [24 empty] | Объем=(170,6+391,12+54,6+192,4+137,6+89,6)/1000
| 1 | ОТ |  |  | 8: 345.67; 10: 358.09 | [7 empty] | ОТ
| 2 | ЭМ |  |  | 8: 473.47; 10: 490.48 | [7 empty] | ЭМ
| 3 | в т.ч. ОТм |  |  | 8: 53.96; 10: 55.9 | [7 empty] | в т.ч. ОТм
| 4 | М |  |  | 8: 232.33; 10: 240.68 | [7 empty] | М
| 07.2.07.12 | Конструкции стальные |  |  | 4: т; 5: 1; 7: 1,03592 | [8 empty] | Конструкции стальные
|  | ЗТ |  |  | 4: чел.-ч; 5: 39,55; 7: 40,970636 | [9 empty] | ЗТ
|  | ЗТм |  |  | 4: чел.-ч; 5: 4,01; 7: 4,1540392 | [9 empty] | ЗТм
|  | Итого по расценке |  |  | 8: 1051.47; 10: 1089.25 | [10 empty] | Итого по расценке
|  | ФОТ |  |  | 10: 413.99 | [9 empty] | ФОТ
| Приказ Минстроя России № 812/пр от 21.12.2020 Прил. п.9 | НР Строительные металлические конструкции |  |  | 4: %; 5: 94; 7: 94; 10: 389.15 | [9 empty] | НР Строительные металлические конструкции
| Приказ Минстроя России № 774/пр от 11.12.2020 Прил. п.9 | СП Строительные металлические конструкции |  |  | 4: %; 5: 62; 7: 62; 10: 256.67 | [9 empty] | СП Строительные металлические конструкции
|  | Всего по позиции |  |  | 10: 1735.07 | [11 empty] | Всего по позиции
245 | ФССЦ-07.2.07.12-0006 | Элементы конструктивные вспомогательного назначения, с преобладанием профильного проката, собираемые из двух и более деталей, с отверстиями и без отверстий, соединяемые на сварке |  |  | 4: т; 7: 1,03592; 8: 10045; 10: 10405.82 | [6 empty] | Элементы конструктивные вспомогательного назначения, с преобладанием профильного проката, собираемые из двух и более деталей, с отверстиями и без отверстий, соединяемые на сварке
(Материалы для строительных работ)
246 | ФЕР13-03-002-04 | Огрунтовка металлических поверхностей за один раз: грунтовкой ГФ-021 |  |  | 4: 100 м2; 7: 0,5387 | [6 empty] | Огрунтовка металлических поверхностей за один раз: грунтовкой ГФ-021
|  | Объем=(1,03592*52,0) / 100 | [24 empty] | Объем=(1,03592*52,0) / 100
| 1 | ОТ |  |  | 8: 56.55; 10: 30.46 | [7 empty] | ОТ
| 2 | ЭМ |  |  | 8: 9.22; 10: 4.97 | [7 empty] | ЭМ
| 3 | в т.ч. ОТм |  |  | 8: 0.22; 10: 0.12 | [7 empty] | в т.ч. ОТм
| 4 | М |  |  | 8: 152.04; 10: 81.9 | [7 empty] | М
|  | ЗТ |  |  | 4: чел.-ч; 5: 5,31; 7: 2,860497 | [9 empty] | ЗТ
|  | ЗТм |  |  | 4: чел.-ч; 5: 0,02; 7: 0,010774 | [9 empty] | ЗТм
|  | Итого по расценке |  |  | 8: 217.81; 10: 117.33 | [10 empty] | Итого по расценке
|  | ФОТ |  |  | 10: 30.58 | [9 empty] | ФОТ
| Приказ Минстроя России № 812/пр от 21.12.2020 Прил. п.13 | НР Защита строительных конструкций и оборудования от коррозии |  |  | 4: %; 5: 95; 7: 95; 10: 29.05 | [9 empty] | НР Защита строительных конструкций и оборудования от коррозии
| Приказ Минстроя России № 774/пр от 11.12.2020 Прил. п.13 | СП Защита строительных конструкций и оборудования от коррозии |  |  | 4: %; 5: 51; 7: 51; 10: 15.6 | [9 empty] | СП Защита строительных конструкций и оборудования от коррозии
|  | Всего по позиции |  |  | 10: 161.98 | [11 empty] | Всего по позиции
247 | ФЕР13-03-004-26 | Окраска металлических огрунтованных поверхностей: эмалью ПФ-115 (в 2 слоя) |  |  | 4: 100 м2; 7: 0,5387 | [6 empty] | Окраска металлических огрунтованных поверхностей: эмалью ПФ-115 (в 2 слоя)
|  | Объем=(1,03592*52,0) / 100 | [24 empty] | Объем=(1,03592*52,0) / 100
|  | За 2 раза ПЗ=2 (ОЗП=2; ЭМ=2 к расх.; ЗПМ=2; МАТ=2 к расх.; ТЗ=2; ТЗМ=2) | [25 empty] | За 2 раза ПЗ=2 (ОЗП=2; ЭМ=2 к расх.; ЗПМ=2; МАТ=2 к расх.; ТЗ=2; ТЗМ=2)
| 1 | ОТ |  |  | 8: 19.32; 9: 2; 10: 20.82 | [7 empty] | ОТ
| 2 | ЭМ |  |  | 8: 6.01; 9: 2; 10: 6.48 | [7 empty] | ЭМ
| 3 | в т.ч. ОТм |  |  | 8: 0.22; 9: 2; 10: 0.24 | [7 empty] | в т.ч. ОТм
| 4 | М |  |  | 8: 138.16; 9: 2; 10: 148.85 | [7 empty] | М
|  | ЗТ |  |  | 4: чел.-ч; 5: 2,13; 6: 2; 7: 2,294862 | [9 empty] | ЗТ
|  | ЗТм |  |  | 4: чел.-ч; 5: 0,02; 6: 2; 7: 0,021548 | [9 empty] | ЗТм
|  | Итого по расценке |  |  | 8: 163.49; 10: 176.15 | [10 empty] | Итого по расценке
|  | ФОТ |  |  | 10: 21.06 | [9 empty] | ФОТ
| Приказ Минстроя России № 812/пр от 21.12.2020 Прил. п.13 | НР Защита строительных конструкций и оборудования от коррозии |  |  | 4: %; 5: 95; 7: 95; 10: 20.01 | [9 empty] | НР Защита строительных конструкций и оборудования от коррозии
| Приказ Минстроя России № 774/пр от 11.12.2020 Прил. п.13 | СП Защита строительных конструкций и оборудования от коррозии |  |  | 4: %; 5: 51; 7: 51; 10: 10.74 | [9 empty] | СП Защита строительных конструкций и оборудования от коррозии
|  | Всего по позиции |  |  | 10: 206.9 | [11 empty] | Всего по позиции
Секции ограждения | [17 empty] | Секции ограждения
248 | ФЕР15-01-062-02 | Наружная облицовка поверхности стен в горизонтальном исполнении по металлическому каркасу (с его устройством): металлосайдингом без пароизоляционного слоя (Облицовка ограждения панелями на каркасе из профилей) |  |  | 4: 100 м2; 7: 0,603039 | [6 empty] | Наружная облицовка поверхности стен в горизонтальном исполнении по металлическому каркасу (с его устройством): металлосайдингом без пароизоляционного слоя (Облицовка ограждения панелями на каркасе из профилей)
|  | Объем=(1,65*6,506*2+1,91*5,083*4) / 100 | [24 empty] | Объем=(1,65*6,506*2+1,91*5,083*4) / 100
|  | МАТ=0 к расх. | [25 empty] | МАТ=0 к расх.
| 1 | ОТ |  |  | 8: 974.82; 10: 587.85 | [7 empty] | ОТ
| 2 | ЭМ |  |  | 8: 55.47; 10: 33.45 | [7 empty] | ЭМ
| 3 | в т.ч. ОТм |  |  | 8: 7.94; 10: 4.79 | [7 empty] | в т.ч. ОТм
| 4 | М |  |  | 8: 10718.44; 9: 0; 10: 0 | [7 empty] | М
| 08.1.02.23 | Сайдинг металлический с полимерным покрытием |  |  | 4: м2; 5: 118; 6: 0; 7: 0 | [8 empty] | Сайдинг металлический с полимерным покрытием
|  | ЗТ |  |  | 4: чел.-ч; 5: 106,19; 7: 64,0367114 | [9 empty] | ЗТ
|  | ЗТм |  |  | 4: чел.-ч; 5: 0,64; 7: 0,385945 | [9 empty] | ЗТм
|  | Итого по расценке |  |  | 8: 11748.73; 10: 621.3 | [10 empty] | Итого по расценке
|  | ФОТ |  |  | 10: 592.64 | [9 empty] | ФОТ
| Приказ Минстроя России № 812/пр от 21.12.2020 Прил. п.15 | НР Отделочные работы |  |  | 4: %; 5: 101; 7: 101; 10: 598.57 | [9 empty] | НР Отделочные работы
| Приказ Минстроя России № 774/пр от 11.12.2020 Прил. п.15 | СП Отделочные работы |  |  | 4: %; 5: 49; 7: 49; 10: 290.39 | [9 empty] | СП Отделочные работы
|  | Всего по позиции |  |  | 10: 1510.26 | [11 empty] | Всего по позиции
249 | ФЕР09-03-050-01 | Монтаж стальных плинтусов из гнутого профиля (Монтаж балок парапетных) |  |  | 4: 100 м; 7: 0,1554 | [6 empty] | Монтаж стальных плинтусов из гнутого профиля (Монтаж балок парапетных)
|  | Объем=(10,94*1+1,15*4) / 100 | [24 empty] | Объем=(10,94*1+1,15*4) / 100
|  | МАТ=0 к расх. | [25 empty] | МАТ=0 к расх.
| 1 | ОТ |  |  | 8: 117.24; 10: 18.22 | [7 empty] | ОТ
| 2 | ЭМ |  |  | 8: 3.29; 10: 0.51 | [7 empty] | ЭМ
| 3 | в т.ч. ОТм |  |  | 8: 0.58; 10: 0.09 | [7 empty] | в т.ч. ОТм
| 4 | М |  |  | 8: 9.32; 9: 0; 10: 0 | [7 empty] | М
| 07.2.07.13 | Планка из стального листа |  |  | 4: т; 5: 0,004; 6: 0; 7: 0 | [8 empty] | Планка из стального листа
| 08.3.09.05 | Конструкции стальные |  |  | 4: т; 5: 0; 6: 0; 7: 0 | [8 empty] | Конструкции стальные
|  | ЗТ |  |  | 4: чел.-ч; 5: 12,62; 7: 1,961148 | [9 empty] | ЗТ
|  | ЗТм |  |  | 4: чел.-ч; 5: 0,05; 7: 0,00777 | [9 empty] | ЗТм
|  | Итого по расценке |  |  | 8: 129.85; 10: 18.73 | [10 empty] | Итого по расценке
|  | ФОТ |  |  | 10: 18.31 | [9 empty] | ФОТ
| Приказ Минстроя России № 812/пр от 21.12.2020 Прил. п.9 | НР Строительные металлические конструкции |  |  | 4: %; 5: 94; 7: 94; 10: 17.21 | [9 empty] | НР Строительные металлические конструкции
| Приказ Минстроя России № 774/пр от 11.12.2020 Прил. п.9 | СП Строительные металлические конструкции |  |  | 4: %; 5: 62; 7: 62; 10: 11.35 | [9 empty] | СП Строительные металлические конструкции
|  | Всего по позиции |  |  | 10: 47.29 | [11 empty] | Всего по позиции
Композитные панели | [17 empty] | Композитные панели
250 | ФЕР09-04-006-02 | Монтаж ограждающих конструкций стен: из профилированного листа при высоте здания до 30 м (Архитектурный облицовочный элемент из алюминиевой композитной панели) |  |  | 4: 100 м2; 7: 0,305 | [6 empty] | Монтаж ограждающих конструкций стен: из профилированного листа при высоте здания до 30 м (Архитектурный облицовочный элемент из алюминиевой композитной панели)
|  | Объем=(11,1+11,5+7,9) / 100 | [24 empty] | Объем=(11,1+11,5+7,9) / 100
| 1 | ОТ |  |  | 8: 852.58; 10: 260.04 | [7 empty] | ОТ
| 2 | ЭМ |  |  | 8: 2390.59; 10: 729.13 | [7 empty] | ЭМ
| 3 | в т.ч. ОТм |  |  | 8: 229.05; 10: 69.86 | [7 empty] | в т.ч. ОТм
| 4 | М |  |  | 8: 300.84; 10: 91.76 | [7 empty] | М
| 07.2.07.13 | Конструкции стальные нащельников и деталей обрамления |  |  | 4: т; 5: 0,0578; 7: 0,017629 | [8 empty] | Конструкции стальные нащельников и деталей обрамления
| 08.1.02.25 | Крепежные детали для крепления профилированного настила к несущим конструкциям |  |  | 4: т; 5: 0; 7: 0 | [8 empty] | Крепежные детали для крепления профилированного настила к несущим конструкциям
| 08.3.09.05 | Стальной гнутый профиль (профилированный настил) |  |  | 4: т; 5: 0; 7: 0 | [8 empty] | Стальной гнутый профиль (профилированный настил)
|  | ЗТ |  |  | 4: чел.-ч; 5: 94; 7: 28,67 | [9 empty] | ЗТ
|  | ЗТм |  |  | 4: чел.-ч; 5: 16,9; 7: 5,1545 | [9 empty] | ЗТм
|  | Итого по расценке |  |  | 8: 3544.01; 10: 1080.93 | [10 empty] | Итого по расценке
|  | ФОТ |  |  | 10: 329.9 | [9 empty] | ФОТ
| Приказ Минстроя России № 812/пр от 21.12.2020 Прил. п.9 | НР Строительные металлические конструкции |  |  | 4: %; 5: 94; 7: 94; 10: 310.11 | [9 empty] | НР Строительные металлические конструкции
| Приказ Минстроя России № 774/пр от 11.12.2020 Прил. п.9 | СП Строительные металлические конструкции |  |  | 4: %; 5: 62; 7: 62; 10: 204.54 | [9 empty] | СП Строительные металлические конструкции
|  | Всего по позиции |  |  | 10: 1595.58 | [11 empty] | Всего по позиции
251 | Коммерческое предложение №11/028 от 28 ноября 2021 г. ООО «ПК «ВитОк» | Монтаж элементов |  |  | 4: м2; 7: 30,5; 8: 129.29; 10: 3943.35 | [6 empty] | Монтаж элементов
(Материалы для строительных работ)
|  | Объем=11,1+11,5+7,9 | [24 empty] | Объем=11,1+11,5+7,9
|  | Цена=1950/1,2/12,82*1,02 | [23 empty] | Цена=1950/1,2/12,82*1,02
252 | Коммерческое предложение №11/028 от 28 ноября 2021 г. ООО «ПК «ВитОк» | Архитектурный облицовочный элемент из алюминиевой композитной панели Sibalux RF 4/0,4 цвет (зеркало), готовый (в т.ч. раскрой, резка, вальцовка) |  |  | 4: м2; 7: 12,21; 8: 597.06; 10: 7290.1 | [6 empty] | Архитектурный облицовочный элемент из алюминиевой композитной панели Sibalux RF 4/0,4 цвет (зеркало), готовый (в т.ч. раскрой, резка, вальцовка)
(Материалы для строительных работ)
|  | Объем=11,1*1,1 | [24 empty] | Объем=11,1*1,1
|  | Цена=9005,00/1,2/12,82*1,02 | [23 empty] | Цена=9005,00/1,2/12,82*1,02
253 | Коммерческое предложение №11/028 от 28 ноября 2021 г. ООО «ПК «ВитОк» | Архитектурный облицовочный элемент из алюминиевой композитной панели Sibalux RF 4/0,4 цвет SL007 (голубой металлик), готовый (в т.ч. раскрой, резка, вальцовка) |  |  | 4: м2; 7: 12,65; 8: 548.59; 10: 6939.66 | [6 empty] | Архитектурный облицовочный элемент из алюминиевой композитной панели Sibalux RF 4/0,4 цвет SL007 (голубой металлик), готовый (в т.ч. раскрой, резка, вальцовка)
(Материалы для строительных работ)
|  | Объем=11,5*1,1 | [24 empty] | Объем=11,5*1,1
|  | Цена=8274,00/1,2/12,82*1,02 | [23 empty] | Цена=8274,00/1,2/12,82*1,02
254 | Коммерческое предложение №11/028 от 28 ноября 2021 г. ООО «ПК «ВитОк» | Архитектурный облицовочный элемент из алюминиевой композитной панели Sibalux RF 4/0,4 цвет SL042 графит), готовый (в т.ч. раскрой, резка, вальцовка) |  |  | 4: м2; 7: 8,69; 8: 548.59; 10: 4767.25 | [6 empty] | Архитектурный облицовочный элемент из алюминиевой композитной панели Sibalux RF 4/0,4 цвет SL042 графит), готовый (в т.ч. раскрой, резка, вальцовка)
(Материалы для строительных работ)
|  | Объем=7,9*1,1 | [24 empty] | Объем=7,9*1,1
|  | Цена=8274,00/1,2/12,82*1,02 | [23 empty] | Цена=8274,00/1,2/12,82*1,02
Парапет | [17 empty] | Парапет
255 | ФЕР09-03-050-01 | Монтаж стальных плинтусов из гнутого профиля (Направляющие для парапета) |  |  | 4: 100 м; 7: 0,171 | [6 empty] | Монтаж стальных плинтусов из гнутого профиля (Направляющие для парапета)
|  | Объем=17,1 / 100 | [24 empty] | Объем=17,1 / 100
|  | МАТ=0 к расх. | [25 empty] | МАТ=0 к расх.
| 1 | ОТ |  |  | 8: 117.24; 10: 20.05 | [7 empty] | ОТ
| 2 | ЭМ |  |  | 8: 3.29; 10: 0.56 | [7 empty] | ЭМ
| 3 | в т.ч. ОТм |  |  | 8: 0.58; 10: 0.1 | [7 empty] | в т.ч. ОТм
| 4 | М |  |  | 8: 9.32; 9: 0; 10: 0 | [7 empty] | М
| 07.2.07.13 | Планка из стального листа |  |  | 4: т; 5: 0,004; 6: 0; 7: 0 | [8 empty] | Планка из стального листа
| 08.3.09.05 | Конструкции стальные |  |  | 4: т; 5: 0; 6: 0; 7: 0 | [8 empty] | Конструкции стальные
|  | ЗТ |  |  | 4: чел.-ч; 5: 12,62; 7: 2,15802 | [9 empty] | ЗТ
|  | ЗТм |  |  | 4: чел.-ч; 5: 0,05; 7: 0,00855 | [9 empty] | ЗТм
|  | Итого по расценке |  |  | 8: 129.85; 10: 20.61 | [10 empty] | Итого по расценке
|  | ФОТ |  |  | 10: 20.15 | [9 empty] | ФОТ
| Приказ Минстроя России № 812/пр от 21.12.2020 Прил. п.9 | НР Строительные металлические конструкции |  |  | 4: %; 5: 94; 7: 94; 10: 18.94 | [9 empty] | НР Строительные металлические конструкции
| Приказ Минстроя России № 774/пр от 11.12.2020 Прил. п.9 | СП Строительные металлические конструкции |  |  | 4: %; 5: 62; 7: 62; 10: 12.49 | [9 empty] | СП Строительные металлические конструкции
|  | Всего по позиции |  |  | 10: 52.04 | [11 empty] | Всего по позиции
256 | ФЕР12-01-010-01 | Устройство мелких покрытий (брандмауэры, парапеты, свесы и т.п.) из листовой оцинкованной стали |  |  | 4: 100 м2; 7: 0,1368 | [6 empty] | Устройство мелких покрытий (брандмауэры, парапеты, свесы и т.п.) из листовой оцинкованной стали
|  | Объем=(17,1*0,8) / 100 | [24 empty] | Объем=(17,1*0,8) / 100
| 1 | ОТ |  |  | 8: 829.12; 10: 113.42 | [7 empty] | ОТ
| 2 | ЭМ |  |  | 8: 21.88; 10: 2.99 | [7 empty] | ЭМ
| 3 | в т.ч. ОТм |  |  | 8: 3.51; 10: 0.48 | [7 empty] | в т.ч. ОТм
| 4 | М |  |  | 8: 6516.18; 10: 891.41 | [7 empty] | М
|  | ЗТ |  |  | 4: чел.-ч; 5: 97,2; 7: 13,29696 | [9 empty] | ЗТ
|  | ЗТм |  |  | 4: чел.-ч; 5: 0,27; 7: 0,036936 | [9 empty] | ЗТм
|  | Итого по расценке |  |  | 8: 7367.18; 10: 1007.82 | [10 empty] | Итого по расценке
|  | ФОТ |  |  | 10: 113.9 | [9 empty] | ФОТ
| Приказ Минстроя России № 812/пр от 21.12.2020 Прил. п.12 | НР Кровли |  |  | 4: %; 5: 110; 7: 110; 10: 125.29 | [9 empty] | НР Кровли
| Приказ Минстроя России № 774/пр от 11.12.2020 Прил. п.12 | СП Кровли |  |  | 4: %; 5: 57; 7: 57; 10: 64.92 | [9 empty] | СП Кровли
|  | Всего по позиции |  |  | 10: 1198.03 | [11 empty] | Всего по позиции
257 | ФССЦ-08.3.05.05-0051 | Сталь листовая оцинкованная, толщина 0,5 мм |  |  | 4: т; 7: -0,077976; 8: 11200; 10: -873.33 | [6 empty] | Сталь листовая оцинкованная, толщина 0,5 мм
(Материалы для строительных работ)
258 | ФССЦ-08.3.05.05-0053 | Сталь листовая оцинкованная, толщина 0,7 мм |  |  | 4: т; 7: 0,109166; 8: 11200; 10: 1222.66 | [6 empty] | Сталь листовая оцинкованная, толщина 0,7 мм
(Материалы для строительных работ)
|  | Объем=0,077976/0,5*0,7 | [24 empty] | Объем=0,077976/0,5*0,7
Узел 21 | [17 empty] | Узел 21
Сваи | [17 empty] | Сваи
259 | ФЕР05-01-082-03 | Погружение винтовых свай длиной до 6 м, диаметром 89 мм на глубину 3 м гидровращателем на автомобиле (диам.133 мм) |  |  | 4: шт; 7: 10 | [6 empty] | Погружение винтовых свай длиной до 6 м, диаметром 89 мм на глубину 3 м гидровращателем на автомобиле (диам.133 мм)
| 1 | ОТ |  |  | 8: 9.89; 10: 98.9 | [7 empty] | ОТ
| 2 | ЭМ |  |  | 8: 66.47; 10: 664.7 | [7 empty] | ЭМ
| 3 | в т.ч. ОТм |  |  | 8: 4.04; 10: 40.4 | [7 empty] | в т.ч. ОТм
| 4 | М |  |  | 8: 93.67; 10: 936.7 | [7 empty] | М
| 08.1.02.16 | Свая стальная винтовая, диаметр ствола 89 мм |  |  | 4: шт; 5: 0; 7: 0 | [8 empty] | Свая стальная винтовая, диаметр ствола 89 мм
|  | ЗТ |  |  | 4: чел.-ч; 5: 0,85; 7: 8,5 | [9 empty] | ЗТ
|  | ЗТм |  |  | 4: чел.-ч; 5: 0,4; 7: 4 | [9 empty] | ЗТм
|  | Итого по расценке |  |  | 8: 170.03; 10: 1700.3 | [10 empty] | Итого по расценке
|  | ФОТ |  |  | 10: 139.3 | [9 empty] | ФОТ
| Приказ Минстроя России № 812/пр от 21.12.2020 Прил. п.5.1 | НР Свайные работы |  |  | 4: %; 5: 118; 7: 118; 10: 164.37 | [9 empty] | НР Свайные работы
| Приказ Минстроя России № 774/пр от 11.12.2020 Прил. п.5.1 | СП Свайные работы |  |  | 4: %; 5: 70; 7: 70; 10: 97.51 | [9 empty] | СП Свайные работы
|  | Всего по позиции |  |  | 10: 1962.18 | [11 empty] | Всего по позиции
260 | ФССЦ-08.1.02.16-0013 | Сваи стальные винтовые, диаметр ствола 108 мм, с крепежом (диаметр ствола 133 мм) |  |  | 4: компл; 7: 10; 8: 345.87; 10: 3458.7 | [6 empty] | Сваи стальные винтовые, диаметр ствола 108 мм, с крепежом (диаметр ствола 133 мм)
(Материалы для строительных работ)
261 | ФССЦ-07.2.07.04-0011 | Конструкции сварные индивидуальные прочие, масса сборочной единицы до 0,1 т (Оголовок сваи) |  |  | 4: т; 7: 0,1442; 8: 10508; 10: 1515.25 | [6 empty] | Конструкции сварные индивидуальные прочие, масса сборочной единицы до 0,1 т (Оголовок сваи)
(Материалы для строительных работ)
|  | Объем=10*(6,2+7,1+4*0,28)/1000 | [24 empty] | Объем=10*(6,2+7,1+4*0,28)/1000
262 | ФЕР05-01-062-01 | Бетонирование свай |  |  | 4: м3; 7: 4 | [6 empty] | Бетонирование свай
|  | Объем=0,4*10 | [24 empty] | Объем=0,4*10
| 1 | ОТ |  |  | 8: 5.88; 10: 23.52 | [7 empty] | ОТ
| 2 | ЭМ |  |  | 8: 45.84; 10: 183.36 | [7 empty] | ЭМ
| 3 | в т.ч. ОТм |  |  | 8: 5.54; 10: 22.16 | [7 empty] | в т.ч. ОТм
| 4 | М |  |  | 8: 150.2; 10: 600.8 | [7 empty] | М
| 04.1.02.05 | Смеси бетонные тяжелого бетона |  |  | 4: м3; 5: 0; 7: 0 | [8 empty] | Смеси бетонные тяжелого бетона
|  | ЗТ |  |  | 4: чел.-ч; 5: 0,64; 7: 2,56 | [9 empty] | ЗТ
|  | ЗТм |  |  | 4: чел.-ч; 5: 0,42; 7: 1,68 | [9 empty] | ЗТм
|  | Итого по расценке |  |  | 8: 201.92; 10: 807.68 | [10 empty] | Итого по расценке
|  | ФОТ |  |  | 10: 45.68 | [9 empty] | ФОТ
| Приказ Минстроя России № 812/пр от 21.12.2020 Прил. п.5.1 | НР Свайные работы |  |  | 4: %; 5: 118; 7: 118; 10: 53.9 | [9 empty] | НР Свайные работы
| Приказ Минстроя России № 774/пр от 11.12.2020 Прил. п.5.1 | СП Свайные работы |  |  | 4: %; 5: 70; 7: 70; 10: 31.98 | [9 empty] | СП Свайные работы
|  | Всего по позиции |  |  | 10: 893.56 | [11 empty] | Всего по позиции
263 | ФССЦ-04.1.02.05-0003 | Смеси бетонные тяжелого бетона (БСТ), класс В7,5 (М100) |  |  | 4: м3; 7: 4,08; 8: 560; 10: 2284.8 | [6 empty] | Смеси бетонные тяжелого бетона (БСТ), класс В7,5 (М100)
(Материалы для строительных работ)
|  | Объем=0,4*10*1,02 | [24 empty] | Объем=0,4*10*1,02
264 | ФЕР13-03-002-04 | Огрунтовка металлических поверхностей за один раз: грунтовкой ГФ-021 |  |  | 4: 100 м2; 7: 0,03 | [6 empty] | Огрунтовка металлических поверхностей за один раз: грунтовкой ГФ-021
|  | Объем=(0,3*10) / 100 | [24 empty] | Объем=(0,3*10) / 100
| 1 | ОТ |  |  | 8: 56.55; 10: 1.7 | [7 empty] | ОТ
| 2 | ЭМ |  |  | 8: 9.22; 10: 0.28 | [7 empty] | ЭМ
| 3 | в т.ч. ОТм |  |  | 8: 0.22; 10: 0.01 | [7 empty] | в т.ч. ОТм
| 4 | М |  |  | 8: 152.04; 10: 4.56 | [7 empty] | М
|  | ЗТ |  |  | 4: чел.-ч; 5: 5,31; 7: 0,1593 | [9 empty] | ЗТ
|  | ЗТм |  |  | 4: чел.-ч; 5: 0,02; 7: 0,0006 | [9 empty] | ЗТм
|  | Итого по расценке |  |  | 8: 217.81; 10: 6.54 | [10 empty] | Итого по расценке
|  | ФОТ |  |  | 10: 1.71 | [9 empty] | ФОТ
| Приказ Минстроя России № 812/пр от 21.12.2020 Прил. п.13 | НР Защита строительных конструкций и оборудования от коррозии |  |  | 4: %; 5: 95; 7: 95; 10: 1.62 | [9 empty] | НР Защита строительных конструкций и оборудования от коррозии
| Приказ Минстроя России № 774/пр от 11.12.2020 Прил. п.13 | СП Защита строительных конструкций и оборудования от коррозии |  |  | 4: %; 5: 51; 7: 51; 10: 0.87 | [9 empty] | СП Защита строительных конструкций и оборудования от коррозии
|  | Всего по позиции |  |  | 10: 9.03 | [11 empty] | Всего по позиции
265 | ФЕР13-03-004-26 | Окраска металлических огрунтованных поверхностей: эмалью ПФ-115 (в 2 слоя) |  |  | 4: 100 м2; 7: 0,03 | [6 empty] | Окраска металлических огрунтованных поверхностей: эмалью ПФ-115 (в 2 слоя)
|  | Объем=(0,3*10) / 100 | [24 empty] | Объем=(0,3*10) / 100
|  | За 2 раза ПЗ=2 (ОЗП=2; ЭМ=2 к расх.; ЗПМ=2; МАТ=2 к расх.; ТЗ=2; ТЗМ=2) | [25 empty] | За 2 раза ПЗ=2 (ОЗП=2; ЭМ=2 к расх.; ЗПМ=2; МАТ=2 к расх.; ТЗ=2; ТЗМ=2)
| 1 | ОТ |  |  | 8: 19.32; 9: 2; 10: 1.16 | [7 empty] | ОТ
| 2 | ЭМ |  |  | 8: 6.01; 9: 2; 10: 0.36 | [7 empty] | ЭМ
| 3 | в т.ч. ОТм |  |  | 8: 0.22; 9: 2; 10: 0.01 | [7 empty] | в т.ч. ОТм
| 4 | М |  |  | 8: 138.16; 9: 2; 10: 8.29 | [7 empty] | М
|  | ЗТ |  |  | 4: чел.-ч; 5: 2,13; 6: 2; 7: 0,1278 | [9 empty] | ЗТ
|  | ЗТм |  |  | 4: чел.-ч; 5: 0,02; 6: 2; 7: 0,0012 | [9 empty] | ЗТм
|  | Итого по расценке |  |  | 8: 163.49; 10: 9.81 | [10 empty] | Итого по расценке
|  | ФОТ |  |  | 10: 1.17 | [9 empty] | ФОТ
| Приказ Минстроя России № 812/пр от 21.12.2020 Прил. п.13 | НР Защита строительных конструкций и оборудования от коррозии |  |  | 4: %; 5: 95; 7: 95; 10: 1.11 | [9 empty] | НР Защита строительных конструкций и оборудования от коррозии
| Приказ Минстроя России № 774/пр от 11.12.2020 Прил. п.13 | СП Защита строительных конструкций и оборудования от коррозии |  |  | 4: %; 5: 51; 7: 51; 10: 0.6 | [9 empty] | СП Защита строительных конструкций и оборудования от коррозии
|  | Всего по позиции |  |  | 10: 11.52 | [11 empty] | Всего по позиции
Стойки | [17 empty] | Стойки
266 | ФЕР09-03-012-12 | Монтаж опорных стоек для пролетов: до 24 м |  |  | 4: т; 7: 1,6904 | [6 empty] | Монтаж опорных стоек для пролетов: до 24 м
|  | Объем=(1362,4+14,08+24,0+7,52+271,0+3,52+6,0+1,88)/1000 | [24 empty] | Объем=(1362,4+14,08+24,0+7,52+271,0+3,52+6,0+1,88)/1000
| 1 | ОТ |  |  | 8: 51.85; 10: 87.65 | [7 empty] | ОТ
| 2 | ЭМ |  |  | 8: 266.39; 10: 450.31 | [7 empty] | ЭМ
| 3 | в т.ч. ОТм |  |  | 8: 32.21; 10: 54.45 | [7 empty] | в т.ч. ОТм
| 4 | М |  |  | 8: 121.33; 10: 205.1 | [7 empty] | М
| 07.2.07.12 | Конструкции стальные |  |  | 4: т; 5: 1; 7: 1,6904 | [8 empty] | Конструкции стальные
|  | ЗТ |  |  | 4: чел.-ч; 5: 5,78; 7: 9,770512 | [9 empty] | ЗТ
|  | ЗТм |  |  | 4: чел.-ч; 5: 2,29; 7: 3,871016 | [9 empty] | ЗТм
|  | Итого по расценке |  |  | 8: 439.57; 10: 743.06 | [10 empty] | Итого по расценке
|  | ФОТ |  |  | 10: 142.1 | [9 empty] | ФОТ
| Приказ Минстроя России № 812/пр от 21.12.2020 Прил. п.9 | НР Строительные металлические конструкции |  |  | 4: %; 5: 94; 7: 94; 10: 133.57 | [9 empty] | НР Строительные металлические конструкции
| Приказ Минстроя России № 774/пр от 11.12.2020 Прил. п.9 | СП Строительные металлические конструкции |  |  | 4: %; 5: 62; 7: 62; 10: 88.1 | [9 empty] | СП Строительные металлические конструкции
|  | Всего по позиции |  |  | 10: 964.73 | [11 empty] | Всего по позиции
267 | ФССЦ-07.2.07.12-0012 | Элементы конструктивные зданий и сооружений с преобладанием гнутосварных профилей и круглых труб, средняя масса сборочной единицы от 0,1 до 0,5 т |  |  | 4: т; 7: 1,6904; 8: 10508; 10: 17762.72 | [6 empty] | Элементы конструктивные зданий и сооружений с преобладанием гнутосварных профилей и круглых труб, средняя масса сборочной единицы от 0,1 до 0,5 т
(Материалы для строительных работ)
268 | ФЕР13-03-002-04 | Огрунтовка металлических поверхностей за один раз: грунтовкой ГФ-021 |  |  | 4: 100 м2; 7: 0,448 | [6 empty] | Огрунтовка металлических поверхностей за один раз: грунтовкой ГФ-021
|  | Объем=(1,6904*26,5) / 100 | [24 empty] | Объем=(1,6904*26,5) / 100
| 1 | ОТ |  |  | 8: 56.55; 10: 25.33 | [7 empty] | ОТ
| 2 | ЭМ |  |  | 8: 9.22; 10: 4.13 | [7 empty] | ЭМ
| 3 | в т.ч. ОТм |  |  | 8: 0.22; 10: 0.1 | [7 empty] | в т.ч. ОТм
| 4 | М |  |  | 8: 152.04; 10: 68.11 | [7 empty] | М
|  | ЗТ |  |  | 4: чел.-ч; 5: 5,31; 7: 2,37888 | [9 empty] | ЗТ
|  | ЗТм |  |  | 4: чел.-ч; 5: 0,02; 7: 0,00896 | [9 empty] | ЗТм
|  | Итого по расценке |  |  | 8: 217.81; 10: 97.57 | [10 empty] | Итого по расценке
|  | ФОТ |  |  | 10: 25.43 | [9 empty] | ФОТ
| Приказ Минстроя России № 812/пр от 21.12.2020 Прил. п.13 | НР Защита строительных конструкций и оборудования от коррозии |  |  | 4: %; 5: 95; 7: 95; 10: 24.16 | [9 empty] | НР Защита строительных конструкций и оборудования от коррозии
| Приказ Минстроя России № 774/пр от 11.12.2020 Прил. п.13 | СП Защита строительных конструкций и оборудования от коррозии |  |  | 4: %; 5: 51; 7: 51; 10: 12.97 | [9 empty] | СП Защита строительных конструкций и оборудования от коррозии
|  | Всего по позиции |  |  | 10: 134.7 | [11 empty] | Всего по позиции
269 | ФЕР13-03-004-26 | Окраска металлических огрунтованных поверхностей: эмалью ПФ-115 (в 2 слоя) |  |  | 4: 100 м2; 7: 0,448 | [6 empty] | Окраска металлических огрунтованных поверхностей: эмалью ПФ-115 (в 2 слоя)
|  | Объем=(1,6904*26,5) / 100 | [24 empty] | Объем=(1,6904*26,5) / 100
|  | За 2 раза ПЗ=2 (ОЗП=2; ЭМ=2 к расх.; ЗПМ=2; МАТ=2 к расх.; ТЗ=2; ТЗМ=2) | [25 empty] | За 2 раза ПЗ=2 (ОЗП=2; ЭМ=2 к расх.; ЗПМ=2; МАТ=2 к расх.; ТЗ=2; ТЗМ=2)
| 1 | ОТ |  |  | 8: 19.32; 9: 2; 10: 17.31 | [7 empty] | ОТ
| 2 | ЭМ |  |  | 8: 6.01; 9: 2; 10: 5.38 | [7 empty] | ЭМ
| 3 | в т.ч. ОТм |  |  | 8: 0.22; 9: 2; 10: 0.2 | [7 empty] | в т.ч. ОТм
| 4 | М |  |  | 8: 138.16; 9: 2; 10: 123.79 | [7 empty] | М
|  | ЗТ |  |  | 4: чел.-ч; 5: 2,13; 6: 2; 7: 1,90848 | [9 empty] | ЗТ
|  | ЗТм |  |  | 4: чел.-ч; 5: 0,02; 6: 2; 7: 0,01792 | [9 empty] | ЗТм
|  | Итого по расценке |  |  | 8: 163.49; 10: 146.48 | [10 empty] | Итого по расценке
|  | ФОТ |  |  | 10: 17.51 | [9 empty] | ФОТ
| Приказ Минстроя России № 812/пр от 21.12.2020 Прил. п.13 | НР Защита строительных конструкций и оборудования от коррозии |  |  | 4: %; 5: 95; 7: 95; 10: 16.63 | [9 empty] | НР Защита строительных конструкций и оборудования от коррозии
| Приказ Минстроя России № 774/пр от 11.12.2020 Прил. п.13 | СП Защита строительных конструкций и оборудования от коррозии |  |  | 4: %; 5: 51; 7: 51; 10: 8.93 | [9 empty] | СП Защита строительных конструкций и оборудования от коррозии
|  | Всего по позиции |  |  | 10: 172.04 | [11 empty] | Всего по позиции
Вертикальные связи и распорки | [17 empty] | Вертикальные связи и распорки
270 | ФЕР09-03-014-01 | Монтаж связей и распорок из одиночных и парных уголков, гнутосварных профилей для пролетов: до 24 м при высоте здания до 25 м |  |  | 4: т; 7: 0,94282 | [6 empty] | Монтаж связей и распорок из одиночных и парных уголков, гнутосварных профилей для пролетов: до 24 м при высоте здания до 25 м
|  | Объем=(170,6+391,12+51,12+102,78+137,6+89,6)/1000 | [24 empty] | Объем=(170,6+391,12+51,12+102,78+137,6+89,6)/1000
| 1 | ОТ |  |  | 8: 345.67; 10: 325.9 | [7 empty] | ОТ
| 2 | ЭМ |  |  | 8: 473.47; 10: 446.4 | [7 empty] | ЭМ
| 3 | в т.ч. ОТм |  |  | 8: 53.96; 10: 50.87 | [7 empty] | в т.ч. ОТм
| 4 | М |  |  | 8: 232.33; 10: 219.05 | [7 empty] | М
| 07.2.07.12 | Конструкции стальные |  |  | 4: т; 5: 1; 7: 0,94282 | [8 empty] | Конструкции стальные
|  | ЗТ |  |  | 4: чел.-ч; 5: 39,55; 7: 37,288531 | [9 empty] | ЗТ
|  | ЗТм |  |  | 4: чел.-ч; 5: 4,01; 7: 3,7807082 | [9 empty] | ЗТм
|  | Итого по расценке |  |  | 8: 1051.47; 10: 991.35 | [10 empty] | Итого по расценке
|  | ФОТ |  |  | 10: 376.77 | [9 empty] | ФОТ
| Приказ Минстроя России № 812/пр от 21.12.2020 Прил. п.9 | НР Строительные металлические конструкции |  |  | 4: %; 5: 94; 7: 94; 10: 354.16 | [9 empty] | НР Строительные металлические конструкции
| Приказ Минстроя России № 774/пр от 11.12.2020 Прил. п.9 | СП Строительные металлические конструкции |  |  | 4: %; 5: 62; 7: 62; 10: 233.6 | [9 empty] | СП Строительные металлические конструкции
|  | Всего по позиции |  |  | 10: 1579.11 | [11 empty] | Всего по позиции
271 | ФССЦ-07.2.07.12-0006 | Элементы конструктивные вспомогательного назначения, с преобладанием профильного проката, собираемые из двух и более деталей, с отверстиями и без отверстий, соединяемые на сварке |  |  | 4: т; 7: 0,94282; 8: 10045; 10: 9470.63 | [6 empty] | Элементы конструктивные вспомогательного назначения, с преобладанием профильного проката, собираемые из двух и более деталей, с отверстиями и без отверстий, соединяемые на сварке
(Материалы для строительных работ)
272 | ФЕР13-03-002-04 | Огрунтовка металлических поверхностей за один раз: грунтовкой ГФ-021 |  |  | 4: 100 м2; 7: 0,4903 | [6 empty] | Огрунтовка металлических поверхностей за один раз: грунтовкой ГФ-021
|  | Объем=(0,94282*52,0) / 100 | [24 empty] | Объем=(0,94282*52,0) / 100
| 1 | ОТ |  |  | 8: 56.55; 10: 27.73 | [7 empty] | ОТ
| 2 | ЭМ |  |  | 8: 9.22; 10: 4.52 | [7 empty] | ЭМ
| 3 | в т.ч. ОТм |  |  | 8: 0.22; 10: 0.11 | [7 empty] | в т.ч. ОТм
| 4 | М |  |  | 8: 152.04; 10: 74.55 | [7 empty] | М
|  | ЗТ |  |  | 4: чел.-ч; 5: 5,31; 7: 2,603493 | [9 empty] | ЗТ
|  | ЗТм |  |  | 4: чел.-ч; 5: 0,02; 7: 0,009806 | [9 empty] | ЗТм
|  | Итого по расценке |  |  | 8: 217.81; 10: 106.8 | [10 empty] | Итого по расценке
|  | ФОТ |  |  | 10: 27.84 | [9 empty] | ФОТ
| Приказ Минстроя России № 812/пр от 21.12.2020 Прил. п.13 | НР Защита строительных конструкций и оборудования от коррозии |  |  | 4: %; 5: 95; 7: 95; 10: 26.45 | [9 empty] | НР Защита строительных конструкций и оборудования от коррозии
| Приказ Минстроя России № 774/пр от 11.12.2020 Прил. п.13 | СП Защита строительных конструкций и оборудования от коррозии |  |  | 4: %; 5: 51; 7: 51; 10: 14.2 | [9 empty] | СП Защита строительных конструкций и оборудования от коррозии
|  | Всего по позиции |  |  | 10: 147.45 | [11 empty] | Всего по позиции
273 | ФЕР13-03-004-26 | Окраска металлических огрунтованных поверхностей: эмалью ПФ-115 (в 2 слоя) |  |  | 4: 100 м2; 7: 0,4903 | [6 empty] | Окраска металлических огрунтованных поверхностей: эмалью ПФ-115 (в 2 слоя)
|  | Объем=(0,94282*52,0) / 100 | [24 empty] | Объем=(0,94282*52,0) / 100
|  | За 2 раза ПЗ=2 (ОЗП=2; ЭМ=2 к расх.; ЗПМ=2; МАТ=2 к расх.; ТЗ=2; ТЗМ=2) | [25 empty] | За 2 раза ПЗ=2 (ОЗП=2; ЭМ=2 к расх.; ЗПМ=2; МАТ=2 к расх.; ТЗ=2; ТЗМ=2)
| 1 | ОТ |  |  | 8: 19.32; 9: 2; 10: 18.95 | [7 empty] | ОТ
| 2 | ЭМ |  |  | 8: 6.01; 9: 2; 10: 5.89 | [7 empty] | ЭМ
| 3 | в т.ч. ОТм |  |  | 8: 0.22; 9: 2; 10: 0.22 | [7 empty] | в т.ч. ОТм
| 4 | М |  |  | 8: 138.16; 9: 2; 10: 135.48 | [7 empty] | М
|  | ЗТ |  |  | 4: чел.-ч; 5: 2,13; 6: 2; 7: 2,088678 | [9 empty] | ЗТ
|  | ЗТм |  |  | 4: чел.-ч; 5: 0,02; 6: 2; 7: 0,019612 | [9 empty] | ЗТм
|  | Итого по расценке |  |  | 8: 163.49; 10: 160.32 | [10 empty] | Итого по расценке
|  | ФОТ |  |  | 10: 19.17 | [9 empty] | ФОТ
| Приказ Минстроя России № 812/пр от 21.12.2020 Прил. п.13 | НР Защита строительных конструкций и оборудования от коррозии |  |  | 4: %; 5: 95; 7: 95; 10: 18.21 | [9 empty] | НР Защита строительных конструкций и оборудования от коррозии
| Приказ Минстроя России № 774/пр от 11.12.2020 Прил. п.13 | СП Защита строительных конструкций и оборудования от коррозии |  |  | 4: %; 5: 51; 7: 51; 10: 9.78 | [9 empty] | СП Защита строительных конструкций и оборудования от коррозии
|  | Всего по позиции |  |  | 10: 188.31 | [11 empty] | Всего по позиции
Секции ограждения | [17 empty] | Секции ограждения
274 | ФЕР15-01-062-02 | Наружная облицовка поверхности стен в горизонтальном исполнении по металлическому каркасу (с его устройством): металлосайдингом без пароизоляционного слоя (Облицовка ограждения панелями на каркасе из профилей) |  |  | 4: 100 м2; 7: 0,567003 | [6 empty] | Наружная облицовка поверхности стен в горизонтальном исполнении по металлическому каркасу (с его устройством): металлосайдингом без пароизоляционного слоя (Облицовка ограждения панелями на каркасе из профилей)
|  | Объем=(1,65*6,523*2+1,73*5,083*4) / 100 | [24 empty] | Объем=(1,65*6,523*2+1,73*5,083*4) / 100
|  | МАТ=0 к расх. | [25 empty] | МАТ=0 к расх.
| 1 | ОТ |  |  | 8: 974.82; 10: 552.73 | [7 empty] | ОТ
| 2 | ЭМ |  |  | 8: 55.47; 10: 31.45 | [7 empty] | ЭМ
| 3 | в т.ч. ОТм |  |  | 8: 7.94; 10: 4.5 | [7 empty] | в т.ч. ОТм
| 4 | М |  |  | 8: 10718.44; 9: 0; 10: 0 | [7 empty] | М
| 08.1.02.23 | Сайдинг металлический с полимерным покрытием |  |  | 4: м2; 5: 118; 6: 0; 7: 0 | [8 empty] | Сайдинг металлический с полимерным покрытием
|  | ЗТ |  |  | 4: чел.-ч; 5: 106,19; 7: 60,2100486 | [9 empty] | ЗТ
|  | ЗТм |  |  | 4: чел.-ч; 5: 0,64; 7: 0,3628819 | [9 empty] | ЗТм
|  | Итого по расценке |  |  | 8: 11748.73; 10: 584.18 | [10 empty] | Итого по расценке
|  | ФОТ |  |  | 10: 557.23 | [9 empty] | ФОТ
| Приказ Минстроя России № 812/пр от 21.12.2020 Прил. п.15 | НР Отделочные работы |  |  | 4: %; 5: 101; 7: 101; 10: 562.8 | [9 empty] | НР Отделочные работы
| Приказ Минстроя России № 774/пр от 11.12.2020 Прил. п.15 | СП Отделочные работы |  |  | 4: %; 5: 49; 7: 49; 10: 273.04 | [9 empty] | СП Отделочные работы
|  | Всего по позиции |  |  | 10: 1420.02 | [11 empty] | Всего по позиции
275 | ФЕР09-03-050-01 | Монтаж стальных плинтусов из гнутого профиля (Монтаж балок парапетных) |  |  | 4: 100 м; 7: 0,1482 | [6 empty] | Монтаж стальных плинтусов из гнутого профиля (Монтаж балок парапетных)
|  | Объем=(10,22*1+1,15*4) / 100 | [24 empty] | Объем=(10,22*1+1,15*4) / 100
|  | МАТ=0 к расх. | [25 empty] | МАТ=0 к расх.
| 1 | ОТ |  |  | 8: 117.24; 10: 17.37 | [7 empty] | ОТ
| 2 | ЭМ |  |  | 8: 3.29; 10: 0.49 | [7 empty] | ЭМ
| 3 | в т.ч. ОТм |  |  | 8: 0.58; 10: 0.09 | [7 empty] | в т.ч. ОТм
| 4 | М |  |  | 8: 9.32; 9: 0; 10: 0 | [7 empty] | М
| 07.2.07.13 | Планка из стального листа |  |  | 4: т; 5: 0,004; 6: 0; 7: 0 | [8 empty] | Планка из стального листа
| 08.3.09.05 | Конструкции стальные |  |  | 4: т; 5: 0; 6: 0; 7: 0 | [8 empty] | Конструкции стальные
|  | ЗТ |  |  | 4: чел.-ч; 5: 12,62; 7: 1,870284 | [9 empty] | ЗТ
|  | ЗТм |  |  | 4: чел.-ч; 5: 0,05; 7: 0,00741 | [9 empty] | ЗТм
|  | Итого по расценке |  |  | 8: 129.85; 10: 17.86 | [10 empty] | Итого по расценке
|  | ФОТ |  |  | 10: 17.46 | [9 empty] | ФОТ
| Приказ Минстроя России № 812/пр от 21.12.2020 Прил. п.9 | НР Строительные металлические конструкции |  |  | 4: %; 5: 94; 7: 94; 10: 16.41 | [9 empty] | НР Строительные металлические конструкции
| Приказ Минстроя России № 774/пр от 11.12.2020 Прил. п.9 | СП Строительные металлические конструкции |  |  | 4: %; 5: 62; 7: 62; 10: 10.83 | [9 empty] | СП Строительные металлические конструкции
|  | Всего по позиции |  |  | 10: 45.1 | [11 empty] | Всего по позиции
276 |  |  |  |  | 7: 0
(Строительные металлические конструкции)
Композитные панели | [17 empty] | Композитные панели
277 | ФЕР09-04-006-02 | Монтаж ограждающих конструкций стен: из профилированного листа при высоте здания до 30 м (Архитектурный облицовочный элемент из алюминиевой композитной панели) |  |  | 4: 100 м2; 7: 0,305 | [6 empty] | Монтаж ограждающих конструкций стен: из профилированного листа при высоте здания до 30 м (Архитектурный облицовочный элемент из алюминиевой композитной панели)
|  | Объем=(11,1+11,5+7,9) / 100 | [24 empty] | Объем=(11,1+11,5+7,9) / 100
| 1 | ОТ |  |  | 8: 852.58; 10: 260.04 | [7 empty] | ОТ
| 2 | ЭМ |  |  | 8: 2390.59; 10: 729.13 | [7 empty] | ЭМ
| 3 | в т.ч. ОТм |  |  | 8: 229.05; 10: 69.86 | [7 empty] | в т.ч. ОТм
| 4 | М |  |  | 8: 300.84; 10: 91.76 | [7 empty] | М
| 07.2.07.13 | Конструкции стальные нащельников и деталей обрамления |  |  | 4: т; 5: 0,0578; 7: 0,017629 | [8 empty] | Конструкции стальные нащельников и деталей обрамления
| 08.1.02.25 | Крепежные детали для крепления профилированного настила к несущим конструкциям |  |  | 4: т; 5: 0; 7: 0 | [8 empty] | Крепежные детали для крепления профилированного настила к несущим конструкциям
| 08.3.09.05 | Стальной гнутый профиль (профилированный настил) |  |  | 4: т; 5: 0; 7: 0 | [8 empty] | Стальной гнутый профиль (профилированный настил)
|  | ЗТ |  |  | 4: чел.-ч; 5: 94; 7: 28,67 | [9 empty] | ЗТ
|  | ЗТм |  |  | 4: чел.-ч; 5: 16,9; 7: 5,1545 | [9 empty] | ЗТм
|  | Итого по расценке |  |  | 8: 3544.01; 10: 1080.93 | [10 empty] | Итого по расценке
|  | ФОТ |  |  | 10: 329.9 | [9 empty] | ФОТ
| Приказ Минстроя России № 812/пр от 21.12.2020 Прил. п.9 | НР Строительные металлические конструкции |  |  | 4: %; 5: 94; 7: 94; 10: 310.11 | [9 empty] | НР Строительные металлические конструкции
| Приказ Минстроя России № 774/пр от 11.12.2020 Прил. п.9 | СП Строительные металлические конструкции |  |  | 4: %; 5: 62; 7: 62; 10: 204.54 | [9 empty] | СП Строительные металлические конструкции
|  | Всего по позиции |  |  | 10: 1595.58 | [11 empty] | Всего по позиции
278 | Коммерческое предложение №11/028 от 28 ноября 2021 г. ООО «ПК «ВитОк» | Монтаж элементов |  |  | 4: м2; 7: 30,5; 8: 129.29; 10: 3943.35 | [6 empty] | Монтаж элементов
(Материалы для строительных работ)
|  | Объем=11,1+11,5+7,9 | [24 empty] | Объем=11,1+11,5+7,9
|  | Цена=1950/1,2/12,82*1,02 | [23 empty] | Цена=1950/1,2/12,82*1,02
279 | Коммерческое предложение №11/028 от 28 ноября 2021 г. ООО «ПК «ВитОк» | Архитектурный облицовочный элемент из алюминиевой композитной панели Sibalux RF 4/0,4 цвет (зеркало), готовый (в т.ч. раскрой, резка, вальцовка) |  |  | 4: м2; 7: 12,21; 8: 597.06; 10: 7290.1 | [6 empty] | Архитектурный облицовочный элемент из алюминиевой композитной панели Sibalux RF 4/0,4 цвет (зеркало), готовый (в т.ч. раскрой, резка, вальцовка)
(Материалы для строительных работ)
|  | Объем=11,1*1,1 | [24 empty] | Объем=11,1*1,1
|  | Цена=9005,00/1,2/12,82*1,02 | [23 empty] | Цена=9005,00/1,2/12,82*1,02
280 | Коммерческое предложение №11/028 от 28 ноября 2021 г. ООО «ПК «ВитОк» | Архитектурный облицовочный элемент из алюминиевой композитной панели Sibalux RF 4/0,4 цвет SL007 (голубой металлик), готовый (в т.ч. раскрой, резка, вальцовка) |  |  | 4: м2; 7: 12,65; 8: 548.59; 10: 6939.66 | [6 empty] | Архитектурный облицовочный элемент из алюминиевой композитной панели Sibalux RF 4/0,4 цвет SL007 (голубой металлик), готовый (в т.ч. раскрой, резка, вальцовка)
(Материалы для строительных работ)
|  | Объем=11,5*1,1 | [24 empty] | Объем=11,5*1,1
|  | Цена=8274,00/1,2/12,82*1,02 | [23 empty] | Цена=8274,00/1,2/12,82*1,02
281 | Коммерческое предложение №11/028 от 28 ноября 2021 г. ООО «ПК «ВитОк» | Архитектурный облицовочный элемент из алюминиевой композитной панели Sibalux RF 4/0,4 цвет SL042 графит), готовый (в т.ч. раскрой, резка, вальцовка) |  |  | 4: м2; 7: 8,69; 8: 548.59; 10: 4767.25 | [6 empty] | Архитектурный облицовочный элемент из алюминиевой композитной панели Sibalux RF 4/0,4 цвет SL042 графит), готовый (в т.ч. раскрой, резка, вальцовка)
(Материалы для строительных работ)
|  | Объем=7,9*1,1 | [24 empty] | Объем=7,9*1,1
|  | Цена=8274,00/1,2/12,82*1,02 | [23 empty] | Цена=8274,00/1,2/12,82*1,02
Парапет | [17 empty] | Парапет
282 | ФЕР09-03-050-01 | Монтаж стальных плинтусов из гнутого профиля (Направляющие для парапета) |  |  | 4: 100 м; 7: 0,163 | [6 empty] | Монтаж стальных плинтусов из гнутого профиля (Направляющие для парапета)
|  | Объем=16,3 / 100 | [24 empty] | Объем=16,3 / 100
|  | МАТ=0 к расх. | [25 empty] | МАТ=0 к расх.
| 1 | ОТ |  |  | 8: 117.24; 10: 19.11 | [7 empty] | ОТ
| 2 | ЭМ |  |  | 8: 3.29; 10: 0.54 | [7 empty] | ЭМ
| 3 | в т.ч. ОТм |  |  | 8: 0.58; 10: 0.09 | [7 empty] | в т.ч. ОТм
| 4 | М |  |  | 8: 9.32; 9: 0; 10: 0 | [7 empty] | М
| 07.2.07.13 | Планка из стального листа |  |  | 4: т; 5: 0,004; 6: 0; 7: 0 | [8 empty] | Планка из стального листа
| 08.3.09.05 | Конструкции стальные |  |  | 4: т; 5: 0; 6: 0; 7: 0 | [8 empty] | Конструкции стальные
|  | ЗТ |  |  | 4: чел.-ч; 5: 12,62; 7: 2,05706 | [9 empty] | ЗТ
|  | ЗТм |  |  | 4: чел.-ч; 5: 0,05; 7: 0,00815 | [9 empty] | ЗТм
|  | Итого по расценке |  |  | 8: 129.85; 10: 19.65 | [10 empty] | Итого по расценке
|  | ФОТ |  |  | 10: 19.2 | [9 empty] | ФОТ
| Приказ Минстроя России № 812/пр от 21.12.2020 Прил. п.9 | НР Строительные металлические конструкции |  |  | 4: %; 5: 94; 7: 94; 10: 18.05 | [9 empty] | НР Строительные металлические конструкции
| Приказ Минстроя России № 774/пр от 11.12.2020 Прил. п.9 | СП Строительные металлические конструкции |  |  | 4: %; 5: 62; 7: 62; 10: 11.9 | [9 empty] | СП Строительные металлические конструкции
|  | Всего по позиции |  |  | 10: 49.6 | [11 empty] | Всего по позиции
283 | ФЕР12-01-010-01 | Устройство мелких покрытий (брандмауэры, парапеты, свесы и т.п.) из листовой оцинкованной стали |  |  | 4: 100 м2; 7: 0,1304 | [6 empty] | Устройство мелких покрытий (брандмауэры, парапеты, свесы и т.п.) из листовой оцинкованной стали
|  | Объем=(16,3*0,8) / 100 | [24 empty] | Объем=(16,3*0,8) / 100
| 1 | ОТ |  |  | 8: 829.12; 10: 108.12 | [7 empty] | ОТ
| 2 | ЭМ |  |  | 8: 21.88; 10: 2.85 | [7 empty] | ЭМ
| 3 | в т.ч. ОТм |  |  | 8: 3.51; 10: 0.46 | [7 empty] | в т.ч. ОТм
| 4 | М |  |  | 8: 6516.18; 10: 849.71 | [7 empty] | М
|  | ЗТ |  |  | 4: чел.-ч; 5: 97,2; 7: 12,67488 | [9 empty] | ЗТ
|  | ЗТм |  |  | 4: чел.-ч; 5: 0,27; 7: 0,035208 | [9 empty] | ЗТм
|  | Итого по расценке |  |  | 8: 7367.18; 10: 960.68 | [10 empty] | Итого по расценке
|  | ФОТ |  |  | 10: 108.58 | [9 empty] | ФОТ
| Приказ Минстроя России № 812/пр от 21.12.2020 Прил. п.12 | НР Кровли |  |  | 4: %; 5: 110; 7: 110; 10: 119.44 | [9 empty] | НР Кровли
| Приказ Минстроя России № 774/пр от 11.12.2020 Прил. п.12 | СП Кровли |  |  | 4: %; 5: 57; 7: 57; 10: 61.89 | [9 empty] | СП Кровли
|  | Всего по позиции |  |  | 10: 1142.01 | [11 empty] | Всего по позиции
284 | ФССЦ-08.3.05.05-0051 | Сталь листовая оцинкованная, толщина 0,5 мм |  |  | 4: т; 7: -0,074328; 8: 11200; 10: -832.47 | [6 empty] | Сталь листовая оцинкованная, толщина 0,5 мм
(Материалы для строительных работ)
285 | ФССЦ-08.3.05.05-0053 | Сталь листовая оцинкованная, толщина 0,7 мм |  |  | 4: т; 7: 0,104059; 8: 11200; 10: 1165.46 | [6 empty] | Сталь листовая оцинкованная, толщина 0,7 мм
(Материалы для строительных работ)
|  | Объем=0,074328/0,5*0,7 | [24 empty] | Объем=0,074328/0,5*0,7
Узел 22 | [17 empty] | Узел 22
Сваи | [17 empty] | Сваи
286 | ФЕР05-01-082-03 | Погружение винтовых свай длиной до 6 м, диаметром 89 мм на глубину 3 м гидровращателем на автомобиле (диам.133 мм) |  |  | 4: шт; 7: 7 | [6 empty] | Погружение винтовых свай длиной до 6 м, диаметром 89 мм на глубину 3 м гидровращателем на автомобиле (диам.133 мм)
| 1 | ОТ |  |  | 8: 9.89; 10: 69.23 | [7 empty] | ОТ
| 2 | ЭМ |  |  | 8: 66.47; 10: 465.29 | [7 empty] | ЭМ
| 3 | в т.ч. ОТм |  |  | 8: 4.04; 10: 28.28 | [7 empty] | в т.ч. ОТм
| 4 | М |  |  | 8: 93.67; 10: 655.69 | [7 empty] | М
| 08.1.02.16 | Свая стальная винтовая, диаметр ствола 89 мм |  |  | 4: шт; 5: 0; 7: 0 | [8 empty] | Свая стальная винтовая, диаметр ствола 89 мм
|  | ЗТ |  |  | 4: чел.-ч; 5: 0,85; 7: 5,95 | [9 empty] | ЗТ
|  | ЗТм |  |  | 4: чел.-ч; 5: 0,4; 7: 2,8 | [9 empty] | ЗТм
|  | Итого по расценке |  |  | 8: 170.03; 10: 1190.21 | [10 empty] | Итого по расценке
|  | ФОТ |  |  | 10: 97.51 | [9 empty] | ФОТ
| Приказ Минстроя России № 812/пр от 21.12.2020 Прил. п.5.1 | НР Свайные работы |  |  | 4: %; 5: 118; 7: 118; 10: 115.06 | [9 empty] | НР Свайные работы
| Приказ Минстроя России № 774/пр от 11.12.2020 Прил. п.5.1 | СП Свайные работы |  |  | 4: %; 5: 70; 7: 70; 10: 68.26 | [9 empty] | СП Свайные работы
|  | Всего по позиции |  |  | 10: 1373.53 | [11 empty] | Всего по позиции
287 | ФССЦ-08.1.02.16-0013 | Сваи стальные винтовые, диаметр ствола 108 мм, с крепежом (диаметр ствола 133 мм) |  |  | 4: компл; 7: 7; 8: 345.87; 10: 2421.09 | [6 empty] | Сваи стальные винтовые, диаметр ствола 108 мм, с крепежом (диаметр ствола 133 мм)
(Материалы для строительных работ)
288 | ФССЦ-07.2.07.04-0011 | Конструкции сварные индивидуальные прочие, масса сборочной единицы до 0,1 т (Оголовок сваи) |  |  | 4: т; 7: 0,10094; 8: 10508; 10: 1060.68 | [6 empty] | Конструкции сварные индивидуальные прочие, масса сборочной единицы до 0,1 т (Оголовок сваи)
(Материалы для строительных работ)
|  | Объем=7*(6,2+7,1+4*0,28)/1000 | [24 empty] | Объем=7*(6,2+7,1+4*0,28)/1000
289 | ФЕР05-01-062-01 | Бетонирование свай |  |  | 4: м3; 7: 1,96 | [6 empty] | Бетонирование свай
|  | Объем=0,28*7 | [24 empty] | Объем=0,28*7
| 1 | ОТ |  |  | 8: 5.88; 10: 11.52 | [7 empty] | ОТ
| 2 | ЭМ |  |  | 8: 45.84; 10: 89.85 | [7 empty] | ЭМ
| 3 | в т.ч. ОТм |  |  | 8: 5.54; 10: 10.86 | [7 empty] | в т.ч. ОТм
| 4 | М |  |  | 8: 150.2; 10: 294.39 | [7 empty] | М
| 04.1.02.05 | Смеси бетонные тяжелого бетона |  |  | 4: м3; 5: 0; 7: 0 | [8 empty] | Смеси бетонные тяжелого бетона
|  | ЗТ |  |  | 4: чел.-ч; 5: 0,64; 7: 1,2544 | [9 empty] | ЗТ
|  | ЗТм |  |  | 4: чел.-ч; 5: 0,42; 7: 0,8232 | [9 empty] | ЗТм
|  | Итого по расценке |  |  | 8: 201.92; 10: 395.76 | [10 empty] | Итого по расценке
|  | ФОТ |  |  | 10: 22.38 | [9 empty] | ФОТ
| Приказ Минстроя России № 812/пр от 21.12.2020 Прил. п.5.1 | НР Свайные работы |  |  | 4: %; 5: 118; 7: 118; 10: 26.41 | [9 empty] | НР Свайные работы
| Приказ Минстроя России № 774/пр от 11.12.2020 Прил. п.5.1 | СП Свайные работы |  |  | 4: %; 5: 70; 7: 70; 10: 15.67 | [9 empty] | СП Свайные работы
|  | Всего по позиции |  |  | 10: 437.84 | [11 empty] | Всего по позиции
290 | ФССЦ-04.1.02.05-0003 | Смеси бетонные тяжелого бетона (БСТ), класс В7,5 (М100) |  |  | 4: м3; 7: 1,9992; 8: 560; 10: 1119.55 | [6 empty] | Смеси бетонные тяжелого бетона (БСТ), класс В7,5 (М100)
(Материалы для строительных работ)
|  | Объем=0,28*7*1,02 | [24 empty] | Объем=0,28*7*1,02
291 | ФЕР13-03-002-04 | Огрунтовка металлических поверхностей за один раз: грунтовкой ГФ-021 |  |  | 4: 100 м2; 7: 0,021 | [6 empty] | Огрунтовка металлических поверхностей за один раз: грунтовкой ГФ-021
|  | Объем=(0,3*7) / 100 | [24 empty] | Объем=(0,3*7) / 100
| 1 | ОТ |  |  | 8: 56.55; 10: 1.19 | [7 empty] | ОТ
| 2 | ЭМ |  |  | 8: 9.22; 10: 0.19 | [7 empty] | ЭМ
| 3 | в т.ч. ОТм |  |  | 8: 0.22; 10: 0 | [7 empty] | в т.ч. ОТм
| 4 | М |  |  | 8: 152.04; 10: 3.19 | [7 empty] | М
|  | ЗТ |  |  | 4: чел.-ч; 5: 5,31; 7: 0,11151 | [9 empty] | ЗТ
|  | ЗТм |  |  | 4: чел.-ч; 5: 0,02; 7: 0,00042 | [9 empty] | ЗТм
|  | Итого по расценке |  |  | 8: 217.81; 10: 4.57 | [10 empty] | Итого по расценке
|  | ФОТ |  |  | 10: 1.19 | [9 empty] | ФОТ
| Приказ Минстроя России № 812/пр от 21.12.2020 Прил. п.13 | НР Защита строительных конструкций и оборудования от коррозии |  |  | 4: %; 5: 95; 7: 95; 10: 1.13 | [9 empty] | НР Защита строительных конструкций и оборудования от коррозии
| Приказ Минстроя России № 774/пр от 11.12.2020 Прил. п.13 | СП Защита строительных конструкций и оборудования от коррозии |  |  | 4: %; 5: 51; 7: 51; 10: 0.61 | [9 empty] | СП Защита строительных конструкций и оборудования от коррозии
|  | Всего по позиции |  |  | 10: 6.31 | [11 empty] | Всего по позиции
292 | ФЕР13-03-004-26 | Окраска металлических огрунтованных поверхностей: эмалью ПФ-115 (в 2 слоя) |  |  | 4: 100 м2; 7: 0,021 | [6 empty] | Окраска металлических огрунтованных поверхностей: эмалью ПФ-115 (в 2 слоя)
|  | Объем=(0,3*7) / 100 | [24 empty] | Объем=(0,3*7) / 100
|  | За 2 раза ПЗ=2 (ОЗП=2; ЭМ=2 к расх.; ЗПМ=2; МАТ=2 к расх.; ТЗ=2; ТЗМ=2) | [25 empty] | За 2 раза ПЗ=2 (ОЗП=2; ЭМ=2 к расх.; ЗПМ=2; МАТ=2 к расх.; ТЗ=2; ТЗМ=2)
| 1 | ОТ |  |  | 8: 19.32; 9: 2; 10: 0.81 | [7 empty] | ОТ
| 2 | ЭМ |  |  | 8: 6.01; 9: 2; 10: 0.25 | [7 empty] | ЭМ
| 3 | в т.ч. ОТм |  |  | 8: 0.22; 9: 2; 10: 0.01 | [7 empty] | в т.ч. ОТм
| 4 | М |  |  | 8: 138.16; 9: 2; 10: 5.8 | [7 empty] | М
|  | ЗТ |  |  | 4: чел.-ч; 5: 2,13; 6: 2; 7: 0,08946 | [9 empty] | ЗТ
|  | ЗТм |  |  | 4: чел.-ч; 5: 0,02; 6: 2; 7: 0,00084 | [9 empty] | ЗТм
|  | Итого по расценке |  |  | 8: 163.49; 10: 6.86 | [10 empty] | Итого по расценке
|  | ФОТ |  |  | 10: 0.82 | [9 empty] | ФОТ
| Приказ Минстроя России № 812/пр от 21.12.2020 Прил. п.13 | НР Защита строительных конструкций и оборудования от коррозии |  |  | 4: %; 5: 95; 7: 95; 10: 0.78 | [9 empty] | НР Защита строительных конструкций и оборудования от коррозии
| Приказ Минстроя России № 774/пр от 11.12.2020 Прил. п.13 | СП Защита строительных конструкций и оборудования от коррозии |  |  | 4: %; 5: 51; 7: 51; 10: 0.42 | [9 empty] | СП Защита строительных конструкций и оборудования от коррозии
|  | Всего по позиции |  |  | 10: 8.06 | [11 empty] | Всего по позиции
Стойки | [17 empty] | Стойки
293 | ФЕР09-03-012-12 | Монтаж опорных стоек для пролетов: до 24 м |  |  | 4: т; 7: 1,1972 | [6 empty] | Монтаж опорных стоек для пролетов: до 24 м
|  | Объем=(1021,8+10,56+18,0+5,64+135,5+1,76+3,0+0,94)/1000 | [24 empty] | Объем=(1021,8+10,56+18,0+5,64+135,5+1,76+3,0+0,94)/1000
| 1 | ОТ |  |  | 8: 51.85; 10: 62.07 | [7 empty] | ОТ
| 2 | ЭМ |  |  | 8: 266.39; 10: 318.92 | [7 empty] | ЭМ
| 3 | в т.ч. ОТм |  |  | 8: 32.21; 10: 38.56 | [7 empty] | в т.ч. ОТм
| 4 | М |  |  | 8: 121.33; 10: 145.26 | [7 empty] | М
| 07.2.07.12 | Конструкции стальные |  |  | 4: т; 5: 1; 7: 1,1972 | [8 empty] | Конструкции стальные
|  | ЗТ |  |  | 4: чел.-ч; 5: 5,78; 7: 6,919816 | [9 empty] | ЗТ
|  | ЗТм |  |  | 4: чел.-ч; 5: 2,29; 7: 2,741588 | [9 empty] | ЗТм
|  | Итого по расценке |  |  | 8: 439.57; 10: 526.25 | [10 empty] | Итого по расценке
|  | ФОТ |  |  | 10: 100.63 | [9 empty] | ФОТ
| Приказ Минстроя России № 812/пр от 21.12.2020 Прил. п.9 | НР Строительные металлические конструкции |  |  | 4: %; 5: 94; 7: 94; 10: 94.59 | [9 empty] | НР Строительные металлические конструкции
| Приказ Минстроя России № 774/пр от 11.12.2020 Прил. п.9 | СП Строительные металлические конструкции |  |  | 4: %; 5: 62; 7: 62; 10: 62.39 | [9 empty] | СП Строительные металлические конструкции
|  | Всего по позиции |  |  | 10: 683.23 | [11 empty] | Всего по позиции
294 | ФССЦ-07.2.07.12-0012 | Элементы конструктивные зданий и сооружений с преобладанием гнутосварных профилей и круглых труб, средняя масса сборочной единицы от 0,1 до 0,5 т |  |  | 4: т; 7: 1,1972; 8: 10508; 10: 12580.18 | [6 empty] | Элементы конструктивные зданий и сооружений с преобладанием гнутосварных профилей и круглых труб, средняя масса сборочной единицы от 0,1 до 0,5 т
(Материалы для строительных работ)
295 | ФЕР13-03-002-04 | Огрунтовка металлических поверхностей за один раз: грунтовкой ГФ-021 |  |  | 4: 100 м2; 7: 0,3173 | [6 empty] | Огрунтовка металлических поверхностей за один раз: грунтовкой ГФ-021
|  | Объем=(1,1972*26,5) / 100 | [24 empty] | Объем=(1,1972*26,5) / 100
| 1 | ОТ |  |  | 8: 56.55; 10: 17.94 | [7 empty] | ОТ
| 2 | ЭМ |  |  | 8: 9.22; 10: 2.93 | [7 empty] | ЭМ
| 3 | в т.ч. ОТм |  |  | 8: 0.22; 10: 0.07 | [7 empty] | в т.ч. ОТм
| 4 | М |  |  | 8: 152.04; 10: 48.24 | [7 empty] | М
|  | ЗТ |  |  | 4: чел.-ч; 5: 5,31; 7: 1,684863 | [9 empty] | ЗТ
|  | ЗТм |  |  | 4: чел.-ч; 5: 0,02; 7: 0,006346 | [9 empty] | ЗТм
|  | Итого по расценке |  |  | 8: 217.81; 10: 69.11 | [10 empty] | Итого по расценке
|  | ФОТ |  |  | 10: 18.01 | [9 empty] | ФОТ
| Приказ Минстроя России № 812/пр от 21.12.2020 Прил. п.13 | НР Защита строительных конструкций и оборудования от коррозии |  |  | 4: %; 5: 95; 7: 95; 10: 17.11 | [9 empty] | НР Защита строительных конструкций и оборудования от коррозии
| Приказ Минстроя России № 774/пр от 11.12.2020 Прил. п.13 | СП Защита строительных конструкций и оборудования от коррозии |  |  | 4: %; 5: 51; 7: 51; 10: 9.19 | [9 empty] | СП Защита строительных конструкций и оборудования от коррозии
|  | Всего по позиции |  |  | 10: 95.41 | [11 empty] | Всего по позиции
296 | ФЕР13-03-004-26 | Окраска металлических огрунтованных поверхностей: эмалью ПФ-115 (в 2 слоя) |  |  | 4: 100 м2; 7: 0,3173 | [6 empty] | Окраска металлических огрунтованных поверхностей: эмалью ПФ-115 (в 2 слоя)
|  | Объем=(1,1972*26,5) / 100 | [24 empty] | Объем=(1,1972*26,5) / 100
|  | За 2 раза ПЗ=2 (ОЗП=2; ЭМ=2 к расх.; ЗПМ=2; МАТ=2 к расх.; ТЗ=2; ТЗМ=2) | [25 empty] | За 2 раза ПЗ=2 (ОЗП=2; ЭМ=2 к расх.; ЗПМ=2; МАТ=2 к расх.; ТЗ=2; ТЗМ=2)
| 1 | ОТ |  |  | 8: 19.32; 9: 2; 10: 12.26 | [7 empty] | ОТ
| 2 | ЭМ |  |  | 8: 6.01; 9: 2; 10: 3.81 | [7 empty] | ЭМ
| 3 | в т.ч. ОТм |  |  | 8: 0.22; 9: 2; 10: 0.14 | [7 empty] | в т.ч. ОТм
| 4 | М |  |  | 8: 138.16; 9: 2; 10: 87.68 | [7 empty] | М
|  | ЗТ |  |  | 4: чел.-ч; 5: 2,13; 6: 2; 7: 1,351698 | [9 empty] | ЗТ
|  | ЗТм |  |  | 4: чел.-ч; 5: 0,02; 6: 2; 7: 0,012692 | [9 empty] | ЗТм
|  | Итого по расценке |  |  | 8: 163.49; 10: 103.75 | [10 empty] | Итого по расценке
|  | ФОТ |  |  | 10: 12.4 | [9 empty] | ФОТ
| Приказ Минстроя России № 812/пр от 21.12.2020 Прил. п.13 | НР Защита строительных конструкций и оборудования от коррозии |  |  | 4: %; 5: 95; 7: 95; 10: 11.78 | [9 empty] | НР Защита строительных конструкций и оборудования от коррозии
| Приказ Минстроя России № 774/пр от 11.12.2020 Прил. п.13 | СП Защита строительных конструкций и оборудования от коррозии |  |  | 4: %; 5: 51; 7: 51; 10: 6.32 | [9 empty] | СП Защита строительных конструкций и оборудования от коррозии
|  | Всего по позиции |  |  | 10: 121.85 | [11 empty] | Всего по позиции
Вертикальные связи и распорки | [17 empty] | Вертикальные связи и распорки
297 | ФЕР09-03-014-01 | Монтаж связей и распорок из одиночных и парных уголков, гнутосварных профилей для пролетов: до 24 м при высоте здания до 25 м |  |  | 4: т; 7: 0,65112 | [6 empty] | Монтаж связей и распорок из одиночных и парных уголков, гнутосварных профилей для пролетов: до 24 м при высоте здания до 25 м
|  | Объем=(170,6+195,56+75,16+96,20+68,8+44,8)/1000 | [24 empty] | Объем=(170,6+195,56+75,16+96,20+68,8+44,8)/1000
| 1 | ОТ |  |  | 8: 345.67; 10: 225.07 | [7 empty] | ОТ
| 2 | ЭМ |  |  | 8: 473.47; 10: 308.29 | [7 empty] | ЭМ
| 3 | в т.ч. ОТм |  |  | 8: 53.96; 10: 35.13 | [7 empty] | в т.ч. ОТм
| 4 | М |  |  | 8: 232.33; 10: 151.27 | [7 empty] | М
| 07.2.07.12 | Конструкции стальные |  |  | 4: т; 5: 1; 7: 0,65112 | [8 empty] | Конструкции стальные
|  | ЗТ |  |  | 4: чел.-ч; 5: 39,55; 7: 25,751796 | [9 empty] | ЗТ
|  | ЗТм |  |  | 4: чел.-ч; 5: 4,01; 7: 2,6109912 | [9 empty] | ЗТм
|  | Итого по расценке |  |  | 8: 1051.47; 10: 684.63 | [10 empty] | Итого по расценке
|  | ФОТ |  |  | 10: 260.2 | [9 empty] | ФОТ
| Приказ Минстроя России № 812/пр от 21.12.2020 Прил. п.9 | НР Строительные металлические конструкции |  |  | 4: %; 5: 94; 7: 94; 10: 244.59 | [9 empty] | НР Строительные металлические конструкции
| Приказ Минстроя России № 774/пр от 11.12.2020 Прил. п.9 | СП Строительные металлические конструкции |  |  | 4: %; 5: 62; 7: 62; 10: 161.32 | [9 empty] | СП Строительные металлические конструкции
|  | Всего по позиции |  |  | 10: 1090.54 | [11 empty] | Всего по позиции
298 | ФССЦ-07.2.07.12-0006 | Элементы конструктивные вспомогательного назначения, с преобладанием профильного проката, собираемые из двух и более деталей, с отверстиями и без отверстий, соединяемые на сварке |  |  | 4: т; 7: 0,65112; 8: 10045; 10: 6540.5 | [6 empty] | Элементы конструктивные вспомогательного назначения, с преобладанием профильного проката, собираемые из двух и более деталей, с отверстиями и без отверстий, соединяемые на сварке
(Материалы для строительных работ)
299 | ФЕР13-03-002-04 | Огрунтовка металлических поверхностей за один раз: грунтовкой ГФ-021 |  |  | 4: 100 м2; 7: 0,3386 | [6 empty] | Огрунтовка металлических поверхностей за один раз: грунтовкой ГФ-021
|  | Объем=(0,65112*52,0) / 100 | [24 empty] | Объем=(0,65112*52,0) / 100
| 1 | ОТ |  |  | 8: 56.55; 10: 19.15 | [7 empty] | ОТ
| 2 | ЭМ |  |  | 8: 9.22; 10: 3.12 | [7 empty] | ЭМ
| 3 | в т.ч. ОТм |  |  | 8: 0.22; 10: 0.07 | [7 empty] | в т.ч. ОТм
| 4 | М |  |  | 8: 152.04; 10: 51.48 | [7 empty] | М
|  | ЗТ |  |  | 4: чел.-ч; 5: 5,31; 7: 1,797966 | [9 empty] | ЗТ
|  | ЗТм |  |  | 4: чел.-ч; 5: 0,02; 7: 0,006772 | [9 empty] | ЗТм
|  | Итого по расценке |  |  | 8: 217.81; 10: 73.75 | [10 empty] | Итого по расценке
|  | ФОТ |  |  | 10: 19.22 | [9 empty] | ФОТ
| Приказ Минстроя России № 812/пр от 21.12.2020 Прил. п.13 | НР Защита строительных конструкций и оборудования от коррозии |  |  | 4: %; 5: 95; 7: 95; 10: 18.26 | [9 empty] | НР Защита строительных конструкций и оборудования от коррозии
| Приказ Минстроя России № 774/пр от 11.12.2020 Прил. п.13 | СП Защита строительных конструкций и оборудования от коррозии |  |  | 4: %; 5: 51; 7: 51; 10: 9.8 | [9 empty] | СП Защита строительных конструкций и оборудования от коррозии
|  | Всего по позиции |  |  | 10: 101.81 | [11 empty] | Всего по позиции
300 | ФЕР13-03-004-26 | Окраска металлических огрунтованных поверхностей: эмалью ПФ-115 (в 2 слоя) |  |  | 4: 100 м2; 7: 0,3386 | [6 empty] | Окраска металлических огрунтованных поверхностей: эмалью ПФ-115 (в 2 слоя)
|  | Объем=(0,65112*52,0) / 100 | [24 empty] | Объем=(0,65112*52,0) / 100
|  | За 2 раза ПЗ=2 (ОЗП=2; ЭМ=2 к расх.; ЗПМ=2; МАТ=2 к расх.; ТЗ=2; ТЗМ=2) | [25 empty] | За 2 раза ПЗ=2 (ОЗП=2; ЭМ=2 к расх.; ЗПМ=2; МАТ=2 к расх.; ТЗ=2; ТЗМ=2)
| 1 | ОТ |  |  | 8: 19.32; 9: 2; 10: 13.08 | [7 empty] | ОТ
| 2 | ЭМ |  |  | 8: 6.01; 9: 2; 10: 4.07 | [7 empty] | ЭМ
| 3 | в т.ч. ОТм |  |  | 8: 0.22; 9: 2; 10: 0.15 | [7 empty] | в т.ч. ОТм
| 4 | М |  |  | 8: 138.16; 9: 2; 10: 93.56 | [7 empty] | М
|  | ЗТ |  |  | 4: чел.-ч; 5: 2,13; 6: 2; 7: 1,442436 | [9 empty] | ЗТ
|  | ЗТм |  |  | 4: чел.-ч; 5: 0,02; 6: 2; 7: 0,013544 | [9 empty] | ЗТм
|  | Итого по расценке |  |  | 8: 163.49; 10: 110.71 | [10 empty] | Итого по расценке
|  | ФОТ |  |  | 10: 13.23 | [9 empty] | ФОТ
| Приказ Минстроя России № 812/пр от 21.12.2020 Прил. п.13 | НР Защита строительных конструкций и оборудования от коррозии |  |  | 4: %; 5: 95; 7: 95; 10: 12.57 | [9 empty] | НР Защита строительных конструкций и оборудования от коррозии
| Приказ Минстроя России № 774/пр от 11.12.2020 Прил. п.13 | СП Защита строительных конструкций и оборудования от коррозии |  |  | 4: %; 5: 51; 7: 51; 10: 6.75 | [9 empty] | СП Защита строительных конструкций и оборудования от коррозии
|  | Всего по позиции |  |  | 10: 130.03 | [11 empty] | Всего по позиции
Секции ограждения | [17 empty] | Секции ограждения
301 | ФЕР15-01-062-02 | Наружная облицовка поверхности стен в горизонтальном исполнении по металлическому каркасу (с его устройством): металлосайдингом без пароизоляционного слоя (Облицовка ограждения панелями на каркасе из профилей) |  |  | 4: 100 м2; 7: 0,40943 | [6 empty] | Наружная облицовка поверхности стен в горизонтальном исполнении по металлическому каркасу (с его устройством): металлосайдингом без пароизоляционного слоя (Облицовка ограждения панелями на каркасе из профилей)
|  | Объем=(1,65*6,523*2+1,91*5,083*2) / 100 | [24 empty] | Объем=(1,65*6,523*2+1,91*5,083*2) / 100
|  | МАТ=0 к расх. | [25 empty] | МАТ=0 к расх.
| 1 | ОТ |  |  | 8: 974.82; 10: 399.12 | [7 empty] | ОТ
| 2 | ЭМ |  |  | 8: 55.47; 10: 22.71 | [7 empty] | ЭМ
| 3 | в т.ч. ОТм |  |  | 8: 7.94; 10: 3.25 | [7 empty] | в т.ч. ОТм
| 4 | М |  |  | 8: 10718.44; 9: 0; 10: 0 | [7 empty] | М
| 08.1.02.23 | Сайдинг металлический с полимерным покрытием |  |  | 4: м2; 5: 118; 6: 0; 7: 0 | [8 empty] | Сайдинг металлический с полимерным покрытием
|  | ЗТ |  |  | 4: чел.-ч; 5: 106,19; 7: 43,4773717 | [9 empty] | ЗТ
|  | ЗТм |  |  | 4: чел.-ч; 5: 0,64; 7: 0,2620352 | [9 empty] | ЗТм
|  | Итого по расценке |  |  | 8: 11748.73; 10: 421.83 | [10 empty] | Итого по расценке
|  | ФОТ |  |  | 10: 402.37 | [9 empty] | ФОТ
| Приказ Минстроя России № 812/пр от 21.12.2020 Прил. п.15 | НР Отделочные работы |  |  | 4: %; 5: 101; 7: 101; 10: 406.39 | [9 empty] | НР Отделочные работы
| Приказ Минстроя России № 774/пр от 11.12.2020 Прил. п.15 | СП Отделочные работы |  |  | 4: %; 5: 49; 7: 49; 10: 197.16 | [9 empty] | СП Отделочные работы
|  | Всего по позиции |  |  | 10: 1025.38 | [11 empty] | Всего по позиции
302 | ФЕР09-03-050-01 | Монтаж стальных плинтусов из гнутого профиля (Монтаж балок парапетных) |  |  | 4: 100 м; 7: 0,0942 | [6 empty] | Монтаж стальных плинтусов из гнутого профиля (Монтаж балок парапетных)
|  | Объем=(7,12*1+1,15*2) / 100 | [24 empty] | Объем=(7,12*1+1,15*2) / 100
|  | МАТ=0 к расх. | [25 empty] | МАТ=0 к расх.
| 1 | ОТ |  |  | 8: 117.24; 10: 11.04 | [7 empty] | ОТ
| 2 | ЭМ |  |  | 8: 3.29; 10: 0.31 | [7 empty] | ЭМ
| 3 | в т.ч. ОТм |  |  | 8: 0.58; 10: 0.05 | [7 empty] | в т.ч. ОТм
| 4 | М |  |  | 8: 9.32; 9: 0; 10: 0 | [7 empty] | М
| 07.2.07.13 | Планка из стального листа |  |  | 4: т; 5: 0,004; 6: 0; 7: 0 | [8 empty] | Планка из стального листа
| 08.3.09.05 | Конструкции стальные |  |  | 4: т; 5: 0; 6: 0; 7: 0 | [8 empty] | Конструкции стальные
|  | ЗТ |  |  | 4: чел.-ч; 5: 12,62; 7: 1,188804 | [9 empty] | ЗТ
|  | ЗТм |  |  | 4: чел.-ч; 5: 0,05; 7: 0,00471 | [9 empty] | ЗТм
|  | Итого по расценке |  |  | 8: 129.85; 10: 11.35 | [10 empty] | Итого по расценке
|  | ФОТ |  |  | 10: 11.09 | [9 empty] | ФОТ
| Приказ Минстроя России № 812/пр от 21.12.2020 Прил. п.9 | НР Строительные металлические конструкции |  |  | 4: %; 5: 94; 7: 94; 10: 10.42 | [9 empty] | НР Строительные металлические конструкции
| Приказ Минстроя России № 774/пр от 11.12.2020 Прил. п.9 | СП Строительные металлические конструкции |  |  | 4: %; 5: 62; 7: 62; 10: 6.88 | [9 empty] | СП Строительные металлические конструкции
|  | Всего по позиции |  |  | 10: 28.65 | [11 empty] | Всего по позиции
Композитные панели | [17 empty] | Композитные панели
303 | ФЕР09-04-006-02 | Монтаж ограждающих конструкций стен: из профилированного листа при высоте здания до 30 м (Архитектурный облицовочный элемент из алюминиевой композитной панели) |  |  | 4: 100 м2; 7: 0,1525 | [6 empty] | Монтаж ограждающих конструкций стен: из профилированного листа при высоте здания до 30 м (Архитектурный облицовочный элемент из алюминиевой композитной панели)
|  | Объем=(5,6+5,75+3,9) / 100 | [24 empty] | Объем=(5,6+5,75+3,9) / 100
| 1 | ОТ |  |  | 8: 852.58; 10: 130.02 | [7 empty] | ОТ
| 2 | ЭМ |  |  | 8: 2390.59; 10: 364.56 | [7 empty] | ЭМ
| 3 | в т.ч. ОТм |  |  | 8: 229.05; 10: 34.93 | [7 empty] | в т.ч. ОТм
| 4 | М |  |  | 8: 300.84; 10: 45.88 | [7 empty] | М
| 07.2.07.13 | Конструкции стальные нащельников и деталей обрамления |  |  | 4: т; 5: 0,0578; 7: 0,0088145 | [8 empty] | Конструкции стальные нащельников и деталей обрамления
| 08.1.02.25 | Крепежные детали для крепления профилированного настила к несущим конструкциям |  |  | 4: т; 5: 0; 7: 0 | [8 empty] | Крепежные детали для крепления профилированного настила к несущим конструкциям
| 08.3.09.05 | Стальной гнутый профиль (профилированный настил) |  |  | 4: т; 5: 0; 7: 0 | [8 empty] | Стальной гнутый профиль (профилированный настил)
|  | ЗТ |  |  | 4: чел.-ч; 5: 94; 7: 14,335 | [9 empty] | ЗТ
|  | ЗТм |  |  | 4: чел.-ч; 5: 16,9; 7: 2,57725 | [9 empty] | ЗТм
|  | Итого по расценке |  |  | 8: 3544.01; 10: 540.46 | [10 empty] | Итого по расценке
|  | ФОТ |  |  | 10: 164.95 | [9 empty] | ФОТ
| Приказ Минстроя России № 812/пр от 21.12.2020 Прил. п.9 | НР Строительные металлические конструкции |  |  | 4: %; 5: 94; 7: 94; 10: 155.05 | [9 empty] | НР Строительные металлические конструкции
| Приказ Минстроя России № 774/пр от 11.12.2020 Прил. п.9 | СП Строительные металлические конструкции |  |  | 4: %; 5: 62; 7: 62; 10: 102.27 | [9 empty] | СП Строительные металлические конструкции
|  | Всего по позиции |  |  | 10: 797.78 | [11 empty] | Всего по позиции
304 | Коммерческое предложение №11/028 от 28 ноября 2021 г. ООО «ПК «ВитОк» | Монтаж элементов |  |  | 4: м2; 7: 15,25; 8: 129.29; 10: 1971.67 | [6 empty] | Монтаж элементов
(Материалы для строительных работ)
|  | Объем=5,6+5,75+3,9 | [24 empty] | Объем=5,6+5,75+3,9
|  | Цена=1950/1,2/12,82*1,02 | [23 empty] | Цена=1950/1,2/12,82*1,02
305 | Коммерческое предложение №11/028 от 28 ноября 2021 г. ООО «ПК «ВитОк» | Архитектурный облицовочный элемент из алюминиевой композитной панели Sibalux RF 4/0,4 цвет (зеркало), готовый (в т.ч. раскрой, резка, вальцовка) |  |  | 4: м2; 7: 6,16; 8: 597.06; 10: 3677.89 | [6 empty] | Архитектурный облицовочный элемент из алюминиевой композитной панели Sibalux RF 4/0,4 цвет (зеркало), готовый (в т.ч. раскрой, резка, вальцовка)
(Материалы для строительных работ)
|  | Объем=5,6*1,1 | [24 empty] | Объем=5,6*1,1
|  | Цена=9005,00/1,2/12,82*1,02 | [23 empty] | Цена=9005,00/1,2/12,82*1,02
306 | Коммерческое предложение №11/028 от 28 ноября 2021 г. ООО «ПК «ВитОк» | Архитектурный облицовочный элемент из алюминиевой композитной панели Sibalux RF 4/0,4 цвет SL007 (голубой металлик), готовый (в т.ч. раскрой, резка, вальцовка) |  |  | 4: м2; 7: 6,325; 8: 548.59; 10: 3469.83 | [6 empty] | Архитектурный облицовочный элемент из алюминиевой композитной панели Sibalux RF 4/0,4 цвет SL007 (голубой металлик), готовый (в т.ч. раскрой, резка, вальцовка)
(Материалы для строительных работ)
|  | Объем=5,75*1,1 | [24 empty] | Объем=5,75*1,1
|  | Цена=8274,00/1,2/12,82*1,02 | [23 empty] | Цена=8274,00/1,2/12,82*1,02
307 | Коммерческое предложение №11/028 от 28 ноября 2021 г. ООО «ПК «ВитОк» | Архитектурный облицовочный элемент из алюминиевой композитной панели Sibalux RF 4/0,4 цвет SL042 графит), готовый (в т.ч. раскрой, резка, вальцовка) |  |  | 4: м2; 7: 4,29; 8: 548.59; 10: 2353.45 | [6 empty] | Архитектурный облицовочный элемент из алюминиевой композитной панели Sibalux RF 4/0,4 цвет SL042 графит), готовый (в т.ч. раскрой, резка, вальцовка)
(Материалы для строительных работ)
|  | Объем=3,9*1,1 | [24 empty] | Объем=3,9*1,1
|  | Цена=8274,00/1,2/12,82*1,02 | [23 empty] | Цена=8274,00/1,2/12,82*1,02
Парапет | [17 empty] | Парапет
308 | ФЕР09-03-050-01 | Монтаж стальных плинтусов из гнутого профиля (Направляющие для парапета) |  |  | 4: 100 м; 7: 0,104 | [6 empty] | Монтаж стальных плинтусов из гнутого профиля (Направляющие для парапета)
|  | Объем=10,4 / 100 | [24 empty] | Объем=10,4 / 100
|  | МАТ=0 к расх. | [25 empty] | МАТ=0 к расх.
| 1 | ОТ |  |  | 8: 117.24; 10: 12.19 | [7 empty] | ОТ
| 2 | ЭМ |  |  | 8: 3.29; 10: 0.34 | [7 empty] | ЭМ
| 3 | в т.ч. ОТм |  |  | 8: 0.58; 10: 0.06 | [7 empty] | в т.ч. ОТм
| 4 | М |  |  | 8: 9.32; 9: 0; 10: 0 | [7 empty] | М
| 07.2.07.13 | Планка из стального листа |  |  | 4: т; 5: 0,004; 6: 0; 7: 0 | [8 empty] | Планка из стального листа
| 08.3.09.05 | Конструкции стальные |  |  | 4: т; 5: 0; 6: 0; 7: 0 | [8 empty] | Конструкции стальные
|  | ЗТ |  |  | 4: чел.-ч; 5: 12,62; 7: 1,31248 | [9 empty] | ЗТ
|  | ЗТм |  |  | 4: чел.-ч; 5: 0,05; 7: 0,0052 | [9 empty] | ЗТм
|  | Итого по расценке |  |  | 8: 129.85; 10: 12.53 | [10 empty] | Итого по расценке
|  | ФОТ |  |  | 10: 12.25 | [9 empty] | ФОТ
| Приказ Минстроя России № 812/пр от 21.12.2020 Прил. п.9 | НР Строительные металлические конструкции |  |  | 4: %; 5: 94; 7: 94; 10: 11.52 | [9 empty] | НР Строительные металлические конструкции
| Приказ Минстроя России № 774/пр от 11.12.2020 Прил. п.9 | СП Строительные металлические конструкции |  |  | 4: %; 5: 62; 7: 62; 10: 7.6 | [9 empty] | СП Строительные металлические конструкции
|  | Всего по позиции |  |  | 10: 31.65 | [11 empty] | Всего по позиции
309 | ФЕР12-01-010-01 | Устройство мелких покрытий (брандмауэры, парапеты, свесы и т.п.) из листовой оцинкованной стали |  |  | 4: 100 м2; 7: 0,0832 | [6 empty] | Устройство мелких покрытий (брандмауэры, парапеты, свесы и т.п.) из листовой оцинкованной стали
|  | Объем=(10,4*0,8) / 100 | [24 empty] | Объем=(10,4*0,8) / 100
| 1 | ОТ |  |  | 8: 829.12; 10: 68.98 | [7 empty] | ОТ
| 2 | ЭМ |  |  | 8: 21.88; 10: 1.82 | [7 empty] | ЭМ
| 3 | в т.ч. ОТм |  |  | 8: 3.51; 10: 0.29 | [7 empty] | в т.ч. ОТм
| 4 | М |  |  | 8: 6516.18; 10: 542.15 | [7 empty] | М
|  | ЗТ |  |  | 4: чел.-ч; 5: 97,2; 7: 8,08704 | [9 empty] | ЗТ
|  | ЗТм |  |  | 4: чел.-ч; 5: 0,27; 7: 0,022464 | [9 empty] | ЗТм
|  | Итого по расценке |  |  | 8: 7367.18; 10: 612.95 | [10 empty] | Итого по расценке
|  | ФОТ |  |  | 10: 69.27 | [9 empty] | ФОТ
| Приказ Минстроя России № 812/пр от 21.12.2020 Прил. п.12 | НР Кровли |  |  | 4: %; 5: 110; 7: 110; 10: 76.2 | [9 empty] | НР Кровли
| Приказ Минстроя России № 774/пр от 11.12.2020 Прил. п.12 | СП Кровли |  |  | 4: %; 5: 57; 7: 57; 10: 39.48 | [9 empty] | СП Кровли
|  | Всего по позиции |  |  | 10: 728.63 | [11 empty] | Всего по позиции
310 | ФССЦ-08.3.05.05-0051 | Сталь листовая оцинкованная, толщина 0,5 мм |  |  | 4: т; 7: -0,047424; 8: 11200; 10: -531.15 | [6 empty] | Сталь листовая оцинкованная, толщина 0,5 мм
(Материалы для строительных работ)
311 | ФССЦ-08.3.05.05-0053 | Сталь листовая оцинкованная, толщина 0,7 мм |  |  | 4: т; 7: 0,104059; 8: 11200; 10: 1165.46 | [6 empty] | Сталь листовая оцинкованная, толщина 0,7 мм
(Материалы для строительных работ)
|  | Объем=0,074328/0,5*0,7 | [24 empty] | Объем=0,074328/0,5*0,7
|  | Итого по разделу 4 Ограждение. Узлы №16-№22 |  |  | 10: 440256.93 | [5 empty] | Итого по разделу 4 Ограждение. Узлы №16-№22
Раздел 5. Материалы, не учтенные расценками | [16 empty] | Раздел 5. Материалы, не учтенные расценками
312 | Счет на оплату № 11587 от 29 ноября 2021 г | Столб с усиленной опорой, матт,с грунтом, L=1,7м, 180*180,10мм,2 косынки, RAL 7012 базальтово-серый, 80*80,4мм, ППП |  |  | 4: шт; 7: 104; 8: 805.23; 10: 83743.92 | [6 empty] | Столб с усиленной опорой, матт,с грунтом, L=1,7м, 180*180,10мм,2 косынки, RAL 7012 базальтово-серый, 80*80,4мм, ППП
(Материалы для строительных работ)
|  | Цена=12387,60/1,2/12,82 | [23 empty] | Цена=12387,60/1,2/12,82
313 | Счет на оплату № 11587 от 29 ноября 2021 г | Труба профильная, матовый,без грунта, L=2,88м, 40*40,ППП, RAL 7012 базальтово-серый, 2мм. |  |  | 4: шт; 7: 752; 8: 138.72; 10: 104317.44 | [6 empty] | Труба профильная, матовый,без грунта, L=2,88м, 40*40,ППП, RAL 7012 базальтово-серый, 2мм.
(Материалы для строительных работ)
|  | Цена=2134,08/1,2/12,82 | [23 empty] | Цена=2134,08/1,2/12,82
314 | Счет на оплату № 11588 от 29 ноября 2021 г | Доборный элемент, 1мм, матт, L=2,9м, ППП, RAL 5024/5024 Пастельно-синий, 240х125 мм. |  |  | 4: шт; 7: 620; 8: 249.3; 10: 154566 | [6 empty] | Доборный элемент, 1мм, матт, L=2,9м, ППП, RAL 5024/5024 Пастельно-синий, 240х125 мм.
(Материалы для строительных работ)
|  | Цена=3835,25/1,2/12,82 | [23 empty] | Цена=3835,25/1,2/12,82
315 | Счет на оплату № 11588 от 29 ноября 2021 г | Крепежный профиль Г-образный 60х44х3000 (ОЦ-01-БЦ Бесцветный-1.2) |  |  | 4: шт; 7: 326; 8: 50.64; 10: 16508.64 | [6 empty] | Крепежный профиль Г-образный 60х44х3000 (ОЦ-01-БЦ Бесцветный-1.2)
(Материалы для строительных работ)
|  | Цена=779,10/1,2/12,82 | [23 empty] | Цена=779,10/1,2/12,82
316 | Счет на оплату № 11588 от 29 ноября 2021 г | Саморез кров. 4,8*29 , RAL 5024 пастельно-синий |  |  | 4: шт; 7: 484; 8: 0.17; 10: 82.28 | [6 empty] | Саморез кров. 4,8*29 , RAL 5024 пастельно-синий
(Материалы для строительных работ)
|  | Цена=2,67/1,2/12,82 | [23 empty] | Цена=2,67/1,2/12,82
|  | Итого по разделу 5 Материалы, не учтенные расценками |  |  | 10: 359218.28 | [5 empty] | Итого по разделу 5 Материалы, не учтенные расценками
|  | Итоги по смете: | [26 empty] | Итоги по смете:
|  | Итого прямые затраты (справочно) |  |  | 10: 935335.7 | [16 empty] | Итого прямые затраты (справочно)
|  | в том числе: | [27 empty] | в том числе:
|  | Оплата труда рабочих |  |  | 10: 17705.81 | [16 empty] | Оплата труда рабочих
|  | Эксплуатация машин |  |  | 10: 26292.86 | [16 empty] | Эксплуатация машин
|  | в том числе оплата труда машинистов (Отм) |  |  | 10: 2456.43 | [16 empty] | в том числе оплата труда машинистов (Отм)
|  | Материалы |  |  | 10: 891337.03 | [16 empty] | Материалы
| Письмо Минстроя от 25.10.2021г. №46012-ИФ/09 (ХМАО-Югра (2 зона), Прочие объекты) | Строительные работы |  |  | 10: 949664.87; 11: 12,82; 12: 12174704 | [16 empty] | Строительные работы
|  | в том числе: | [27 empty] | в том числе:
|  | оплата труда |  |  | 10: 12954.9 | [16 empty] | оплата труда
|  | эксплуатация машин и механизмов |  |  | 10: 22498.43 | [16 empty] | эксплуатация машин и механизмов
|  | в том числе оплата труда машинистов (ОТм) |  |  | 10: 2138.13 | [16 empty] | в том числе оплата труда машинистов (ОТм)
|  | материалы |  |  | 10: 890330.16 | [16 empty] | материалы
|  | накладные расходы |  |  | 10: 14976.33 | [16 empty] | накладные расходы
|  | сметная прибыль |  |  | 10: 8905.05 | [16 empty] | сметная прибыль
| Письмо Минстроя от 25.10.2021г. №46012-ИФ/09 (ХМАО-Югра (2 зона), Прочие объекты) | Монтажные работы |  |  | 10: 16446.34; 11: 12,82; 12: 210842 | [16 empty] | Монтажные работы
|  | в том числе: | [27 empty] | в том числе:
|  | оплата труда |  |  | 10: 4750.91 | [16 empty] | оплата труда
|  | эксплуатация машин и механизмов |  |  | 10: 3794.43 | [16 empty] | эксплуатация машин и механизмов
|  | в том числе оплата труда машинистов (ОТм) |  |  | 10: 318.3 | [16 empty] | в том числе оплата труда машинистов (ОТм)
|  | материалы |  |  | 10: 1006.87 | [16 empty] | материалы
|  | накладные расходы |  |  | 10: 4612.99 | [16 empty] | накладные расходы
|  | сметная прибыль |  |  | 10: 2281.14 | [16 empty] | сметная прибыль
|  | Итого ФОТ (справочно) |  |  | 10: 20162.24 | [16 empty] | Итого ФОТ (справочно)
|  | Итого накладные расходы (справочно) |  |  | 10: 19589.32 | [16 empty] | Итого накладные расходы (справочно)
|  | Итого сметная прибыль (справочно) |  |  | 10: 11186.19 | [16 empty] | Итого сметная прибыль (справочно)
|  | ВСЕГО по смете |  |  | 10: 966111.21; 12: 12385546 | [17 empty] | ВСЕГО по смете
Составил:
[должность, подпись (инициалы, фамилия)]
Проверил:
[должность, подпись (инициалы, фамилия)]