## Альбом
Приложение № 2
Утверждено приказом № 421 от 4 августа 2020 г. Минстроя РФ
СОГЛАСОВАНО: | [9 empty] | УТВЕРЖДАЮ:
"_____" ________________ 2021 года | [12 empty] | "_____" ________________ 2021 года
Наименование редакции сметных нормативов |  |  | Изменения в сметные нормы, утвержденные приказами Минстроя России от 26 декабря № 2019 г. № 871/пр, 872/пр, 874/пр, 875/пр (в ред. приказов от 30.03.2020 № 171/пр, от 01.06.2020 295/пр, от 30.06.2020 № 353/пр, от 20.10.2020 № 635/пр, от 09.02.2021 № 50/пр, от 24.05.2021 № 320/пр, от 24.06.2021 № 407/пр) | [10 empty] | Изменения в сметные нормы, утвержденные приказами Минстроя России от 26 декабря № 2019 г. № 871/пр, 872/пр, 874/пр, 875/пр (в ред. приказов от 30.03.2020 № 171/пр, от 01.06.2020 295/пр, от 30.06.2020 № 353/пр, от 20.10.2020 № 635/пр, от 09.02.2021 № 50/пр, от 24.05.2021 № 320/пр, от 24.06.2021 № 407/пр)
Наименование программного продукта |  |  | "ГРАНД-Смета 2021"
Защитно-архитектурное ограждение тепломагистрали по проспекту Пролетарский. 2 этап строительства | [14 empty] | Защитно-архитектурное ограждение тепломагистрали по проспекту Пролетарский. 2 этап строительства
(наименование стройки)
(наименование объекта капитального строительства)
ЛОКАЛЬНЫЙ СМЕТНЫЙ РАСЧЕТ (СМЕТА) № ЛСР-04-01-01
Архитектурно-художественное освещение | [15 empty] | Архитектурно-художественное освещение
(наименование конструктивного решения)
Составлен | базисно-индексным | методом
Основание | СК-006-05-21-ГП
(проектная и (или) иная техническая документация)
Составлен(а) в текущем (базисном) уровне цен |  |  | 4 кв. 2021 г.(01.01.2000 г.)
Сметная стоимость |  | 6590.89 | (557,58) | тыс.руб.
в том числе:
| строительных работ | 2.07 | (0,16) | тыс.руб. |  | Средства на оплату труда рабочих |  |  |  |  | 0 | (43,79) | тыс.руб.
| монтажных работ | 6247.41 | (487,32) | тыс.руб. |  | Нормативные затраты труда рабочих | [5 empty] | 4326.87 | чел.час.
| оборудования | 341.41 | (70,1) | тыс.руб. |  | Нормативные затраты труда машинистов | [5 empty] | 98.24 | чел.час.
| прочих затрат | 0 | (0) | тыс.руб. |  | Расчетный измеритель конструктивного решения
№ п/п | Обоснование | Наименование работ и затрат |  |  | Единица измерения | Количество |  |  | Сметная стоимость в базисном уровне цен (в текущем уровне цен (гр. 8) для ресурсов, отсутствующих в СНБ), руб. |  |  | Индексы | Сметная стоимость в текущем уровне цен, руб.
[6 empty] | на единицу | коэффициенты | всего с учетом коэффициентов | на единицу | коэффициенты | всего
1 | 2 | 3 |  |  | 4 | 5 | 6 | 7 | 8 | 9 | 10 | 11 | 12
Раздел 1. Оборудование низковольтное | [16 empty] | Раздел 1. Оборудование низковольтное
1 | ФЕРм08-03-573-04 | Шкаф (пульт) управления навесной, высота, ширина и глубина: до 600х600х350 мм |  |  | 4: шт; 7: 44 |  |  |  |  | Шкаф (пульт) управления навесной, высота, ширина и глубина: до 600х600х350 мм
|  | Объем=(1+42+1) | [16 empty] | Объем=(1+42+1)
| 1 | ОТ |  |  | 8: 20.44; 10: 899.36 | [6 empty] | ОТ
| 2 | ЭМ |  |  | 8: 33.47; 10: 1472.68 | [6 empty] | ЭМ
| 3 | в т.ч. ОТм |  |  | 8: 3.42; 10: 150.48 | [6 empty] | в т.ч. ОТм
| 4 | М |  |  | 8: 2.94; 10: 129.36 | [6 empty] | М
|  | ЗТ |  |  | 4: чел.-ч; 5: 2,06; 7: 90,64 | [7 empty] | ЗТ
|  | ЗТм |  |  | 4: чел.-ч; 5: 0,31; 7: 13,64 | [7 empty] | ЗТм
|  | Итого по расценке |  |  | 8: 56.85; 10: 2501.4 | [8 empty] | Итого по расценке
|  | ФОТ |  |  | 10: 1049.84 | [7 empty] | ФОТ
| Приказ Минстроя России № 812/пр от 21.12.2020 Прил. п.49.3 | НР Электротехнические установки на других объектах |  |  | 4: %; 5: 98; 7: 98; 10: 1028.84 | [7 empty] | НР Электротехнические установки на других объектах
| Приказ Минстроя России № 774/пр от 11.12.2020 Прил. п.49.3 | СП Электротехнические установки на других объектах |  |  | 4: %; 5: 51; 7: 51; 10: 535.42 | [7 empty] | СП Электротехнические установки на других объектах
|  | Всего по позиции |  |  | 10: 4065.66 | [9 empty] | Всего по позиции
2 О | Прайс-лист | Корпус металлический, 500х400х220, герметичный, IP65 ЩМП-2-0 IP65 GARANT YKM40-02-65 |  |  | 4: шт.; 7: 1; 8: 1317.58; 10: 1317.58 |  |  |  |  | Корпус металлический, 500х400х220, герметичный, IP65 ЩМП-2-0 IP65 GARANT YKM40-02-65
(Инженерное оборудование)
|  | Цена=7387,01/1,2/4,87*1,03*1,012 | [21 empty] | Цена=7387,01/1,2/4,87*1,03*1,012
3 О | Прайс-лист | Корпус металлический, 395х310х150, герметичный, IP65 ЩМП-1-1 IP65 SQ0905-0077 |  |  | 4: шт.; 7: 42; 8: 533.49; 10: 22406.58 |  |  |  |  | Корпус металлический, 395х310х150, герметичный, IP65 ЩМП-1-1 IP65 SQ0905-0077
(Инженерное оборудование)
|  | Цена=125622/42/1,2/4,87*1,03*1,012 | [21 empty] | Цена=125622/42/1,2/4,87*1,03*1,012
4 О | Прайс-лист | Корпус металлический распределительный 540х310х165, ЩУРн-3/12з МКМ32-N-12-54-Z |  |  | 4: шт.; 7: 1; 8: 869.53; 10: 869.53 |  |  |  |  | Корпус металлический распределительный 540х310х165, ЩУРн-3/12з МКМ32-N-12-54-Z
(Инженерное оборудование)
|  | Цена=4875/1,2/4,87*1,03*1,012 | [21 empty] | Цена=4875/1,2/4,87*1,03*1,012
5 | ФЕРм08-03-600-02 | Счетчики, устанавливаемые на готовом основании: трехфазные | [15 empty] | Счетчики, устанавливаемые на готовом основании: трехфазные | bar: 4; 7
| 1 | ОТ |  |  | 8: 6.94; 10: 6.94 | [6 empty] | ОТ
| 2 | ЭМ |  |  | 8: 1.81; 10: 1.81 | [6 empty] | ЭМ
| 3 | в т.ч. ОТм |  |  | 8: 0.26; 10: 0.26 | [6 empty] | в т.ч. ОТм
| 4 | М |  |  | 8: 0.51; 10: 0.51 | [6 empty] | М
|  | ЗТ |  |  | 4: чел.-ч; 5: 0,7; 7: 0,7 | [7 empty] | ЗТ
|  | ЗТм |  |  | 4: чел.-ч; 5: 0,02; 7: 0,02 | [7 empty] | ЗТм
|  | Итого по расценке |  |  | 8: 9.26; 10: 9.26 | [8 empty] | Итого по расценке
|  | ФОТ |  |  | 10: 7.2 | [7 empty] | ФОТ
| Приказ Минстроя России № 812/пр от 21.12.2020 Прил. п.49.3 | НР Электротехнические установки на других объектах |  |  | 4: %; 5: 98; 7: 98; 10: 7.06 | [7 empty] | НР Электротехнические установки на других объектах
| Приказ Минстроя России № 774/пр от 11.12.2020 Прил. п.49.3 | СП Электротехнические установки на других объектах |  |  | 4: %; 5: 51; 7: 51; 10: 3.67 | [7 empty] | СП Электротехнические установки на других объектах
|  | Всего по позиции |  |  | 10: 19.99 | [9 empty] | Всего по позиции
6 О | Прайс-лист | Счетчик трехфазный, многотарифный, прямого включения, с PLC-модемом "Меркурий 234 ARTM-02 PОB.L2 |  |  | 4: шт.; 7: 1; 8: 2926.42; 10: 2926.42 |  |  |  |  | Счетчик трехфазный, многотарифный, прямого включения, с PLC-модемом "Меркурий 234 ARTM-02 PОB.L2
(Инженерное оборудование)
|  | Цена=16407/1,2/4,87*1,03*1,012 | [21 empty] | Цена=16407/1,2/4,87*1,03*1,012
7 | ФЕРм08-03-575-01 | Прибор или аппарат |  |  | 4: шт; 7: 13 |  |  |  |  | Прибор или аппарат
|  | Объем=(1+1+2+2+1+1+3+1+1) | [16 empty] | Объем=(1+1+2+2+1+1+3+1+1)
| 1 | ОТ |  |  | 8: 10.22; 10: 132.86 | [6 empty] | ОТ
| 4 | М |  |  | 8: 0.38; 10: 4.94 | [6 empty] | М
|  | ЗТ |  |  | 4: чел.-ч; 5: 1,03; 7: 13,39 | [7 empty] | ЗТ
|  | Итого по расценке |  |  | 8: 10.6; 10: 137.8 | [8 empty] | Итого по расценке
|  | ФОТ |  |  | 10: 132.86 | [7 empty] | ФОТ
| Приказ Минстроя России № 812/пр от 21.12.2020 Прил. п.49.3 | НР Электротехнические установки на других объектах |  |  | 4: %; 5: 98; 7: 98; 10: 130.2 | [7 empty] | НР Электротехнические установки на других объектах
| Приказ Минстроя России № 774/пр от 11.12.2020 Прил. п.49.3 | СП Электротехнические установки на других объектах |  |  | 4: %; 5: 51; 7: 51; 10: 67.76 | [7 empty] | СП Электротехнические установки на других объектах
|  | Всего по позиции |  |  | 10: 335.76 | [9 empty] | Всего по позиции
8 О | Прайс-лист | Выключатель автоматический трехполюсный, ВА47-63 Iн=25А, тип. С, 6кА |  |  | 4: шт.; 7: 1; 8: 86.68; 10: 86.68 |  |  |  |  | Выключатель автоматический трехполюсный, ВА47-63 Iн=25А, тип. С, 6кА
(Инженерное оборудование)
|  | Цена=486/1,2/4,87*1,03*1,012 | [21 empty] | Цена=486/1,2/4,87*1,03*1,012
9 О | Прайс-лист | Выключатель автоматический трехполюсный, ВА47-63 Iн=20А, тип. С, 6кА |  |  | 4: шт.; 7: 1; 8: 99.88; 10: 99.88 |  |  |  |  | Выключатель автоматический трехполюсный, ВА47-63 Iн=20А, тип. С, 6кА
(Инженерное оборудование)
|  | Цена=560/1,2/4,87*1,03*1,012 | [21 empty] | Цена=560/1,2/4,87*1,03*1,012
10 О | Прайс-лист | Выключатель автоматический трехполюсный, ВА47-63 Iн=16А, тип. С, 6кА |  |  | 4: шт.; 7: 2; 8: 96.32; 10: 192.64 |  |  |  |  | Выключатель автоматический трехполюсный, ВА47-63 Iн=16А, тип. С, 6кА
(Инженерное оборудование)
|  | Цена=1080/2/1,2/4,87*1,03*1,012 | [21 empty] | Цена=1080/2/1,2/4,87*1,03*1,012
11 О | Прайс-лист | Выключатель автоматический трехполюсный, ВА47-63 Iн=6А, тип. С, 4,5кА |  |  | 4: шт.; 7: 2; 8: 83.47; 10: 166.94 |  |  |  |  | Выключатель автоматический трехполюсный, ВА47-63 Iн=6А, тип. С, 4,5кА
(Инженерное оборудование)
|  | Цена=936/2/1,2/4,87*1,03*1,012 | [21 empty] | Цена=936/2/1,2/4,87*1,03*1,012
12 О | Прайс-лист | Выключатель автоматический однополюсный, ВА47-63 Iн=6А, тип. С, 6кА |  |  | 4: шт.; 7: 1; 8: 21.76; 10: 21.76 |  |  |  |  | Выключатель автоматический однополюсный, ВА47-63 Iн=6А, тип. С, 6кА
(Инженерное оборудование)
|  | Цена=122/1,2/4,87*1,03*1,012 | [21 empty] | Цена=122/1,2/4,87*1,03*1,012
13 О | Прайс-лист | Модульный контактор четырехполюсный, 4 Н.О., 25А, ЗР, кат.230В КМ25-А0 кт-З-25-ifO |  |  | 4: шт.; 7: 1; 8: 500.49; 10: 500.49 |  |  |  |  | Модульный контактор четырехполюсный, 4 Н.О., 25А, ЗР, кат.230В КМ25-А0 кт-З-25-ifO
(Инженерное оборудование)
|  | Цена=2806,01/1/1,2/4,87*1,03*1,012 | [21 empty] | Цена=2806,01/1/1,2/4,87*1,03*1,012
14 О | Прайс-лист | Модульный контактор двухполюсный, 2 Н.0., 20А, 1Р, кат.230В кт-1-20-20 |  |  | 4: шт.; 7: 3; 8: 251.85; 10: 755.55 |  |  |  |  | Модульный контактор двухполюсный, 2 Н.0., 20А, 1Р, кат.230В кт-1-20-20
(Инженерное оборудование)
|  | Цена=4236/3/1,2/4,87*1,03*1,012 | [21 empty] | Цена=4236/3/1,2/4,87*1,03*1,012
15 О | Прайс-лист | Переключатель однополюсный со средней точкой, 16 А МП-63 SQ022A-0003 |  |  | 4: шт.; 7: 1; 8: 133.59; 10: 133.59 |  |  |  |  | Переключатель однополюсный со средней точкой, 16 А МП-63 SQ022A-0003
(Инженерное оборудование)
|  | Цена=749/1,2/4,87*1,03*1,012 | [21 empty] | Цена=749/1,2/4,87*1,03*1,012
16 О | Прайс-лист | Таймер электронный ТЭ-15 |  |  | 4: шт.; 7: 1; 8: 364.4; 10: 364.4 |  |  |  |  | Таймер электронный ТЭ-15
(Инженерное оборудование)
|  | Цена=2043/1,2/4,87*1,03*1,012 | [21 empty] | Цена=2043/1,2/4,87*1,03*1,012
17 О | Прайс-лист | Фотореле DIN-1 (ФР) 2-10Лк 25А (3000Вт) |  |  | 4: шт.; 7: 1; 8: 200.3; 10: 200.3 |  |  |  |  | Фотореле DIN-1 (ФР) 2-10Лк 25А (3000Вт)
(Инженерное оборудование)
|  | Цена=1123/1,2/4,87*1,03*1,012 | [21 empty] | Цена=1123/1,2/4,87*1,03*1,012
18 | ФЕРм08-01-081-01 | Аппарат (кнопка, ключ управления, замок электромагнитной блокировки, звуковой сигнал, сигнальная лампа) управления и сигнализации, количество подключаемых концов: до 2 |  |  | 4: шт; 7: 3 |  |  |  |  | Аппарат (кнопка, ключ управления, замок электромагнитной блокировки, звуковой сигнал, сигнальная лампа) управления и сигнализации, количество подключаемых концов: до 2
|  | Объем=1+1+1 | [16 empty] | Объем=1+1+1
| 1 | ОТ |  |  | 8: 9.91; 10: 29.73 | [6 empty] | ОТ
| 2 | ЭМ |  |  | 8: 5.43; 10: 16.29 | [6 empty] | ЭМ
| 3 | в т.ч. ОТм |  |  | 8: 0.76; 10: 2.28 | [6 empty] | в т.ч. ОТм
| 4 | М |  |  | 8: 0.74; 10: 2.22 | [6 empty] | М
|  | ЗТ |  |  | 4: чел.-ч; 5: 1,03; 7: 3,09 | [7 empty] | ЗТ
|  | ЗТм |  |  | 4: чел.-ч; 5: 0,06; 7: 0,18 | [7 empty] | ЗТм
|  | Итого по расценке |  |  | 8: 16.08; 10: 48.24 | [8 empty] | Итого по расценке
|  | ФОТ |  |  | 10: 32.01 | [7 empty] | ФОТ
| Приказ Минстроя России № 812/пр от 21.12.2020 Прил. п.49.3 | НР Электротехнические установки на других объектах |  |  | 4: %; 5: 98; 7: 98; 10: 31.37 | [7 empty] | НР Электротехнические установки на других объектах
| Приказ Минстроя России № 774/пр от 11.12.2020 Прил. п.49.3 | СП Электротехнические установки на других объектах |  |  | 4: %; 5: 51; 7: 51; 10: 16.33 | [7 empty] | СП Электротехнические установки на других объектах
|  | Всего по позиции |  |  | 10: 95.94 | [9 empty] | Всего по позиции
19 О | Прайс-лист | Сигнальная лампа со встроенным светодиодом (жёлтый), 220В ЛС-47 mdla-47 y-pro |  |  | 4: шт.; 7: 1; 8: 36.21; 10: 36.21 |  |  |  |  | Сигнальная лампа со встроенным светодиодом (жёлтый), 220В ЛС-47 mdla-47 y-pro
(Инженерное оборудование)
|  | Цена=203/1,2/4,87*1,03*1,012 | [21 empty] | Цена=203/1,2/4,87*1,03*1,012
20 О | Прайс-лист | Сигнальная лампа со встроенным светодиодом (зеленый), 220В ЛС-47 mdla-47 g-pro |  |  | 4: шт.; 7: 1; 8: 36.21; 10: 36.21 |  |  |  |  | Сигнальная лампа со встроенным светодиодом (зеленый), 220В ЛС-47 mdla-47 g-pro
(Инженерное оборудование)
|  | Цена=203/1,2/4,87*1,03*1,012 | [21 empty] | Цена=203/1,2/4,87*1,03*1,012
21 О | Прайс-лист | Сигнальная лампа со встроенным светодиодом (красный), 220В ЛС-47 mdla-47 r-pro |  |  | 4: шт.; 7: 1; 8: 36.21; 10: 36.21 |  |  |  |  | Сигнальная лампа со встроенным светодиодом (красный), 220В ЛС-47 mdla-47 r-pro
(Инженерное оборудование)
|  | Цена=203/1,2/4,87*1,03*1,012 | [21 empty] | Цена=203/1,2/4,87*1,03*1,012
22 | ФЕРм08-03-575-01 | Прибор или аппарат |  |  | 4: шт; 7: 4 |  |  |  |  | Прибор или аппарат
|  | Объем=1+1+1+1 | [16 empty] | Объем=1+1+1+1
| 1 | ОТ |  |  | 8: 10.22; 10: 40.88 | [6 empty] | ОТ
| 4 | М |  |  | 8: 0.38; 10: 1.52 | [6 empty] | М
|  | ЗТ |  |  | 4: чел.-ч; 5: 1,03; 7: 4,12 | [7 empty] | ЗТ
|  | Итого по расценке |  |  | 8: 10.6; 10: 42.4 | [8 empty] | Итого по расценке
|  | ФОТ |  |  | 10: 40.88 | [7 empty] | ФОТ
| Приказ Минстроя России № 812/пр от 21.12.2020 Прил. п.49.3 | НР Электротехнические установки на других объектах |  |  | 4: %; 5: 98; 7: 98; 10: 40.06 | [7 empty] | НР Электротехнические установки на других объектах
| Приказ Минстроя России № 774/пр от 11.12.2020 Прил. п.49.3 | СП Электротехнические установки на других объектах |  |  | 4: %; 5: 51; 7: 51; 10: 20.85 | [7 empty] | СП Электротехнические установки на других объектах
|  | Всего по позиции |  |  | 10: 103.31 | [9 empty] | Всего по позиции
23 О | Прайс-лист | Реле ограничения пускового тока, Зф, 20 А РОПТ-20-3 |  |  | 4: шт.; 7: 1; 8: 1732.33; 10: 1732.33 |  |  |  |  | Реле ограничения пускового тока, Зф, 20 А РОПТ-20-3
(Инженерное оборудование)
|  | Цена=9712.30/1,2/4,87*1,03*1,012 | [21 empty] | Цена=9712.30/1,2/4,87*1,03*1,012
24 | Прайс-лист | Шина соединительная, Зп, 63А, 1м SQ0802-0003 |  |  | 4: шт.; 7: 1; 8: 106.15; 10: 106.15 |  |  |  |  | Шина соединительная, Зп, 63А, 1м SQ0802-0003
(Материалы для монтажных работ)
|  | Цена=1601/1,2/12,82*1,02 | [21 empty] | Цена=1601/1,2/12,82*1,02
25 | Прайс-лист | Шина нулевая на DIN-рейку с изолятором, цdет синий, 10 отв. sn0-63-10-d |  |  | 4: шт.; 7: 1; 8: 6.76; 10: 6.76 |  |  |  |  | Шина нулевая на DIN-рейку с изолятором, цdет синий, 10 отв. sn0-63-10-d
(Материалы для монтажных работ)
|  | Цена=102/1,2/12,82*1,02 | [21 empty] | Цена=102/1,2/12,82*1,02
26 | Прайс-лист | Шина “земля" на DIN-рейку с изолятором, 12 отв. YNN10-69-12KD-K06 |  |  | 4: шт.; 7: 1; 8: 8.09; 10: 8.09 |  |  |  |  | Шина “земля" на DIN-рейку с изолятором, 12 отв. YNN10-69-12KD-K06
(Материалы для монтажных работ)
|  | Цена=122/1,2/12,82*1,02 | [21 empty] | Цена=122/1,2/12,82*1,02
27 | ФЕРм08-01-082-01 | Зажим наборный без кожуха |  |  | 4: 100 шт; 7: 4,8 |  |  |  |  | Зажим наборный без кожуха
|  | Объем=(215+127+43+95) / 100 | [16 empty] | Объем=(215+127+43+95) / 100
| 1 | ОТ |  |  | 8: 396.34; 10: 1902.43 | [6 empty] | ОТ
| 2 | ЭМ |  |  | 8: 19.41; 10: 93.17 | [6 empty] | ЭМ
| 3 | в т.ч. ОТм |  |  | 8: 2.51; 10: 12.05 | [6 empty] | в т.ч. ОТм
| 4 | М |  |  | 8: 402.81; 10: 1933.49 | [6 empty] | М
|  | ЗТ |  |  | 4: чел.-ч; 5: 41,2; 7: 197,76 | [7 empty] | ЗТ
|  | ЗТм |  |  | 4: чел.-ч; 5: 0,2; 7: 0,96 | [7 empty] | ЗТм
|  | Итого по расценке |  |  | 8: 818.56; 10: 3929.09 | [8 empty] | Итого по расценке
|  | ФОТ |  |  | 10: 1914.48 | [7 empty] | ФОТ
| Приказ Минстроя России № 812/пр от 21.12.2020 Прил. п.49.3 | НР Электротехнические установки на других объектах |  |  | 4: %; 5: 98; 7: 98; 10: 1876.19 | [7 empty] | НР Электротехнические установки на других объектах
| Приказ Минстроя России № 774/пр от 11.12.2020 Прил. п.49.3 | СП Электротехнические установки на других объектах |  |  | 4: %; 5: 51; 7: 51; 10: 976.38 | [7 empty] | СП Электротехнические установки на других объектах
|  | Всего по позиции |  |  | 10: 6781.66 | [9 empty] | Всего по позиции
28 | Прайс-лист | Клемма 2-проводная, проходная, с кнопкой, на DIN-рейку, 0,5...6кв.мм (2204-1201 WAGO) |  |  | 4: шт.; 7: 215; 8: 8.06; 10: 1732.9 |  |  |  |  | Клемма 2-проводная, проходная, с кнопкой, на DIN-рейку, 0,5...6кв.мм (2204-1201 WAGO)
(Материалы для монтажных работ)
|  | Цена=26133,25/215/1,2/12,82*1,02 | [21 empty] | Цена=26133,25/215/1,2/12,82*1,02
29 | Прайс-лист | Тестовый ответвитель для клемм (отвод потенциала) 2009-182 WAGO |  |  | 4: шт.; 7: 127; 8: 39.42; 10: 5006.34 |  |  |  |  | Тестовый ответвитель для клемм (отвод потенциала) 2009-182 WAGO
(Материалы для монтажных работ)
|  | Цена=75501,50/127/1,2/12,82*1,02 | [21 empty] | Цена=75501,50/127/1,2/12,82*1,02
30 | Прайс-лист | Торцевая пластина для клемм 2004-1291 WAGO |  |  | 4: шт.; 7: 43; 8: 3.78; 10: 162.54 |  |  |  |  | Торцевая пластина для клемм 2004-1291 WAGO
(Материалы для монтажных работ)
|  | Цена=2451/43/1,2/12,82*1,02 | [21 empty] | Цена=2451/43/1,2/12,82*1,02
31 | Прайс-лист | Безвинтовой оконечный стопор на DIN-рейку (249-116 WAGO) |  |  | 4: шт.; 7: 95; 8: 5.18; 10: 492.1 |  |  |  |  | Безвинтовой оконечный стопор на DIN-рейку (249-116 WAGO)
(Материалы для монтажных работ)
|  | Цена=7422,35/95/1,2/12,82*1,02 | [21 empty] | Цена=7422,35/95/1,2/12,82*1,02
32 | ФЕРм08-02-397-01 | Профиль перфорированный монтажный длиной 2 м |  |  | 4: 100 м; 7: 0,1 |  |  |  |  | Профиль перфорированный монтажный длиной 2 м
|  | Объем=10 / 100 | [16 empty] | Объем=10 / 100
| 1 | ОТ |  |  | 8: 80.46; 10: 8.05 | [6 empty] | ОТ
| 2 | ЭМ |  |  | 8: 95.01; 10: 9.5 | [6 empty] | ЭМ
| 3 | в т.ч. ОТм |  |  | 8: 23.33; 10: 2.33 | [6 empty] | в т.ч. ОТм
| 4 | М |  |  | 8: 407.53; 10: 40.75 | [6 empty] | М
|  | ЗТ |  |  | 4: чел.-ч; 5: 8,56; 7: 0,856 | [7 empty] | ЗТ
|  | ЗТм |  |  | 4: чел.-ч; 5: 2,27; 7: 0,227 | [7 empty] | ЗТм
|  | Итого по расценке |  |  | 8: 583; 10: 58.3 | [8 empty] | Итого по расценке
|  | ФОТ |  |  | 10: 10.38 | [7 empty] | ФОТ
| Приказ Минстроя России № 812/пр от 21.12.2020 Прил. п.49.3 | НР Электротехнические установки на других объектах |  |  | 4: %; 5: 98; 7: 98; 10: 10.17 | [7 empty] | НР Электротехнические установки на других объектах
| Приказ Минстроя России № 774/пр от 11.12.2020 Прил. п.49.3 | СП Электротехнические установки на других объектах |  |  | 4: %; 5: 51; 7: 51; 10: 5.29 | [7 empty] | СП Электротехнические установки на других объектах
|  | Всего по позиции |  |  | 10: 73.76 | [9 empty] | Всего по позиции
33 | Прайс-лист | DIN-рейка 35х15 |  |  | 4: шт.; 7: 10; 8: 29.17; 10: 291.7 |  |  |  |  | DIN-рейка 35х15
(Материалы для монтажных работ)
|  | Цена=4400/10/1,2/12,82*1,02 | [21 empty] | Цена=4400/10/1,2/12,82*1,02
|  | Итоги по разделу 1 Оборудование низковольтное : | [22 empty] | Итоги по разделу 1 Оборудование низковольтное :
|  | Итого прямые затраты (справочно) |  |  | 10: 14533.07 | [12 empty] | Итого прямые затраты (справочно)
|  | в том числе: | [23 empty] | в том числе:
|  | Оплата труда рабочих |  |  | 10: 3020.25 | [12 empty] | Оплата труда рабочих
|  | Эксплуатация машин |  |  | 10: 1593.45 | [12 empty] | Эксплуатация машин
|  | в том числе оплата труда машинистов (Отм) |  |  | 10: 167.4 | [12 empty] | в том числе оплата труда машинистов (Отм)
|  | Материалы |  |  | 10: 9919.37 | [12 empty] | Материалы
|  | Монтажные работы |  |  | 10: 19282.66 | [12 empty] | Монтажные работы
|  | в том числе: | [23 empty] | в том числе:
|  | оплата труда |  |  | 10: 3020.25 | [12 empty] | оплата труда
|  | эксплуатация машин и механизмов |  |  | 10: 1593.45 | [12 empty] | эксплуатация машин и механизмов
|  | в том числе оплата труда машинистов (ОТм) |  |  | 10: 167.4 | [12 empty] | в том числе оплата труда машинистов (ОТм)
|  | материалы |  |  | 10: 9919.37 | [12 empty] | материалы
|  | накладные расходы |  |  | 10: 3123.89 | [12 empty] | накладные расходы
|  | сметная прибыль |  |  | 10: 1625.7 | [12 empty] | сметная прибыль
|  | Оборудование |  |  | 10: 31883.3 | [12 empty] | Оборудование
|  | Инженерное оборудование |  |  | 10: 31883.3 | [12 empty] | Инженерное оборудование
|  | Итого ФОТ (справочно) |  |  | 10: 3187.65 | [12 empty] | Итого ФОТ (справочно)
|  | Итого накладные расходы (справочно) |  |  | 10: 3123.89 | [12 empty] | Итого накладные расходы (справочно)
|  | Итого сметная прибыль (справочно) |  |  | 10: 1625.7 | [12 empty] | Итого сметная прибыль (справочно)
|  | Итого по разделу 1 Оборудование низковольтное |  |  | 10: 51165.96 | [13 empty] | Итого по разделу 1 Оборудование низковольтное
Раздел 2. Светотехнические изделия | [16 empty] | Раздел 2. Светотехнические изделия
34 | ФЕРм08-03-593-10 | Световые настенные указатели |  |  | 4: 100 шт; 7: 23,87 |  |  |  |  | Световые настенные указатели
|  | Объем=(1736+651) / 100 | [16 empty] | Объем=(1736+651) / 100
| 1 | ОТ |  |  | 8: 779.32; 10: 18602.37 | [6 empty] | ОТ
| 2 | ЭМ |  |  | 8: 36.22; 10: 864.57 | [6 empty] | ЭМ
| 3 | в т.ч. ОТм |  |  | 8: 5.02; 10: 119.83 | [6 empty] | в т.ч. ОТм
| 4 | М |  |  | 8: 520.4; 10: 12421.95 | [6 empty] | М
|  | ЗТ |  |  | 4: чел.-ч; 5: 78,56; 7: 1875,2272 | [7 empty] | ЗТ
|  | ЗТм |  |  | 4: чел.-ч; 5: 0,4; 7: 9,548 | [7 empty] | ЗТм
|  | Итого по расценке |  |  | 8: 1335.94; 10: 31888.89 | [8 empty] | Итого по расценке
|  | ФОТ |  |  | 10: 18722.2 | [7 empty] | ФОТ
| Приказ Минстроя России № 812/пр от 21.12.2020 Прил. п.49.3 | НР Электротехнические установки на других объектах |  |  | 4: %; 5: 98; 7: 98; 10: 18347.76 | [7 empty] | НР Электротехнические установки на других объектах
| Приказ Минстроя России № 774/пр от 11.12.2020 Прил. п.49.3 | СП Электротехнические установки на других объектах |  |  | 4: %; 5: 51; 7: 51; 10: 9548.32 | [7 empty] | СП Электротехнические установки на других объектах
|  | Всего по позиции |  |  | 10: 59784.97 | [9 empty] | Всего по позиции
35 | Коммерческое предложение № 410 от 16 июня 2021 г. ООО "Среда Комфорта" | Пиксель источник, белый, 0,48Вт/пиксель, 24В,IP68, межцентровое расстояние 100мм OUGE DGE-30-NW 30мм |  |  | 4: шт; 7: 1736; 8: 47.34; 10: 82182.24 |  |  |  |  | Пиксель источник, белый, 0,48Вт/пиксель, 24В,IP68, межцентровое расстояние 100мм OUGE DGE-30-NW 30мм
(Материалы для монтажных работ)
|  | Цена=1239504/1736/1,2/12,82*1,02 | [21 empty] | Цена=1239504/1736/1,2/12,82*1,02
36 | Коммерческое предложение № 410 от 16 июня 2021 г. ООО "Среда Комфорта" | Пиксель источник, белый, 0,48Вт/пиксель, 24В,IP68, межцентровое расстояние 400мм OUGE DGE-30-NW 30мм |  |  | 4: шт; 7: 651; 8: 47.34; 10: 30818.34 |  |  |  |  | Пиксель источник, белый, 0,48Вт/пиксель, 24В,IP68, межцентровое расстояние 400мм OUGE DGE-30-NW 30мм
(Материалы для монтажных работ)
|  | Цена=464814/651/1,2/12,82*1,02 | [21 empty] | Цена=464814/651/1,2/12,82*1,02
37 | ФЕРм08-02-397-01 | Профиль перфорированный монтажный длиной 2 м |  |  | 4: 100 м; 7: 2,17 |  |  |  |  | Профиль перфорированный монтажный длиной 2 м
|  | Объем=217/100 | [16 empty] | Объем=217/100
| 1 | ОТ |  |  | 8: 80.46; 10: 174.6 | [6 empty] | ОТ
| 2 | ЭМ |  |  | 8: 95.01; 10: 206.17 | [6 empty] | ЭМ
| 3 | в т.ч. ОТм |  |  | 8: 23.33; 10: 50.63 | [6 empty] | в т.ч. ОТм
| 4 | М |  |  | 8: 407.53; 10: 884.34 | [6 empty] | М
|  | ЗТ |  |  | 4: чел.-ч; 5: 8,56; 7: 18,5752 | [7 empty] | ЗТ
|  | ЗТм |  |  | 4: чел.-ч; 5: 2,27; 7: 4,9259 | [7 empty] | ЗТм
|  | Итого по расценке |  |  | 8: 583; 10: 1265.11 | [8 empty] | Итого по расценке
|  | ФОТ |  |  | 10: 225.23 | [7 empty] | ФОТ
| Приказ Минстроя России № 812/пр от 21.12.2020 Прил. п.49.3 | НР Электротехнические установки на других объектах |  |  | 4: %; 5: 98; 7: 98; 10: 220.73 | [7 empty] | НР Электротехнические установки на других объектах
| Приказ Минстроя России № 774/пр от 11.12.2020 Прил. п.49.3 | СП Электротехнические установки на других объектах |  |  | 4: %; 5: 51; 7: 51; 10: 114.87 | [7 empty] | СП Электротехнические установки на других объектах
|  | Всего по позиции |  |  | 10: 1600.71 | [9 empty] | Всего по позиции
38 | Коммерческое предложение № 410 от 16 июня 2021 г. ООО "Среда Комфорта" | Алюминиевый пиксельный профиль, д.30, 11 отв./1,7м |  |  | 4: шт; 7: 217; 8: 148.08; 10: 32133.36 |  |  |  |  | Алюминиевый пиксельный профиль, д.30, 11 отв./1,7м
(Материалы для монтажных работ)
|  | Цена=484651/217/1,2/12,82*1,02 | [21 empty] | Цена=484651/217/1,2/12,82*1,02
39 | ФЕРм08-02-390-01 | Короба пластмассовые: шириной до 40 мм |  |  | 4: 100 м; 7: 2,13 |  |  |  |  | Короба пластмассовые: шириной до 40 мм
|  | Объем=213/100 | [16 empty] | Объем=213/100
| 1 | ОТ |  |  | 8: 154.92; 10: 329.98 | [6 empty] | ОТ
| 2 | ЭМ |  |  | 8: 0.31; 10: 0.66 | [6 empty] | ЭМ
| 3 | в т.ч. ОТм |  |  | 8: 0.14; 10: 0.3 | [6 empty] | в т.ч. ОТм
| 4 | М |  |  | 8: 51.53; 10: 109.76 | [6 empty] | М
|  | ЗТ |  |  | 4: чел.-ч; 5: 16,29; 7: 34,6977 | [7 empty] | ЗТ
|  | ЗТм |  |  | 4: чел.-ч; 5: 0,01; 7: 0,0213 | [7 empty] | ЗТм
|  | Итого по расценке |  |  | 8: 206.76; 10: 440.4 | [8 empty] | Итого по расценке
|  | ФОТ |  |  | 10: 330.28 | [7 empty] | ФОТ
| Приказ Минстроя России № 812/пр от 21.12.2020 Прил. п.49.3 | НР Электротехнические установки на других объектах |  |  | 4: %; 5: 98; 7: 98; 10: 323.67 | [7 empty] | НР Электротехнические установки на других объектах
| Приказ Минстроя России № 774/пр от 11.12.2020 Прил. п.49.3 | СП Электротехнические установки на других объектах |  |  | 4: %; 5: 51; 7: 51; 10: 168.44 | [7 empty] | СП Электротехнические установки на других объектах
|  | Всего по позиции |  |  | 10: 932.51 | [9 empty] | Всего по позиции
40 | Коммерческое предложение № 410 от 16 июня 2021 г. ООО "Среда Комфорта" | Профиль светодиодной ленты, алюминиевый PLS-LOCK-H15-2000 ANOD (27737 Arlight) |  |  | 4: м; 7: 213; 8: 113.74; 10: 24226.62 |  |  |  |  | Профиль светодиодной ленты, алюминиевый PLS-LOCK-H15-2000 ANOD (27737 Arlight)
(Материалы для монтажных работ)
|  | Цена=365401,5/213/1,2/12,82*1,02 | [21 empty] | Цена=365401,5/213/1,2/12,82*1,02
42 | ФЕРм08-02-399-02 | Провод в коробах, сечением: до 35 мм2 (Лента светодиодная) |  |  | 4: 100 м; 7: 2,13 |  |  |  |  | Провод в коробах, сечением: до 35 мм2 (Лента светодиодная)
|  | Объем=213/100 | [16 empty] | Объем=213/100
| 1 | ОТ |  |  | 8: 35.34; 10: 75.27 | [6 empty] | ОТ
| 2 | ЭМ |  |  | 8: 1.81; 10: 3.86 | [6 empty] | ЭМ
| 3 | в т.ч. ОТм |  |  | 8: 0.26; 10: 0.55 | [6 empty] | в т.ч. ОТм
| 4 | М |  |  | 8: 10.8; 10: 23 | [6 empty] | М
|  | ЗТ |  |  | 4: чел.-ч; 5: 3,76; 7: 8,0088 | [7 empty] | ЗТ
|  | ЗТм |  |  | 4: чел.-ч; 5: 0,02; 7: 0,0426 | [7 empty] | ЗТм
|  | Итого по расценке |  |  | 8: 47.95; 10: 102.13 | [8 empty] | Итого по расценке
|  | ФОТ |  |  | 10: 75.82 | [7 empty] | ФОТ
| Приказ Минстроя России № 812/пр от 21.12.2020 Прил. п.49.3 | НР Электротехнические установки на других объектах |  |  | 4: %; 5: 98; 7: 98; 10: 74.3 | [7 empty] | НР Электротехнические установки на других объектах
| Приказ Минстроя России № 774/пр от 11.12.2020 Прил. п.49.3 | СП Электротехнические установки на других объектах |  |  | 4: %; 5: 51; 7: 51; 10: 38.67 | [7 empty] | СП Электротехнические установки на других объектах
|  | Всего по позиции |  |  | 10: 215.1 | [9 empty] | Всего по позиции
43 | Коммерческое предложение № 410 от 16 июня 2021 г. ООО "Среда Комфорта" | Лента светодиодная, нейтральный белый, 14,4Вт/м,24В, IP67 RTW 2- 500 0PGS 24V (15454) Arlight. |  |  | 4: м; 7: 213; 8: 98.58; 10: 20997.54 |  |  |  |  | Лента светодиодная, нейтральный белый, 14,4Вт/м,24В, IP67 RTW 2- 500 0PGS 24V (15454) Arlight.
(Материалы для монтажных работ)
|  | Цена=316688,40/213/1,2/12,82*1,02 | [21 empty] | Цена=316688,40/213/1,2/12,82*1,02
44 | ФЕРм10-06-037-13 | Крышка декоративная и другие мелкие изделия (без присоединения проводов) |  |  | 4: 100 шт; 7: 2,68 |  |  |  |  | Крышка декоративная и другие мелкие изделия (без присоединения проводов)
|  | Объем=(213+55)/100 | [16 empty] | Объем=(213+55)/100
| 1 | ОТ |  |  | 8: 54.42; 10: 145.85 | [6 empty] | ОТ
| 4 | М |  |  | 8: 3.58; 10: 9.59 | [6 empty] | М
|  | ЗТ |  |  | 4: чел.-ч; 5: 6; 7: 16,08 | [7 empty] | ЗТ
|  | Итого по расценке |  |  | 8: 58; 10: 155.44 | [8 empty] | Итого по расценке
|  | ФОТ |  |  | 10: 145.85 | [7 empty] | ФОТ
| Приказ Минстроя России № 812/пр от 21.12.2020 Прил. п.51.1 | НР Прокладка и монтаж сетей связи |  |  | 4: %; 5: 91; 7: 91; 10: 132.72 | [7 empty] | НР Прокладка и монтаж сетей связи
| Приказ Минстроя России № 774/пр от 11.12.2020 Прил. п.51.1 | СП Прокладка и монтаж сетей связи |  |  | 4: %; 5: 46; 7: 46; 10: 67.09 | [7 empty] | СП Прокладка и монтаж сетей связи
|  | Всего по позиции |  |  | 10: 355.25 | [9 empty] | Всего по позиции
45 | Коммерческое предложение № 410 от 16 июня 2021 г. ООО "Среда Комфорта" | Экран для профиля PLS-LOCK, прозрачный, поликарбонат (16433 Arlight) |  |  | 4: шт; 7: 213; 8: 63.7; 10: 13568.1 |  |  |  |  | Экран для профиля PLS-LOCK, прозрачный, поликарбонат (16433 Arlight)
(Материалы для монтажных работ)
|  | Цена=204629,10/213/1,2/12,82*1,02 | [21 empty] | Цена=204629,10/213/1,2/12,82*1,02
46 | Коммерческое предложение № 410 от 16 июня 2021 г. ООО "Среда Комфорта" | Заглушка глухая, для профиля PLS-LOCK- (27738 arlight) |  |  | 4: шт; 7: 55; 8: 18.2; 10: 1001 |  |  |  |  | Заглушка глухая, для профиля PLS-LOCK- (27738 arlight)
(Материалы для монтажных работ)
|  | Цена=15097,50/55/1,2/12,82*1,02 | [21 empty] | Цена=15097,50/55/1,2/12,82*1,02
47 | ФЕРм10-02-016-06 | Отдельно устанавливаемый: преобразователь или блок питания |  |  | 4: шт; 7: 126 |  |  |  |  | Отдельно устанавливаемый: преобразователь или блок питания
|  | Объем=115+8+76-47-26 | [16 empty] | Объем=115+8+76-47-26
| 1 | ОТ |  |  | 8: 103.14; 10: 12995.64 | [6 empty] | ОТ
| 2 | ЭМ |  |  | 8: 36; 10: 4536 | [6 empty] | ЭМ
| 3 | в т.ч. ОТм |  |  | 8: 4.02; 10: 506.52 | [6 empty] | в т.ч. ОТм
| 4 | М |  |  | 8: 48.16; 10: 6068.16 | [6 empty] | М
|  | ЗТ |  |  | 4: чел.-ч; 5: 9,3; 7: 1171,8 | [7 empty] | ЗТ
|  | ЗТм |  |  | 4: чел.-ч; 5: 0,4; 7: 50,4 | [7 empty] | ЗТм
|  | Итого по расценке |  |  | 8: 187.3; 10: 23599.8 | [8 empty] | Итого по расценке
|  | ФОТ |  |  | 10: 13502.16 | [7 empty] | ФОТ
| Приказ Минстроя России № 812/пр от 21.12.2020 Прил. п.51.1 | НР Прокладка и монтаж сетей связи |  |  | 4: %; 5: 91; 7: 91; 10: 12286.97 | [7 empty] | НР Прокладка и монтаж сетей связи
| Приказ Минстроя России № 774/пр от 11.12.2020 Прил. п.51.1 | СП Прокладка и монтаж сетей связи |  |  | 4: %; 5: 46; 7: 46; 10: 6210.99 | [7 empty] | СП Прокладка и монтаж сетей связи
|  | Всего по позиции |  |  | 10: 42097.76 | [9 empty] | Всего по позиции
48 О | Коммерческое предложение № 410 от 16 июня 2021 г. ООО "Среда Комфорта" | Влагозащищенный блок питания, 240/24В, 36Вт, IP67 (189800 ARPV-LV24035-A) |  |  | 4: шт; 7: 47; 8: 261.79; 10: 12304.13 |  |  |  |  | Влагозащищенный блок питания, 240/24В, 36Вт, IP67 (189800 ARPV-LV24035-A)
(Инженерное оборудование)
|  | Цена=68981.90/47/1,2/4,87*1,03*1,012 | [21 empty] | Цена=68981.90/47/1,2/4,87*1,03*1,012
50 О | Коммерческое предложение № 410 от 16 июня 2021 г. ООО "Среда Комфорта" | Влагозащищенный блок питания, 240/24В, 200Вт, IP67 (024089 (1) ARPV-24200-A) |  |  | 4: шт; 7: 26; 8: 996.82; 10: 25917.32 |  |  |  |  | Влагозащищенный блок питания, 240/24В, 200Вт, IP67 (024089 (1) ARPV-24200-A)
(Инженерное оборудование)
|  | Цена=145306,20/26/1,2/4,87*1,03*1,012 | [21 empty] | Цена=145306,20/26/1,2/4,87*1,03*1,012
53 | ФЕР33-01-016-01 | Установка стальных опор промежуточных: свободностоящих, одностоечных массой до 2 т |  |  | 4: т; 7: 0,1 |  |  |  |  | Установка стальных опор промежуточных: свободностоящих, одностоечных массой до 2 т
|  | Объем=25*4/1000 | [16 empty] | Объем=25*4/1000
| 1 | ОТ |  |  | 8: 253.76; 10: 25.38 | [6 empty] | ОТ
| 2 | ЭМ |  |  | 8: 851.32; 10: 85.13 | [6 empty] | ЭМ
| 3 | в т.ч. ОТм |  |  | 8: 55.87; 10: 5.59 | [6 empty] | в т.ч. ОТм
| 01.7.15.03-0042 | Болты с гайками и шайбами строительные |  |  | 4: кг; 5: 0; 7: 0 | [14 empty] | Болты с гайками и шайбами строительные
| 07.2.07.11 | Опоры стальные |  |  | 4: т; 5: 1; 7: 0,1 | [14 empty] | Опоры стальные
| 22.2.02.23 | Металлические плакаты |  |  | 4: шт; 5: 0; 7: 0 | [14 empty] | Металлические плакаты
|  | ЗТ |  |  | 4: чел.-ч; 5: 26; 7: 2,6 | [7 empty] | ЗТ
|  | ЗТм |  |  | 4: чел.-ч; 5: 6,91; 7: 0,691 | [7 empty] | ЗТм
|  | Итого по расценке |  |  | 8: 1105.08; 10: 110.51 | [8 empty] | Итого по расценке
|  | ФОТ |  |  | 10: 30.97 | [7 empty] | ФОТ
| Приказ Минстроя России № 812/пр от 21.12.2020 Прил. п.27 | НР Линии электропередачи |  |  | 4: %; 5: 104; 7: 104; 10: 32.21 | [7 empty] | НР Линии электропередачи
| Приказ Минстроя России № 774/пр от 11.12.2020 Прил. п.27 | СП Линии электропередачи |  |  | 4: %; 5: 60; 7: 60; 10: 18.58 | [7 empty] | СП Линии электропередачи
|  | Всего по позиции |  |  | 10: 161.3 | [9 empty] | Всего по позиции
54 | Коммерческое предложение № 410 от 16 июня 2021 г. ООО "Среда Комфорта" | Световой столб, высота 3,5м, 40Вт, нейтральный белый, IP65 Сигма (Югор) |  |  | 4: шт; 7: 4; 8: 5376.4; 10: 21505.6 |  |  |  |  | Световой столб, высота 3,5м, 40Вт, нейтральный белый, IP65 Сигма (Югор)
(Материалы для монтажных работ)
|  | Цена=324355,20/4/1,2/12,82*1,02 | [21 empty] | Цена=324355,20/4/1,2/12,82*1,02
|  | Итоги по разделу 2 Светотехнические изделия : | [22 empty] | Итоги по разделу 2 Светотехнические изделия :
|  | Итого прямые затраты (справочно) |  |  | 10: 283995.08 | [12 empty] | Итого прямые затраты (справочно)
|  | в том числе: | [23 empty] | в том числе:
|  | Оплата труда рабочих |  |  | 10: 32349.09 | [12 empty] | Оплата труда рабочих
|  | Эксплуатация машин |  |  | 10: 5696.39 | [12 empty] | Эксплуатация машин
|  | в том числе оплата труда машинистов (Отм) |  |  | 10: 683.42 | [12 empty] | в том числе оплата труда машинистов (Отм)
|  | Материалы |  |  | 10: 245949.6 | [12 empty] | Материалы
|  | Строительные работы |  |  | 10: 161.3 | [12 empty] | Строительные работы
|  | в том числе: | [23 empty] | в том числе:
|  | оплата труда |  |  | 10: 25.38 | [12 empty] | оплата труда
|  | эксплуатация машин и механизмов |  |  | 10: 85.13 | [12 empty] | эксплуатация машин и механизмов
|  | в том числе оплата труда машинистов (ОТм) |  |  | 10: 5.59 | [12 empty] | в том числе оплата труда машинистов (ОТм)
|  | накладные расходы |  |  | 10: 32.21 | [12 empty] | накладные расходы
|  | сметная прибыль |  |  | 10: 18.58 | [12 empty] | сметная прибыль
|  | Монтажные работы |  |  | 10: 331419.1 | [12 empty] | Монтажные работы
|  | в том числе: | [23 empty] | в том числе:
|  | оплата труда |  |  | 10: 32323.71 | [12 empty] | оплата труда
|  | эксплуатация машин и механизмов |  |  | 10: 5611.26 | [12 empty] | эксплуатация машин и механизмов
|  | в том числе оплата труда машинистов (ОТм) |  |  | 10: 677.83 | [12 empty] | в том числе оплата труда машинистов (ОТм)
|  | материалы |  |  | 10: 245949.6 | [12 empty] | материалы
|  | накладные расходы |  |  | 10: 31386.15 | [12 empty] | накладные расходы
|  | сметная прибыль |  |  | 10: 16148.38 | [12 empty] | сметная прибыль
|  | Оборудование |  |  | 10: 38221.45 | [12 empty] | Оборудование
|  | Инженерное оборудование |  |  | 10: 38221.45 | [12 empty] | Инженерное оборудование
|  | Итого ФОТ (справочно) |  |  | 10: 33032.51 | [12 empty] | Итого ФОТ (справочно)
|  | Итого накладные расходы (справочно) |  |  | 10: 31418.36 | [12 empty] | Итого накладные расходы (справочно)
|  | Итого сметная прибыль (справочно) |  |  | 10: 16166.96 | [12 empty] | Итого сметная прибыль (справочно)
|  | Итого по разделу 2 Светотехнические изделия |  |  | 10: 369801.85 | [13 empty] | Итого по разделу 2 Светотехнические изделия
Раздел 3. Кабельно-проводниковая продукция | [16 empty] | Раздел 3. Кабельно-проводниковая продукция
63 | ФЕРм08-02-396-06 | Короб металлический по стенам и потолкам, длина: 3 м |  |  | 4: 100 м; 7: 12,1 |  |  |  |  | Короб металлический по стенам и потолкам, длина: 3 м
|  | Объем=1210 / 100 | [16 empty] | Объем=1210 / 100
| 1 | ОТ |  |  | 8: 221.09; 10: 2675.19 | [6 empty] | ОТ
| 2 | ЭМ |  |  | 8: 32.12; 10: 388.65 | [6 empty] | ЭМ
| 3 | в т.ч. ОТм |  |  | 8: 2.51; 10: 30.37 | [6 empty] | в т.ч. ОТм
| 4 | М |  |  | 8: 111.92; 10: 1354.23 | [6 empty] | М
|  | ЗТ |  |  | 4: чел.-ч; 5: 23,52; 7: 284,592 | [7 empty] | ЗТ
|  | ЗТм |  |  | 4: чел.-ч; 5: 0,2; 7: 2,42 | [7 empty] | ЗТм
|  | Итого по расценке |  |  | 8: 365.13; 10: 4418.07 | [8 empty] | Итого по расценке
|  | ФОТ |  |  | 10: 2705.56 | [7 empty] | ФОТ
| Приказ Минстроя России № 812/пр от 21.12.2020 Прил. п.49.3 | НР Электротехнические установки на других объектах |  |  | 4: %; 5: 98; 7: 98; 10: 2651.45 | [7 empty] | НР Электротехнические установки на других объектах
| Приказ Минстроя России № 774/пр от 11.12.2020 Прил. п.49.3 | СП Электротехнические установки на других объектах |  |  | 4: %; 5: 51; 7: 51; 10: 1379.84 | [7 empty] | СП Электротехнические установки на других объектах
|  | Всего по позиции |  |  | 10: 8449.36 | [9 empty] | Всего по позиции
64 | Коммерческое предложение № 410 от 16 июня 2021 г. ООО "Среда Комфорта" | Проволочный лоток, 50х100, оцинкованный (3м) FC5010 DKC |  |  | 4: м; 7: 1210; 8: 28.58; 10: 34581.8 |  |  |  |  | Проволочный лоток, 50х100, оцинкованный (3м) FC5010 DKC
(Материалы для монтажных работ)
|  | Цена=521510/1210/1,2/12,82*1,02 | [21 empty] | Цена=521510/1210/1,2/12,82*1,02
| Коммерческое предложение № 410 от 16 июня 2021 г. ООО "Среда Комфорта" | Консоль для проволочных лотков , 50х100, FC34105 DKC |  |  | 4: шт; 7: 470; 8: 30.23; 10: 14208.1 |  |  |  |  | Консоль для проволочных лотков , 50х100, FC34105 DKC
(Материалы для монтажных работ)
|  | Цена=214320/470/1,2/12,82*1,02 | [21 empty] | Цена=214320/470/1,2/12,82*1,02
| Коммерческое предложение № 410 от 16 июня 2021 г. ООО "Среда Комфорта" | С-образный профиль для проволочных лотков FPL2101* DKC |  |  | 4: шт; 7: 10; 8: 14.06; 10: 140.6 |  |  |  |  | С-образный профиль для проволочных лотков FPL2101* DKC
(Материалы для монтажных работ)
|  | Цена=2120/10/1,2/12,82*1,02 | [21 empty] | Цена=2120/10/1,2/12,82*1,02
65 | Коммерческое предложение № 410 от 16 июня 2021 г. ООО "Среда Комфорта" | Соединитель проволочных лотков (комплект №3) СМ350003 DKC |  |  | 4: шт; 7: 820; 8: 3.19; 10: 2615.8 |  |  |  |  | Соединитель проволочных лотков (комплект №3) СМ350003 DKC
(Материалы для монтажных работ)
|  | Цена=39450,20/820/1,2/12,82*1,02 | [21 empty] | Цена=39450,20/820/1,2/12,82*1,02
66 | Коммерческое предложение № 410 от 16 июня 2021 г. ООО "Среда Комфорта" | Соединитель проволочных лотков (комплект 1) СМ350001 DKC |  |  | 4: шт; 7: 190; 8: 2.76; 10: 524.4 |  |  |  |  | Соединитель проволочных лотков (комплект 1) СМ350001 DKC
(Материалы для монтажных работ)
|  | Цена=7904/190/1,2/12,82*1,02 | [21 empty] | Цена=7904/190/1,2/12,82*1,02
67 | Коммерческое предложение № 410 от 16 июня 2021 г. ООО "Среда Комфорта" | Клемма заземления для проволочных лотков FС37302* DKC |  |  | 4: шт; 7: 65; 8: 26.65; 10: 1732.25 |  |  |  |  | Клемма заземления для проволочных лотков FС37302* DKC
(Материалы для монтажных работ)
|  | Цена=26130/65/1,2/12,82*1,02 | [21 empty] | Цена=26130/65/1,2/12,82*1,02
68 | ФЕРм08-02-409-09 | Труба гофрированная ПВХ для защиты проводов и кабелей по установленным конструкциям, по стенам, колоннам, потолкам, основанию пола |  |  | 4: 100 м; 7: 0,15 |  |  |  |  | Труба гофрированная ПВХ для защиты проводов и кабелей по установленным конструкциям, по стенам, колоннам, потолкам, основанию пола
|  | Объем=15 / 100 | [16 empty] | Объем=15 / 100
| 1 | ОТ |  |  | 8: 139.54; 10: 20.93 | [6 empty] | ОТ
| 4 | М |  |  | 8: 16.79; 10: 2.52 | [6 empty] | М
|  | ЗТ |  |  | 4: чел.-ч; 5: 15,2; 7: 2,28 | [7 empty] | ЗТ
|  | Итого по расценке |  |  | 8: 156.33; 10: 23.45 | [8 empty] | Итого по расценке
|  | ФОТ |  |  | 10: 20.93 | [7 empty] | ФОТ
| Приказ Минстроя России № 812/пр от 21.12.2020 Прил. п.49.3 | НР Электротехнические установки на других объектах |  |  | 4: %; 5: 98; 7: 98; 10: 20.51 | [7 empty] | НР Электротехнические установки на других объектах
| Приказ Минстроя России № 774/пр от 11.12.2020 Прил. п.49.3 | СП Электротехнические установки на других объектах |  |  | 4: %; 5: 51; 7: 51; 10: 10.67 | [7 empty] | СП Электротехнические установки на других объектах
|  | Всего по позиции |  |  | 10: 54.63 | [9 empty] | Всего по позиции
69 | Коммерческое предложение № 410 от 16 июня 2021 г. ООО "Среда Комфорта" | Труба гибкая гофрированная легкая из ПВХ-пластика Ду 32(25м) "Октопус" DRC |  |  | 4: м; 7: 15; 8: 5.34; 10: 80.1 |  |  |  |  | Труба гибкая гофрированная легкая из ПВХ-пластика Ду 32(25м) "Октопус" DRC
(Материалы для монтажных работ)
|  | Цена=1207,65/15/1,2/12,82*1,02 | [21 empty] | Цена=1207,65/15/1,2/12,82*1,02
70 | Коммерческое предложение № 410 от 16 июня 2021 г. ООО "Среда Комфорта" | Держатель с защелкой и дюбелем в комплекте с шурупом, Ду 32мм DRC |  |  | 4: шт; 7: 45; 8: 2.22; 10: 99.9 |  |  |  |  | Держатель с защелкой и дюбелем в комплекте с шурупом, Ду 32мм DRC
(Материалы для монтажных работ)
|  | Цена=1503,45/45/1,2/12,82*1,02 | [21 empty] | Цена=1503,45/45/1,2/12,82*1,02
72 | ФЕРм08-02-409-02 | Труба винипластовая по установленным конструкциям, по стенам и колоннам с креплением скобами, диаметр: до 50 мм (с креплением бандажной лентой) |  |  | 4: 100 м; 7: 0,46 |  |  |  |  | Труба винипластовая по установленным конструкциям, по стенам и колоннам с креплением скобами, диаметр: до 50 мм (с креплением бандажной лентой)
|  | Объем=(5+41) / 100 | [16 empty] | Объем=(5+41) / 100
| 1 | ОТ |  |  | 8: 258.69; 10: 119 | [6 empty] | ОТ
| 2 | ЭМ |  |  | 8: 64.58; 10: 29.71 | [6 empty] | ЭМ
| 3 | в т.ч. ОТм |  |  | 8: 6.53; 10: 3 | [6 empty] | в т.ч. ОТм
| 4 | М |  |  | 8: 25.64; 10: 11.79 | [6 empty] | М
|  | ЗТ |  |  | 4: чел.-ч; 5: 27,52; 7: 12,6592 | [7 empty] | ЗТ
|  | ЗТм |  |  | 4: чел.-ч; 5: 0,52; 7: 0,2392 | [7 empty] | ЗТм
|  | Итого по расценке |  |  | 8: 348.91; 10: 160.5 | [8 empty] | Итого по расценке
|  | ФОТ |  |  | 10: 122 | [7 empty] | ФОТ
| Приказ Минстроя России № 812/пр от 21.12.2020 Прил. п.49.3 | НР Электротехнические установки на других объектах |  |  | 4: %; 5: 98; 7: 98; 10: 119.56 | [7 empty] | НР Электротехнические установки на других объектах
| Приказ Минстроя России № 774/пр от 11.12.2020 Прил. п.49.3 | СП Электротехнические установки на других объектах |  |  | 4: %; 5: 51; 7: 51; 10: 62.22 | [7 empty] | СП Электротехнические установки на других объектах
|  | Всего по позиции |  |  | 10: 342.28 | [9 empty] | Всего по позиции
74 | Коммерческое предложение № 410 от 16 июня 2021 г. ООО "Среда Комфорта" | Гибкая армированная труба из ПВХ-пластика (IP), Ду 32мм (30м) "Экспресс" серия 4/6 DKC |  |  | 4: м; 7: 5; 8: 12.07; 10: 60.35 |  |  |  |  | Гибкая армированная труба из ПВХ-пластика (IP), Ду 32мм (30м) "Экспресс" серия 4/6 DKC
(Материалы для монтажных работ)
|  | Цена=910/5/1,2/12,82*1,02 | [21 empty] | Цена=910/5/1,2/12,82*1,02
76 | Коммерческое предложение № 410 от 16 июня 2021 г. ООО "Среда Комфорта" | Жесткая гладкая ПНД-труба (IP65), Ду 32 (100м) CTR10-032-R02-10-1 |  |  | 4: м; 7: 41; 8: 3.48; 10: 142.68 |  |  |  |  | Жесткая гладкая ПНД-труба (IP65), Ду 32 (100м) CTR10-032-R02-10-1
(Материалы для монтажных работ)
|  | Цена=2152,5/41/1,2/12,82*1,02 | [21 empty] | Цена=2152,5/41/1,2/12,82*1,02
80 | ФЕРм08-02-412-04 | Затягивание провода в проложенные трубы и металлические рукава первого одножильного или многожильного в общей оплетке, суммарное сечение: до 35 мм2 |  |  | 4: 100 м; 7: 1,06 |  |  |  |  | Затягивание провода в проложенные трубы и металлические рукава первого одножильного или многожильного в общей оплетке, суммарное сечение: до 35 мм2
|  | Объем=((15+45+5+41)) / 100 | [16 empty] | Объем=((15+45+5+41)) / 100
| 1 | ОТ |  |  | 8: 84.22; 10: 89.27 | [6 empty] | ОТ
| 2 | ЭМ |  |  | 8: 10.86; 10: 11.51 | [6 empty] | ЭМ
| 3 | в т.ч. ОТм |  |  | 8: 1.51; 10: 1.6 | [6 empty] | в т.ч. ОТм
| 4 | М |  |  | 8: 36.43; 10: 38.62 | [6 empty] | М
|  | ЗТ |  |  | 4: чел.-ч; 5: 8,96; 7: 9,4976 | [7 empty] | ЗТ
|  | ЗТм |  |  | 4: чел.-ч; 5: 0,12; 7: 0,1272 | [7 empty] | ЗТм
|  | Итого по расценке |  |  | 8: 131.51; 10: 139.4 | [8 empty] | Итого по расценке
|  | ФОТ |  |  | 10: 90.87 | [7 empty] | ФОТ
| Приказ Минстроя России № 812/пр от 21.12.2020 Прил. п.49.3 | НР Электротехнические установки на других объектах |  |  | 4: %; 5: 98; 7: 98; 10: 89.05 | [7 empty] | НР Электротехнические установки на других объектах
| Приказ Минстроя России № 774/пр от 11.12.2020 Прил. п.49.3 | СП Электротехнические установки на других объектах |  |  | 4: %; 5: 51; 7: 51; 10: 46.34 | [7 empty] | СП Электротехнические установки на других объектах
|  | Всего по позиции |  |  | 10: 274.79 | [9 empty] | Всего по позиции
81 | Коммерческое предложение № 410 от 16 июня 2021 г. ООО "Среда Комфорта" | Кабель силовой с медными жилами ВВГнг 5х6-660 |  |  | 4: м; 7: 15; 8: 29.74; 10: 446.1 |  |  |  |  | Кабель силовой с медными жилами ВВГнг 5х6-660
(Материалы для монтажных работ)
|  | Цена=6728,40/15/1,2/12,82*1,02 | [21 empty] | Цена=6728,40/15/1,2/12,82*1,02
82 | ФЕРм08-02-141-02 | Кабель до 35 кВ в готовых траншеях без покрытий, масса 1 м: до 2 кг |  |  | 4: 100 м; 7: 1,6 |  |  |  |  | Кабель до 35 кВ в готовых траншеях без покрытий, масса 1 м: до 2 кг
|  | Объем=160 / 100 | [16 empty] | Объем=160 / 100
| 1 | ОТ |  |  | 8: 103.02; 10: 164.83 | [6 empty] | ОТ
| 2 | ЭМ |  |  | 8: 92.28; 10: 147.65 | [6 empty] | ЭМ
| 3 | в т.ч. ОТм |  |  | 8: 11.3; 10: 18.08 | [6 empty] | в т.ч. ОТм
| 4 | М |  |  | 8: 72.97; 10: 116.75 | [6 empty] | М
|  | ЗТ |  |  | 4: чел.-ч; 5: 10,96; 7: 17,536 | [7 empty] | ЗТ
|  | ЗТм |  |  | 4: чел.-ч; 5: 0,9; 7: 1,44 | [7 empty] | ЗТм
|  | Итого по расценке |  |  | 8: 268.27; 10: 429.23 | [8 empty] | Итого по расценке
|  | ФОТ |  |  | 10: 182.91 | [7 empty] | ФОТ
| Приказ Минстроя России № 812/пр от 21.12.2020 Прил. п.49.3 | НР Электротехнические установки на других объектах |  |  | 4: %; 5: 98; 7: 98; 10: 179.25 | [7 empty] | НР Электротехнические установки на других объектах
| Приказ Минстроя России № 774/пр от 11.12.2020 Прил. п.49.3 | СП Электротехнические установки на других объектах |  |  | 4: %; 5: 51; 7: 51; 10: 93.28 | [7 empty] | СП Электротехнические установки на других объектах
|  | Всего по позиции |  |  | 10: 701.76 | [9 empty] | Всего по позиции
83 | Коммерческое предложение № 410 от 16 июня 2021 г. ООО "Среда Комфорта" | Кабель силовой с медными жилами ВБбШв 5х6-660 |  |  | 4: м; 7: 160; 8: 34.21; 10: 5473.6 |  |  |  |  | Кабель силовой с медными жилами ВБбШв 5х6-660
(Материалы для монтажных работ)
|  | Цена=82560/160/1,2/12,82*1,02 | [21 empty] | Цена=82560/160/1,2/12,82*1,02
84 | ФЕРм08-02-141-01 | Кабель до 35 кВ в готовых траншеях без покрытий, масса 1 м: до 1 кг |  |  | 4: 100 м; 7: 1,25 |  |  |  |  | Кабель до 35 кВ в готовых траншеях без покрытий, масса 1 м: до 1 кг
|  | Объем=125 / 100 | [16 empty] | Объем=125 / 100
| 1 | ОТ |  |  | 8: 103.02; 10: 128.78 | [6 empty] | ОТ
| 2 | ЭМ |  |  | 8: 66.92; 10: 83.65 | [6 empty] | ЭМ
| 3 | в т.ч. ОТм |  |  | 8: 7.79; 10: 9.74 | [6 empty] | в т.ч. ОТм
| 4 | М |  |  | 8: 72.97; 10: 91.21 | [6 empty] | М
|  | ЗТ |  |  | 4: чел.-ч; 5: 10,96; 7: 13,7 | [7 empty] | ЗТ
|  | ЗТм |  |  | 4: чел.-ч; 5: 0,62; 7: 0,775 | [7 empty] | ЗТм
|  | Итого по расценке |  |  | 8: 242.91; 10: 303.64 | [8 empty] | Итого по расценке
|  | ФОТ |  |  | 10: 138.52 | [7 empty] | ФОТ
| Приказ Минстроя России № 812/пр от 21.12.2020 Прил. п.49.3 | НР Электротехнические установки на других объектах |  |  | 4: %; 5: 98; 7: 98; 10: 135.75 | [7 empty] | НР Электротехнические установки на других объектах
| Приказ Минстроя России № 774/пр от 11.12.2020 Прил. п.49.3 | СП Электротехнические установки на других объектах |  |  | 4: %; 5: 51; 7: 51; 10: 70.65 | [7 empty] | СП Электротехнические установки на других объектах
|  | Всего по позиции |  |  | 10: 510.04 | [9 empty] | Всего по позиции
85 | ФЕРм08-02-412-04 | Затягивание провода в проложенные трубы и металлические рукава первого одножильного или многожильного в общей оплетке, суммарное сечение: до 35 мм2 |  |  | 4: 100 м; 7: 0,41 |  |  |  |  | Затягивание провода в проложенные трубы и металлические рукава первого одножильного или многожильного в общей оплетке, суммарное сечение: до 35 мм2
|  | Объем=41 / 100 | [16 empty] | Объем=41 / 100
| 1 | ОТ |  |  | 8: 84.22; 10: 34.53 | [6 empty] | ОТ
| 2 | ЭМ |  |  | 8: 10.86; 10: 4.45 | [6 empty] | ЭМ
| 3 | в т.ч. ОТм |  |  | 8: 1.51; 10: 0.62 | [6 empty] | в т.ч. ОТм
| 4 | М |  |  | 8: 36.43; 10: 14.94 | [6 empty] | М
|  | ЗТ |  |  | 4: чел.-ч; 5: 8,96; 7: 3,6736 | [7 empty] | ЗТ
|  | ЗТм |  |  | 4: чел.-ч; 5: 0,12; 7: 0,0492 | [7 empty] | ЗТм
|  | Итого по расценке |  |  | 8: 131.51; 10: 53.92 | [8 empty] | Итого по расценке
|  | ФОТ |  |  | 10: 35.15 | [7 empty] | ФОТ
| Приказ Минстроя России № 812/пр от 21.12.2020 Прил. п.49.3 | НР Электротехнические установки на других объектах |  |  | 4: %; 5: 98; 7: 98; 10: 34.45 | [7 empty] | НР Электротехнические установки на других объектах
| Приказ Минстроя России № 774/пр от 11.12.2020 Прил. п.49.3 | СП Электротехнические установки на других объектах |  |  | 4: %; 5: 51; 7: 51; 10: 17.93 | [7 empty] | СП Электротехнические установки на других объектах
|  | Всего по позиции |  |  | 10: 106.3 | [9 empty] | Всего по позиции
86 | ФЕРм08-02-147-01 | Кабель до 35 кВ по установленным конструкциям и лоткам с креплением на поворотах и в конце трассы, масса 1 м кабеля: до 1 кг |  |  | 4: 100 м; 7: 4,94 |  |  |  |  | Кабель до 35 кВ по установленным конструкциям и лоткам с креплением на поворотах и в конце трассы, масса 1 м кабеля: до 1 кг
|  | Объем=(660-125-41) / 100 | [16 empty] | Объем=(660-125-41) / 100
| 1 | ОТ |  |  | 8: 87.23; 10: 430.92 | [6 empty] | ОТ
| 2 | ЭМ |  |  | 8: 45.42; 10: 224.37 | [6 empty] | ЭМ
| 3 | в т.ч. ОТм |  |  | 8: 5.02; 10: 24.8 | [6 empty] | в т.ч. ОТм
| 4 | М |  |  | 8: 28.13; 10: 138.96 | [6 empty] | М
|  | ЗТ |  |  | 4: чел.-ч; 5: 9,28; 7: 45,8432 | [7 empty] | ЗТ
|  | ЗТм |  |  | 4: чел.-ч; 5: 0,4; 7: 1,976 | [7 empty] | ЗТм
|  | Итого по расценке |  |  | 8: 160.78; 10: 794.25 | [8 empty] | Итого по расценке
|  | ФОТ |  |  | 10: 455.72 | [7 empty] | ФОТ
| Приказ Минстроя России № 812/пр от 21.12.2020 Прил. п.49.3 | НР Электротехнические установки на других объектах |  |  | 4: %; 5: 98; 7: 98; 10: 446.61 | [7 empty] | НР Электротехнические установки на других объектах
| Приказ Минстроя России № 774/пр от 11.12.2020 Прил. п.49.3 | СП Электротехнические установки на других объектах |  |  | 4: %; 5: 51; 7: 51; 10: 232.42 | [7 empty] | СП Электротехнические установки на других объектах
|  | Всего по позиции |  |  | 10: 1473.28 | [9 empty] | Всего по позиции
87 | Коммерческое предложение № 410 от 16 июня 2021 г. ООО "Среда Комфорта" | Кабель силовой с медными жилами ВБбШв 5х4-660 |  |  | 4: м; 7: 660; 8: 24; 10: 15840 |  |  |  |  | Кабель силовой с медными жилами ВБбШв 5х4-660
(Материалы для монтажных работ)
|  | Цена=238920/660/1,2/12,82*1,02 | [21 empty] | Цена=238920/660/1,2/12,82*1,02
88 | ФЕРм08-02-147-01 | Кабель до 35 кВ по установленным конструкциям и лоткам с креплением на поворотах и в конце трассы, масса 1 м кабеля: до 1 кг |  |  | 4: 100 м; 7: 3,1 |  |  |  |  | Кабель до 35 кВ по установленным конструкциям и лоткам с креплением на поворотах и в конце трассы, масса 1 м кабеля: до 1 кг
|  | Объем=310 / 100 | [16 empty] | Объем=310 / 100
| 1 | ОТ |  |  | 8: 87.23; 10: 270.41 | [6 empty] | ОТ
| 2 | ЭМ |  |  | 8: 45.42; 10: 140.8 | [6 empty] | ЭМ
| 3 | в т.ч. ОТм |  |  | 8: 5.02; 10: 15.56 | [6 empty] | в т.ч. ОТм
| 4 | М |  |  | 8: 28.13; 10: 87.2 | [6 empty] | М
|  | ЗТ |  |  | 4: чел.-ч; 5: 9,28; 7: 28,768 | [7 empty] | ЗТ
|  | ЗТм |  |  | 4: чел.-ч; 5: 0,4; 7: 1,24 | [7 empty] | ЗТм
|  | Итого по расценке |  |  | 8: 160.78; 10: 498.41 | [8 empty] | Итого по расценке
|  | ФОТ |  |  | 10: 285.97 | [7 empty] | ФОТ
| Приказ Минстроя России № 812/пр от 21.12.2020 Прил. п.49.3 | НР Электротехнические установки на других объектах |  |  | 4: %; 5: 98; 7: 98; 10: 280.25 | [7 empty] | НР Электротехнические установки на других объектах
| Приказ Минстроя России № 774/пр от 11.12.2020 Прил. п.49.3 | СП Электротехнические установки на других объектах |  |  | 4: %; 5: 51; 7: 51; 10: 145.84 | [7 empty] | СП Электротехнические установки на других объектах
|  | Всего по позиции |  |  | 10: 924.5 | [9 empty] | Всего по позиции
89 | Коммерческое предложение № 410 от 16 июня 2021 г. ООО "Среда Комфорта" | Кабель силовой с медными жилами ВБбШв 5х2,5-660 |  |  | 4: м; 7: 310; 8: 20.02; 10: 6206.2 |  |  |  |  | Кабель силовой с медными жилами ВБбШв 5х2,5-660
(Материалы для монтажных работ)
|  | Цена=93620/310/1,2/12,82*1,02 | [21 empty] | Цена=93620/310/1,2/12,82*1,02
90 | ФЕРм08-02-141-01 | Кабель до 35 кВ в готовых траншеях без покрытий, масса 1 м: до 1 кг |  |  | 4: 100 м; 7: 0,2 |  |  |  |  | Кабель до 35 кВ в готовых траншеях без покрытий, масса 1 м: до 1 кг
|  | Объем=20 / 100 | [16 empty] | Объем=20 / 100
| 1 | ОТ |  |  | 8: 103.02; 10: 20.6 | [6 empty] | ОТ
| 2 | ЭМ |  |  | 8: 66.92; 10: 13.38 | [6 empty] | ЭМ
| 3 | в т.ч. ОТм |  |  | 8: 7.79; 10: 1.56 | [6 empty] | в т.ч. ОТм
| 4 | М |  |  | 8: 72.97; 10: 14.59 | [6 empty] | М
|  | ЗТ |  |  | 4: чел.-ч; 5: 10,96; 7: 2,192 | [7 empty] | ЗТ
|  | ЗТм |  |  | 4: чел.-ч; 5: 0,62; 7: 0,124 | [7 empty] | ЗТм
|  | Итого по расценке |  |  | 8: 242.91; 10: 48.57 | [8 empty] | Итого по расценке
|  | ФОТ |  |  | 10: 22.16 | [7 empty] | ФОТ
| Приказ Минстроя России № 812/пр от 21.12.2020 Прил. п.49.3 | НР Электротехнические установки на других объектах |  |  | 4: %; 5: 98; 7: 98; 10: 21.72 | [7 empty] | НР Электротехнические установки на других объектах
| Приказ Минстроя России № 774/пр от 11.12.2020 Прил. п.49.3 | СП Электротехнические установки на других объектах |  |  | 4: %; 5: 51; 7: 51; 10: 11.3 | [7 empty] | СП Электротехнические установки на других объектах
|  | Всего по позиции |  |  | 10: 81.59 | [9 empty] | Всего по позиции
91 | ФЕРм08-02-147-01 | Кабель до 35 кВ по установленным конструкциям и лоткам с креплением на поворотах и в конце трассы, масса 1 м кабеля: до 1 кг |  |  | 4: 100 м; 7: 4,5 |  |  |  |  | Кабель до 35 кВ по установленным конструкциям и лоткам с креплением на поворотах и в конце трассы, масса 1 м кабеля: до 1 кг
|  | Объем=(470-20) / 100 | [16 empty] | Объем=(470-20) / 100
| 1 | ОТ |  |  | 8: 87.23; 10: 392.54 | [6 empty] | ОТ
| 2 | ЭМ |  |  | 8: 45.42; 10: 204.39 | [6 empty] | ЭМ
| 3 | в т.ч. ОТм |  |  | 8: 5.02; 10: 22.59 | [6 empty] | в т.ч. ОТм
| 4 | М |  |  | 8: 28.13; 10: 126.59 | [6 empty] | М
|  | ЗТ |  |  | 4: чел.-ч; 5: 9,28; 7: 41,76 | [7 empty] | ЗТ
|  | ЗТм |  |  | 4: чел.-ч; 5: 0,4; 7: 1,8 | [7 empty] | ЗТм
|  | Итого по расценке |  |  | 8: 160.78; 10: 723.52 | [8 empty] | Итого по расценке
|  | ФОТ |  |  | 10: 415.13 | [7 empty] | ФОТ
| Приказ Минстроя России № 812/пр от 21.12.2020 Прил. п.49.3 | НР Электротехнические установки на других объектах |  |  | 4: %; 5: 98; 7: 98; 10: 406.83 | [7 empty] | НР Электротехнические установки на других объектах
| Приказ Минстроя России № 774/пр от 11.12.2020 Прил. п.49.3 | СП Электротехнические установки на других объектах |  |  | 4: %; 5: 51; 7: 51; 10: 211.72 | [7 empty] | СП Электротехнические установки на других объектах
|  | Всего по позиции |  |  | 10: 1342.07 | [9 empty] | Всего по позиции
92 | Коммерческое предложение № 410 от 16 июня 2021 г. ООО "Среда Комфорта" | Кабель силовой с медными жилами ВБбШв 5х1,5-660 |  |  | 4: м; 7: 470; 8: 11.07; 10: 5202.9 |  |  |  |  | Кабель силовой с медными жилами ВБбШв 5х1,5-660
(Материалы для монтажных работ)
|  | Цена=78490/470/1,2/12,82*1,02 | [21 empty] | Цена=78490/470/1,2/12,82*1,02
93 | ФЕРм08-02-147-01 | Кабель до 35 кВ по установленным конструкциям и лоткам с креплением на поворотах и в конце трассы, масса 1 м кабеля: до 1 кг |  |  | 4: 100 м; 7: 11,9 |  |  |  |  | Кабель до 35 кВ по установленным конструкциям и лоткам с креплением на поворотах и в конце трассы, масса 1 м кабеля: до 1 кг
|  | Объем=1190 / 100 | [16 empty] | Объем=1190 / 100
| 1 | ОТ |  |  | 8: 87.23; 10: 1038.04 | [6 empty] | ОТ
| 2 | ЭМ |  |  | 8: 45.42; 10: 540.5 | [6 empty] | ЭМ
| 3 | в т.ч. ОТм |  |  | 8: 5.02; 10: 59.74 | [6 empty] | в т.ч. ОТм
| 4 | М |  |  | 8: 28.13; 10: 334.75 | [6 empty] | М
|  | ЗТ |  |  | 4: чел.-ч; 5: 9,28; 7: 110,432 | [7 empty] | ЗТ
|  | ЗТм |  |  | 4: чел.-ч; 5: 0,4; 7: 4,76 | [7 empty] | ЗТм
|  | Итого по расценке |  |  | 8: 160.78; 10: 1913.29 | [8 empty] | Итого по расценке
|  | ФОТ |  |  | 10: 1097.78 | [7 empty] | ФОТ
| Приказ Минстроя России № 812/пр от 21.12.2020 Прил. п.49.3 | НР Электротехнические установки на других объектах |  |  | 4: %; 5: 98; 7: 98; 10: 1075.82 | [7 empty] | НР Электротехнические установки на других объектах
| Приказ Минстроя России № 774/пр от 11.12.2020 Прил. п.49.3 | СП Электротехнические установки на других объектах |  |  | 4: %; 5: 51; 7: 51; 10: 559.87 | [7 empty] | СП Электротехнические установки на других объектах
|  | Всего по позиции |  |  | 10: 3548.98 | [9 empty] | Всего по позиции
95 | Коммерческое предложение № 410 от 16 июня 2021 г. ООО "Среда Комфорта" | Кабель силовой с медными жилами ВВГнг 2х2,5-660 |  |  | 4: м; 7: 1190; 8: 9.22; 10: 10971.8 |  |  |  |  | Кабель силовой с медными жилами ВВГнг 2х2,5-660
(Материалы для монтажных работ)
|  | Цена=165421,90/1190/1,2/12,82*1,02 | [21 empty] | Цена=165421,90/1190/1,2/12,82*1,02
96 | ФЕРм11-06-002-01 | Электрические проводки в щитах и пультах: шкафных и панельных |  |  | 4: 100 м; 7: 0,13 |  |  |  |  | Электрические проводки в щитах и пультах: шкафных и панельных
|  | Объем=(8+5) / 100 | [16 empty] | Объем=(8+5) / 100
| 1 | ОТ |  |  | 8: 102.8; 10: 13.36 | [6 empty] | ОТ
| 4 | М |  |  | 8: 14.37; 10: 1.87 | [6 empty] | М
|  | ЗТ |  |  | 4: чел.-ч; 5: 9,27; 7: 1,2051 | [7 empty] | ЗТ
|  | Итого по расценке |  |  | 8: 117.17; 10: 15.23 | [8 empty] | Итого по расценке
|  | ФОТ |  |  | 10: 13.36 | [7 empty] | ФОТ
| Приказ Минстроя России № 812/пр от 21.12.2020 Прил. п.53 | НР Приборы, средства автоматизации и вычислительной техники |  |  | 4: %; 5: 91; 7: 91; 10: 12.16 | [7 empty] | НР Приборы, средства автоматизации и вычислительной техники
| Приказ Минстроя России № 774/пр от 11.12.2020 Прил. п.53 | СП Приборы, средства автоматизации и вычислительной техники |  |  | 4: %; 5: 46; 7: 46; 10: 6.15 | [7 empty] | СП Приборы, средства автоматизации и вычислительной техники
|  | Всего по позиции |  |  | 10: 33.54 | [9 empty] | Всего по позиции
97 | Коммерческое предложение № 410 от 16 июня 2021 г. ООО "Среда Комфорта" | Кабель с двумя однопроволочными медными жилами, с изоляцией из композиции полиэтилена с оболочкой из белого ПВХ пластика КСПВ 2х0,5 |  |  | 4: м; 7: 8; 8: 0.48; 10: 3.84 |  |  |  |  | Кабель с двумя однопроволочными медными жилами, с изоляцией из композиции полиэтилена с оболочкой из белого ПВХ пластика КСПВ 2х0,5
(Материалы для монтажных работ)
|  | Цена=58,48/8/1,2/12,82*1,02 | [21 empty] | Цена=58,48/8/1,2/12,82*1,02
98 | Коммерческое предложение № 410 от 16 июня 2021 г. ООО "Среда Комфорта" | Провод с многопроволочной медной жилой с изоляцией из ПВХ пластика повышенной гибкости, класс жилы 3 (белый) ПуГВ 1х4 |  |  | 4: м; 7: 5; 8: 4; 10: 20 |  |  |  |  | Провод с многопроволочной медной жилой с изоляцией из ПВХ пластика повышенной гибкости, класс жилы 3 (белый) ПуГВ 1х4
(Материалы для монтажных работ)
|  | Цена=301,65/5/1,2/12,82*1,02 | [21 empty] | Цена=301,65/5/1,2/12,82*1,02
99 | ФЕРм08-02-148-01 | Кабель до 35 кВ в проложенных трубах, блоках и коробах, масса 1 м кабеля: до 1 кг (прокладывается внутри стоек ограждения для подключения пикселей и светодиодной ленты) |  |  | 4: 100 м; 7: 5,5 |  |  |  |  | Кабель до 35 кВ в проложенных трубах, блоках и коробах, масса 1 м кабеля: до 1 кг (прокладывается внутри стоек ограждения для подключения пикселей и светодиодной ленты)
|  | Объем=550 / 100 | [16 empty] | Объем=550 / 100
| 1 | ОТ |  |  | 8: 93.25; 10: 512.88 | [6 empty] | ОТ
| 2 | ЭМ |  |  | 8: 46.25; 10: 254.38 | [6 empty] | ЭМ
| 3 | в т.ч. ОТм |  |  | 8: 5.02; 10: 27.61 | [6 empty] | в т.ч. ОТм
| 4 | М |  |  | 8: 37.03; 10: 203.67 | [6 empty] | М
|  | ЗТ |  |  | 4: чел.-ч; 5: 9,92; 7: 54,56 | [7 empty] | ЗТ
|  | ЗТм |  |  | 4: чел.-ч; 5: 0,4; 7: 2,2 | [7 empty] | ЗТм
|  | Итого по расценке |  |  | 8: 176.53; 10: 970.93 | [8 empty] | Итого по расценке
|  | ФОТ |  |  | 10: 540.49 | [7 empty] | ФОТ
| Приказ Минстроя России № 812/пр от 21.12.2020 Прил. п.49.3 | НР Электротехнические установки на других объектах |  |  | 4: %; 5: 98; 7: 98; 10: 529.68 | [7 empty] | НР Электротехнические установки на других объектах
| Приказ Минстроя России № 774/пр от 11.12.2020 Прил. п.49.3 | СП Электротехнические установки на других объектах |  |  | 4: %; 5: 51; 7: 51; 10: 275.65 | [7 empty] | СП Электротехнические установки на других объектах
|  | Всего по позиции |  |  | 10: 1776.26 | [9 empty] | Всего по позиции
100 | Коммерческое предложение № 410 от 16 июня 2021 г. ООО "Среда Комфорта" | Провод с медными многопроволочными жилами, с изоляцией из ПВХ пластика (черный для наружной прокладки) ПВС 2х1,5 |  |  | 4: м; 7: 550; 8: 3.77; 10: 2073.5 |  |  |  |  | Провод с медными многопроволочными жилами, с изоляцией из ПВХ пластика (черный для наружной прокладки) ПВС 2х1,5
(Материалы для монтажных работ)
|  | Цена=31240/550/1,2/12,82*1,02 | [21 empty] | Цена=31240/550/1,2/12,82*1,02
101 | ФЕРм08-02-472-10 | Проводник заземляющий из медного изолированного провода сечением 25 мм2 открыто по строительным основаниям |  |  | 4: 100 м; 7: 0,26 |  |  |  |  | Проводник заземляющий из медного изолированного провода сечением 25 мм2 открыто по строительным основаниям
|  | Объем=26 / 100 | [16 empty] | Объем=26 / 100
| 1 | ОТ |  |  | 8: 302.3; 10: 78.6 | [6 empty] | ОТ
| 2 | ЭМ |  |  | 8: 5.43; 10: 1.41 | [6 empty] | ЭМ
| 3 | в т.ч. ОТм |  |  | 8: 0.76; 10: 0.2 | [6 empty] | в т.ч. ОТм
| 4 | М |  |  | 8: 185.57; 10: 48.25 | [6 empty] | М
|  | ЗТ |  |  | 4: чел.-ч; 5: 32,16; 7: 8,3616 | [7 empty] | ЗТ
|  | ЗТм |  |  | 4: чел.-ч; 5: 0,06; 7: 0,0156 | [7 empty] | ЗТм
|  | Итого по расценке |  |  | 8: 493.3; 10: 128.26 | [8 empty] | Итого по расценке
|  | ФОТ |  |  | 10: 78.8 | [7 empty] | ФОТ
| Приказ Минстроя России № 812/пр от 21.12.2020 Прил. п.49.3 | НР Электротехнические установки на других объектах |  |  | 4: %; 5: 98; 7: 98; 10: 77.22 | [7 empty] | НР Электротехнические установки на других объектах
| Приказ Минстроя России № 774/пр от 11.12.2020 Прил. п.49.3 | СП Электротехнические установки на других объектах |  |  | 4: %; 5: 51; 7: 51; 10: 40.19 | [7 empty] | СП Электротехнические установки на других объектах
|  | Всего по позиции |  |  | 10: 245.67 | [9 empty] | Всего по позиции
102 | Коммерческое предложение № 410 от 16 июня 2021 г. ООО "Среда Комфорта" | Провод с многопроволочной медной жилой с изоляцией из ПВХ пластика повышенной гибкости, класс жилы 3 ("земля") ПуГВ 1х6 |  |  | 4: м; 7: 26; 8: 5.78; 10: 150.28 |  |  |  |  | Провод с многопроволочной медной жилой с изоляцией из ПВХ пластика повышенной гибкости, класс жилы 3 ("земля") ПуГВ 1х6
(Материалы для монтажных работ)
|  | Цена=2265,12/26/1,2/12,82*1,02 | [21 empty] | Цена=2265,12/26/1,2/12,82*1,02
104 | ФЕРм08-02-143-05 | Покрытие кабеля, проложенного в траншее: лентой сигнальной |  |  | 4: 100 м; 7: 1,07 |  |  |  |  | Покрытие кабеля, проложенного в траншее: лентой сигнальной
|  | Объем=107 / 100 | [16 empty] | Объем=107 / 100
| 1 | ОТ |  |  | 8: 3.85; 10: 4.12 | [6 empty] | ОТ
| 2 | ЭМ |  |  | 8: 1.31; 10: 1.4 | [6 empty] | ЭМ
| 3 | в т.ч. ОТм |  |  | 8: 0.23; 10: 0.25 | [6 empty] | в т.ч. ОТм
| 4 | М |  |  | 8: 0.08; 10: 0.09 | [6 empty] | М
|  | ЗТ |  |  | 4: чел.-ч; 5: 0,48; 7: 0,5136 | [7 empty] | ЗТ
|  | ЗТм |  |  | 4: чел.-ч; 5: 0,02; 7: 0,0214 | [7 empty] | ЗТм
|  | Итого по расценке |  |  | 8: 5.24; 10: 5.61 | [8 empty] | Итого по расценке
|  | ФОТ |  |  | 10: 4.37 | [7 empty] | ФОТ
| Приказ Минстроя России № 812/пр от 21.12.2020 Прил. п.49.3 | НР Электротехнические установки на других объектах |  |  | 4: %; 5: 98; 7: 98; 10: 4.28 | [7 empty] | НР Электротехнические установки на других объектах
| Приказ Минстроя России № 774/пр от 11.12.2020 Прил. п.49.3 | СП Электротехнические установки на других объектах |  |  | 4: %; 5: 51; 7: 51; 10: 2.23 | [7 empty] | СП Электротехнические установки на других объектах
|  | Всего по позиции |  |  | 10: 12.12 | [9 empty] | Всего по позиции
105 | Коммерческое предложение № 410 от 16 июня 2021 г. ООО "Среда Комфорта" | Лента сигнальная "Не копать ! Ниже кабель!", 300мм |  |  | 4: м; 7: 107; 8: 2.16; 10: 231.12 |  |  |  |  | Лента сигнальная "Не копать ! Ниже кабель!", 300мм
(Материалы для монтажных работ)
|  | Цена=3486,06/107/1,2/12,82*1,02 | [21 empty] | Цена=3486,06/107/1,2/12,82*1,02
110 | Коммерческое предложение № 410 от 16 июня 2021 г. ООО "Среда Комфорта" | Зажим анкерный для СИП 3АБ4х16-35 (UZA-14-D16-D35) |  |  | 4: шт; 7: 16; 8: 22.21; 10: 355.36 |  |  |  |  | Зажим анкерный для СИП 3АБ4х16-35 (UZA-14-D16-D35)
(Материалы для монтажных работ)
|  | Цена=5360/16/1,2/12,82*1,02 | [21 empty] | Цена=5360/16/1,2/12,82*1,02
111 | Коммерческое предложение № 410 от 16 июня 2021 г. ООО "Среда Комфорта" | Кронштейн анкерный для СИП кам 4000 |  |  | 4: шт; 7: 9; 8: 31.96; 10: 287.64 |  |  |  |  | Кронштейн анкерный для СИП кам 4000
(Материалы для монтажных работ)
|  | Цена=4338/9/1,2/12,82*1,02 | [21 empty] | Цена=4338/9/1,2/12,82*1,02
113 | Коммерческое предложение № 410 от 16 июня 2021 г. ООО "Среда Комфорта" | Хомут стяжка, 4,8х160, устойчив к УФ и морозу, черный, 100шт./уп. |  |  | 4: шт; 7: 35; 8: 13.79; 10: 482.65 |  |  |  |  | Хомут стяжка, 4,8х160, устойчив к УФ и морозу, черный, 100шт./уп.
(Материалы для монтажных работ)
|  | Цена=7280/35/1,2/12,82*1,02 | [21 empty] | Цена=7280/35/1,2/12,82*1,02
114 | Коммерческое предложение № 410 от 16 июня 2021 г. ООО "Среда Комфорта" | Луженый наконечник 6кв.мм, под винт М6 |  |  | 4: шт; 7: 68; 8: 0.88; 10: 59.84 |  |  |  |  | Луженый наконечник 6кв.мм, под винт М6
(Материалы для монтажных работ)
|  | Цена=905,08/68/1,2/12,82*1,02 | [21 empty] | Цена=905,08/68/1,2/12,82*1,02
115 | ФЕРм08-02-411-05 | Ввод гибкий, наружный диаметр металлорукава: до 48 мм Ду 32мм |  |  | 4: шт; 7: 50 |  |  |  |  | Ввод гибкий, наружный диаметр металлорукава: до 48 мм Ду 32мм
| 1 | ОТ |  |  | 8: 7.71; 10: 385.5 | [6 empty] | ОТ
| 4 | М |  |  | 8: 4.3; 10: 215 | [6 empty] | М
|  | ЗТ |  |  | 4: чел.-ч; 5: 0,82; 7: 41 | [7 empty] | ЗТ
|  | Итого по расценке |  |  | 8: 12.01; 10: 600.5 | [8 empty] | Итого по расценке
|  | ФОТ |  |  | 10: 385.5 | [7 empty] | ФОТ
| Приказ Минстроя России № 812/пр от 21.12.2020 Прил. п.49.3 | НР Электротехнические установки на других объектах |  |  | 4: %; 5: 98; 7: 98; 10: 377.79 | [7 empty] | НР Электротехнические установки на других объектах
| Приказ Минстроя России № 774/пр от 11.12.2020 Прил. п.49.3 | СП Электротехнические установки на других объектах |  |  | 4: %; 5: 51; 7: 51; 10: 196.61 | [7 empty] | СП Электротехнические установки на других объектах
|  | Всего по позиции |  |  | 10: 1174.9 | [9 empty] | Всего по позиции
117 | Коммерческое предложение № 410 от 16 июня 2021 г. ООО "Среда Комфорта" | Кабельный ввод, IP68, черный, Ду 32мм MG32 |  |  | 4: шт; 7: 50; 8: 6.11; 10: 305.5 |  |  |  |  | Кабельный ввод, IP68, черный, Ду 32мм MG32
(Материалы для монтажных работ)
|  | Цена=4605/50/1,2/12,82*1,02 | [21 empty] | Цена=4605/50/1,2/12,82*1,02
119 | Коммерческое предложение № 410 от 16 июня 2021 г. ООО "Среда Комфорта" | Кабельный ввод, IP68, черный, Ду 25мм MG25 |  |  | 4: шт; 7: 310; 8: 3.46; 10: 1072.6 |  |  |  |  | Кабельный ввод, IP68, черный, Ду 25мм MG25
(Материалы для монтажных работ)
|  | Цена=16182/310/1,2/12,82*1,02 | [21 empty] | Цена=16182/310/1,2/12,82*1,02
120 | Коммерческое предложение № 410 от 16 июня 2021 г. ООО "Среда Комфорта" | Кабельный ввод, IP68, черный, Ду 20мм MG20 |  |  | 4: шт; 7: 270; 8: 2.65; 10: 715.5 |  |  |  |  | Кабельный ввод, IP68, черный, Ду 20мм MG20
(Материалы для монтажных работ)
|  | Цена=10773/270/1,2/12,82*1,02 | [21 empty] | Цена=10773/270/1,2/12,82*1,02
121 | ФЕРм10-08-019-01 | Коробка ответвительная на стене |  |  | 4: шт; 7: 260 |  |  |  |  | Коробка ответвительная на стене
|  | Объем=230+30 | [16 empty] | Объем=230+30
| 1 | ОТ |  |  | 8: 4.88; 10: 1268.8 | [6 empty] | ОТ
| 4 | М |  |  | 8: 0.41; 10: 106.6 | [6 empty] | М
|  | ЗТ |  |  | 4: чел.-ч; 5: 0,5; 7: 130 | [7 empty] | ЗТ
|  | Итого по расценке |  |  | 8: 5.29; 10: 1375.4 | [8 empty] | Итого по расценке
|  | ФОТ |  |  | 10: 1268.8 | [7 empty] | ФОТ
| Приказ Минстроя России № 812/пр от 21.12.2020 Прил. п.51.1 | НР Прокладка и монтаж сетей связи |  |  | 4: %; 5: 91; 7: 91; 10: 1154.61 | [7 empty] | НР Прокладка и монтаж сетей связи
| Приказ Минстроя России № 774/пр от 11.12.2020 Прил. п.51.1 | СП Прокладка и монтаж сетей связи |  |  | 4: %; 5: 46; 7: 46; 10: 583.65 | [7 empty] | СП Прокладка и монтаж сетей связи
|  | Всего по позиции |  |  | 10: 3113.66 | [9 empty] | Всего по позиции
122 | Коммерческое предложение № 410 от 16 июня 2021 г. ООО "Среда Комфорта" | Разветвительная коробка, IP55, KP 2604 "SQ1401-0805" 120х80х50 мм |  |  | 4: шт; 7: 230; 8: 17.5; 10: 4025 |  |  |  |  | Разветвительная коробка, IP55, KP 2604 "SQ1401-0805" 120х80х50 мм
(Материалы для монтажных работ)
|  | Цена=60720/230/1,2/12,82*1,02 | [21 empty] | Цена=60720/230/1,2/12,82*1,02
124 | Коммерческое предложение № 410 от 16 июня 2021 г. ООО "Среда Комфорта" | Разветвительная коробка, IP55, KP 2604 "HEGEL" 100х100х50 мм |  |  | 4: шт; 7: 30; 8: 7.96; 10: 238.8 |  |  |  |  | Разветвительная коробка, IP55, KP 2604 "HEGEL" 100х100х50 мм
(Материалы для монтажных работ)
|  | Цена=3600/30/1,2/12,82*1,02 | [21 empty] | Цена=3600/30/1,2/12,82*1,02
125 | Коммерческое предложение № 410 от 16 июня 2021 г. ООО "Среда Комфорта" | Втулка защитная, резиновая, Dуст=10...11мм |  |  | 4: шт; 7: 250; 8: 3.55; 10: 887.5 |  |  |  |  | Втулка защитная, резиновая, Dуст=10...11мм
(Материалы для монтажных работ)
|  | Цена=13400/250/1,2/12,82*1,02 | [21 empty] | Цена=13400/250/1,2/12,82*1,02
126 | ФЕРм08-01-082-01 | Зажим наборный без кожуха |  |  | 4: 100 шт; 7: 1,96 |  |  |  |  | Зажим наборный без кожуха
|  | Объем=(100+200-29-75) / 100 | [16 empty] | Объем=(100+200-29-75) / 100
| 1 | ОТ |  |  | 8: 396.34; 10: 776.83 | [6 empty] | ОТ
| 2 | ЭМ |  |  | 8: 19.41; 10: 38.04 | [6 empty] | ЭМ
| 3 | в т.ч. ОТм |  |  | 8: 2.51; 10: 4.92 | [6 empty] | в т.ч. ОТм
| 4 | М |  |  | 8: 402.81; 10: 789.51 | [6 empty] | М
|  | ЗТ |  |  | 4: чел.-ч; 5: 41,2; 7: 80,752 | [7 empty] | ЗТ
|  | ЗТм |  |  | 4: чел.-ч; 5: 0,2; 7: 0,392 | [7 empty] | ЗТм
|  | Итого по расценке |  |  | 8: 818.56; 10: 1604.38 | [8 empty] | Итого по расценке
|  | ФОТ |  |  | 10: 781.75 | [7 empty] | ФОТ
| Приказ Минстроя России № 812/пр от 21.12.2020 Прил. п.49.3 | НР Электротехнические установки на других объектах |  |  | 4: %; 5: 98; 7: 98; 10: 766.12 | [7 empty] | НР Электротехнические установки на других объектах
| Приказ Минстроя России № 774/пр от 11.12.2020 Прил. п.49.3 | СП Электротехнические установки на других объектах |  |  | 4: %; 5: 51; 7: 51; 10: 398.69 | [7 empty] | СП Электротехнические установки на других объектах
|  | Всего по позиции |  |  | 10: 2769.19 | [9 empty] | Всего по позиции
127 | Коммерческое предложение № 410 от 16 июня 2021 г. ООО "Среда Комфорта" | Колодка клеммная из полиэтилена, n=12, сечение 1,5...4кв. мм DKC |  |  | 4: шт; 7: 29; 8: 3.37; 10: 97.73 |  |  |  |  | Колодка клеммная из полиэтилена, n=12, сечение 1,5...4кв. мм DKC
(Материалы для монтажных работ)
|  | Цена=1473.49/29/1,2/12,82*1,02 | [21 empty] | Цена=1473.49/29/1,2/12,82*1,02
128 | Коммерческое предложение № 410 от 16 июня 2021 г. ООО "Среда Комфорта" | Клемма соединительная, трехпроводная, 014...4,0 кв.мм (50-шт) WAGO 221-413 |  |  | 4: шт; 7: 75; 8: 2.96; 10: 222 |  |  |  |  | Клемма соединительная, трехпроводная, 014...4,0 кв.мм (50-шт) WAGO 221-413
(Материалы для монтажных работ)
|  | Цена=3345/75/1,2/12,82*1,02 | [21 empty] | Цена=3345/75/1,2/12,82*1,02
129 | Коммерческое предложение № 410 от 16 июня 2021 г. ООО "Среда Комфорта" | Однокомпонентный противопожарный вспучивающивающийся гурметик на графитовой основе |  |  | 4: шт; 7: 1; 8: 125.18; 10: 125.18 |  |  |  |  | Однокомпонентный противопожарный вспучивающивающийся гурметик на графитовой основе
(Материалы для монтажных работ)
|  | Цена=1888,01/1,2/12,82*1,02 | [21 empty] | Цена=1888,01/1,2/12,82*1,02
|  | Итоги по разделу 3 Кабельно-проводниковая продукция : | [22 empty] | Итоги по разделу 3 Кабельно-проводниковая продукция :
|  | Итого прямые затраты (справочно) |  |  | 10: 123887.18 | [12 empty] | Итого прямые затраты (справочно)
|  | в том числе: | [23 empty] | в том числе:
|  | Оплата труда рабочих |  |  | 10: 8425.13 | [12 empty] | Оплата труда рабочих
|  | Эксплуатация машин |  |  | 10: 2084.29 | [12 empty] | Эксплуатация машин
|  | в том числе оплата труда машинистов (Отм) |  |  | 10: 220.64 | [12 empty] | в том числе оплата труда машинистов (Отм)
|  | Материалы |  |  | 10: 113377.76 | [12 empty] | Материалы
|  | Монтажные работы |  |  | 10: 136615.54 | [12 empty] | Монтажные работы
|  | в том числе: | [23 empty] | в том числе:
|  | оплата труда |  |  | 10: 8425.13 | [12 empty] | оплата труда
|  | эксплуатация машин и механизмов |  |  | 10: 2084.29 | [12 empty] | эксплуатация машин и механизмов
|  | в том числе оплата труда машинистов (ОТм) |  |  | 10: 220.64 | [12 empty] | в том числе оплата труда машинистов (ОТм)
|  | материалы |  |  | 10: 113377.76 | [12 empty] | материалы
|  | накладные расходы |  |  | 10: 8383.11 | [12 empty] | накладные расходы
|  | сметная прибыль |  |  | 10: 4345.25 | [12 empty] | сметная прибыль
|  | Итого ФОТ (справочно) |  |  | 10: 8645.77 | [12 empty] | Итого ФОТ (справочно)
|  | Итого накладные расходы (справочно) |  |  | 10: 8383.11 | [12 empty] | Итого накладные расходы (справочно)
|  | Итого сметная прибыль (справочно) |  |  | 10: 4345.25 | [12 empty] | Итого сметная прибыль (справочно)
|  | Итого по разделу 3 Кабельно-проводниковая продукция |  |  | 10: 136615.54 | [13 empty] | Итого по разделу 3 Кабельно-проводниковая продукция
Раздел 4. Общестроительные работы | [16 empty] | Раздел 4. Общестроительные работы
Участок 1. Фрагмент 1. Длина 110 м | [28 empty] | Участок 1. Фрагмент 1. Длина 110 м
Участок 1. Фрагмент 2. Длина 8 м | [28 empty] | Участок 1. Фрагмент 2. Длина 8 м
Участок 1. Фрагмент 4. Длина 5 м | [28 empty] | Участок 1. Фрагмент 4. Длина 5 м
Участок 2. Фрагмент 1. Длина 85 м | [28 empty] | Участок 2. Фрагмент 1. Длина 85 м
Участок 3. Фрагмент 2. Длина 8 м | [28 empty] | Участок 3. Фрагмент 2. Длина 8 м
|  | Итоги по разделу 4 Общестроительные работы : | [22 empty] | Итоги по разделу 4 Общестроительные работы :
|  | Итого по разделу 4 Общестроительные работы | [24 empty] | Итого по разделу 4 Общестроительные работы
|  | Итоги по смете: | [27 empty] | Итоги по смете:
|  | Итого прямые затраты (справочно) |  |  | 10: 422415.33 | [17 empty] | Итого прямые затраты (справочно)
|  | в том числе: | [28 empty] | в том числе:
|  | Оплата труда рабочих |  |  | 10: 43794.47 | [17 empty] | Оплата труда рабочих
|  | Эксплуатация машин |  |  | 10: 9374.13 | [17 empty] | Эксплуатация машин
|  | в том числе оплата труда машинистов (Отм) |  |  | 10: 1071.46 | [17 empty] | в том числе оплата труда машинистов (Отм)
|  | Материалы |  |  | 10: 369246.73 | [17 empty] | Материалы
| Письмо Минстроя от 25.10.2021г. №46012-ИФ/09 (ХМАО-Югра (2 зона), Прочие объекты) | Строительные работы |  |  | 10: 161.3; 11: 12,82; 12: 2068 | [17 empty] | Строительные работы
|  | в том числе: | [28 empty] | в том числе:
|  | оплата труда |  |  | 10: 25.38 | [17 empty] | оплата труда
|  | эксплуатация машин и механизмов |  |  | 10: 85.13 | [17 empty] | эксплуатация машин и механизмов
|  | в том числе оплата труда машинистов (ОТм) |  |  | 10: 5.59 | [17 empty] | в том числе оплата труда машинистов (ОТм)
|  | накладные расходы |  |  | 10: 32.21 | [17 empty] | накладные расходы
|  | сметная прибыль |  |  | 10: 18.58 | [17 empty] | сметная прибыль
| Письмо Минстроя от 25.10.2021г. №46012-ИФ/09 (ХМАО-Югра (2 зона), Прочие объекты) | Монтажные работы |  |  | 10: 487317.3; 11: 12,82; 12: 6247408 | [17 empty] | Монтажные работы
|  | в том числе: | [28 empty] | в том числе:
|  | оплата труда |  |  | 10: 43769.09 | [17 empty] | оплата труда
|  | эксплуатация машин и механизмов |  |  | 10: 9289 | [17 empty] | эксплуатация машин и механизмов
|  | в том числе оплата труда машинистов (ОТм) |  |  | 10: 1065.87 | [17 empty] | в том числе оплата труда машинистов (ОТм)
|  | материалы |  |  | 10: 369246.73 | [17 empty] | материалы
|  | накладные расходы |  |  | 10: 42893.15 | [17 empty] | накладные расходы
|  | сметная прибыль |  |  | 10: 22119.33 | [17 empty] | сметная прибыль
|  | Оборудование |  |  | 10: 70104.75; 12: 341410 | [17 empty] | Оборудование
| Письмо Минстроя от 22.11.2021 №50719-ИФ/09, Прил.4 (Оборудование, По объектам непроизводственного назначения) | Инженерное оборудование |  |  | 10: 70104.75; 11: 4,87; 12: 341410 | [17 empty] | Инженерное оборудование
|  | Итого ФОТ (справочно) |  |  | 10: 44865.93 | [17 empty] | Итого ФОТ (справочно)
|  | Итого накладные расходы (справочно) |  |  | 10: 42925.36 | [17 empty] | Итого накладные расходы (справочно)
|  | Итого сметная прибыль (справочно) |  |  | 10: 22137.91 | [17 empty] | Итого сметная прибыль (справочно)
|  | ВСЕГО по смете |  |  | 10: 557583.35; 12: 6590886 | [18 empty] | ВСЕГО по смете
Составил:
[должность, подпись (инициалы, фамилия)]
Проверил:
[должность, подпись (инициалы, фамилия)]