## ЛСР-04-01-01
Приложение № 2
Утверждено приказом № 421 от 4 августа 2020 г. Минстроя РФ
СОГЛАСОВАНО: | [9 empty] | УТВЕРЖДАЮ:
"_____" ________________ 2021 года | [12 empty] | "_____" ________________ 2021 года
Наименование редакции сметных нормативов |  |  | Изменения в сметные нормы, утвержденные приказами Минстроя России от 26 декабря № 2019 г. № 871/пр, 872/пр, 874/пр, 875/пр (в ред. приказов от 30.03.2020 № 171/пр, от 01.06.2020 295/пр, от 30.06.2020 № 353/пр, от 20.10.2020 № 635/пр, от 09.02.2021 № 50/пр, от 24.05.2021 № 320/пр, от 24.06.2021 № 407/пр) | [10 empty] | Изменения в сметные нормы, утвержденные приказами Минстроя России от 26 декабря № 2019 г. № 871/пр, 872/пр, 874/пр, 875/пр (в ред. приказов от 30.03.2020 № 171/пр, от 01.06.2020 295/пр, от 30.06.2020 № 353/пр, от 20.10.2020 № 635/пр, от 09.02.2021 № 50/пр, от 24.05.2021 № 320/пр, от 24.06.2021 № 407/пр)
Наименование программного продукта |  |  | ПК "ГРАНД-Смета 2021"
Защитно-архитектурное ограждение тепломагистрали по проспекту Пролетарский. 2 этап строительства | [14 empty] | Защитно-архитектурное ограждение тепломагистрали по проспекту Пролетарский. 2 этап строительства
(наименование стройки)
(наименование объекта капитального строительства)
ЛОКАЛЬНЫЙ СМЕТНЫЙ РАСЧЕТ (СМЕТА) № ЛСР-04-01-01
Архитектурно-художественное освещение | [15 empty] | Архитектурно-художественное освещение
(наименование конструктивного решения)
Составлен | базисно-индексным | методом
Основание | СК-006-05-21-АХО
(проектная и (или) иная техническая документация)
Составлен(а) в текущем (базисном) уровне цен |  |  | 4 кв. 2021 г.(01.01.2000 г.)
Сметная стоимость |  | 18706.14 | (1538,22) | тыс.руб.
в том числе:
| строительных работ | 305.17 | (23,8) | тыс.руб. |  | Средства на оплату труда рабочих |  |  |  |  | 1496.6068 | (116,74) | тыс.руб.
| монтажных работ | 17779.91 | (1386,89) | тыс.руб. |  | Нормативные затраты труда рабочих | [5 empty] | 11706.32 | чел.час.
| оборудования | 621.06 | (127,53) | тыс.руб. |  | Нормативные затраты труда машинистов | [5 empty] | 424.45 | чел.час.
| прочих затрат | 0 | (0) | тыс.руб. |  | Расчетный измеритель конструктивного решения
№ п/п | Обоснование | Наименование работ и затрат |  |  | Единица измерения | Количество |  |  | Сметная стоимость в базисном уровне цен (в текущем уровне цен (гр. 8) для ресурсов, отсутствующих в СНБ), руб. |  |  | Индексы | Сметная стоимость в текущем уровне цен, руб.
[6 empty] | на единицу | коэффициенты | всего с учетом коэффициентов | на единицу | коэффициенты | всего
1 | 2 | 3 |  |  | 4 | 5 | 6 | 7 | 8 | 9 | 10 | 11 | 12
Раздел 1. Оборудование низковольтное | [16 empty] | Раздел 1. Оборудование низковольтное
1 | ФЕРм08-03-573-04 | Шкаф (пульт) управления навесной, высота, ширина и глубина: до 600х600х350 мм |  |  | 4: шт; 7: 120 |  |  |  |  | Шкаф (пульт) управления навесной, высота, ширина и глубина: до 600х600х350 мм
|  | Объем=3+114+3 | [16 empty] | Объем=3+114+3
| 1 | ОТ |  |  | 8: 20.44; 10: 2452.8 | [6 empty] | ОТ
| 2 | ЭМ |  |  | 8: 33.47; 10: 4016.4 | [6 empty] | ЭМ
| 3 | в т.ч. ОТм |  |  | 8: 3.42; 10: 410.4 | [6 empty] | в т.ч. ОТм
| 4 | М |  |  | 8: 2.94; 10: 352.8 | [6 empty] | М
|  | ЗТ |  |  | 4: чел.-ч; 5: 2,06; 7: 247,2 | [7 empty] | ЗТ
|  | ЗТм |  |  | 4: чел.-ч; 5: 0,31; 7: 37,2 | [7 empty] | ЗТм
|  | Итого по расценке |  |  | 8: 56.85; 10: 6822 | [8 empty] | Итого по расценке
|  | ФОТ |  |  | 10: 2863.2 | [7 empty] | ФОТ
| Приказ Минстроя России № 812/пр от 21.12.2020 Прил. п.49.3 | НР Электротехнические установки на других объектах |  |  | 4: %; 5: 98; 7: 98; 10: 2805.94 | [7 empty] | НР Электротехнические установки на других объектах
| Приказ Минстроя России № 774/пр от 11.12.2020 Прил. п.49.3 | СП Электротехнические установки на других объектах |  |  | 4: %; 5: 51; 7: 51; 10: 1460.23 | [7 empty] | СП Электротехнические установки на других объектах
|  | Всего по позиции |  |  | 10: 11088.17 | [9 empty] | Всего по позиции
2 | ФССЦ-20.4.04.03-0004 Применительно | Щиты с монтажной панелью ЩМП-2, размером 500х400х220 мм, степень защиты IP54 (IP 65) |  |  | 4: шт; 7: 3; 8: 578.33; 10: 1734.99 |  |  |  |  | Щиты с монтажной панелью ЩМП-2, размером 500х400х220 мм, степень защиты IP54 (IP 65)
(Материалы для монтажных работ)
3 | ФССЦ-20.4.04.03-0002 Применительно | Щиты с монтажной панелью ЩМП-1, размером 395х310х220 мм, степень защиты IP54 (IP 65) |  |  | 4: шт; 7: 114; 8: 487.91; 10: 55621.74 |  |  |  |  | Щиты с монтажной панелью ЩМП-1, размером 395х310х220 мм, степень защиты IP54 (IP 65)
(Материалы для монтажных работ)
4 | ФССЦ-20.4.04.04-0014 | Щиты учетно-распределительные ЩУРН-3-12з, с замком, размер 540х310х165 мм |  |  | 4: шт; 7: 3; 8: 324.38; 10: 973.14 |  |  |  |  | Щиты учетно-распределительные ЩУРН-3-12з, с замком, размер 540х310х165 мм
(Материалы для монтажных работ)
5 | ФЕРм08-03-600-02 | Счетчики, устанавливаемые на готовом основании: трехфазные |  |  | 4: шт; 7: 3 |  |  |  |  | Счетчики, устанавливаемые на готовом основании: трехфазные
| 1 | ОТ |  |  | 8: 6.94; 10: 20.82 | [6 empty] | ОТ
| 2 | ЭМ |  |  | 8: 1.81; 10: 5.43 | [6 empty] | ЭМ
| 3 | в т.ч. ОТм |  |  | 8: 0.26; 10: 0.78 | [6 empty] | в т.ч. ОТм
| 4 | М |  |  | 8: 0.51; 10: 1.53 | [6 empty] | М
|  | ЗТ |  |  | 4: чел.-ч; 5: 0,7; 7: 2,1 | [7 empty] | ЗТ
|  | ЗТм |  |  | 4: чел.-ч; 5: 0,02; 7: 0,06 | [7 empty] | ЗТм
|  | Итого по расценке |  |  | 8: 9.26; 10: 27.78 | [8 empty] | Итого по расценке
|  | ФОТ |  |  | 10: 21.6 | [7 empty] | ФОТ
| Приказ Минстроя России № 812/пр от 21.12.2020 Прил. п.49.3 | НР Электротехнические установки на других объектах |  |  | 4: %; 5: 98; 7: 98; 10: 21.17 | [7 empty] | НР Электротехнические установки на других объектах
| Приказ Минстроя России № 774/пр от 11.12.2020 Прил. п.49.3 | СП Электротехнические установки на других объектах |  |  | 4: %; 5: 51; 7: 51; 10: 11.02 | [7 empty] | СП Электротехнические установки на других объектах
|  | Всего по позиции |  |  | 10: 59.97 | [9 empty] | Всего по позиции
6 О | ФССЦ-62.5.01.04-0031 | Счетчик электрической энергии электронный,: трехфазный Меркурий 230ART2-00 PCSIGDN, 5(7,5)А (многотарифный) (Меркурий-234 ARTM-02 PB.L2(PBR.L2)) |  |  | 4: шт; 7: 3; 8: 2631.91; 10: 7895.73 |  |  |  |  | Счетчик электрической энергии электронный,: трехфазный Меркурий 230ART2-00 PCSIGDN, 5(7,5)А (многотарифный) (Меркурий-234 ARTM-02 PB.L2(PBR.L2))
(Инженерное оборудование)
7 | ФЕРм08-03-575-01 | Прибор или аппарат |  |  | 4: шт; 7: 50 |  |  |  |  | Прибор или аппарат
|  | Объем=2+3+4+4+4+3+3+9+3+9+3+3 | [16 empty] | Объем=2+3+4+4+4+3+3+9+3+9+3+3
| 1 | ОТ |  |  | 8: 10.22; 10: 511 | [6 empty] | ОТ
| 4 | М |  |  | 8: 0.38; 10: 19 | [6 empty] | М
|  | ЗТ |  |  | 4: чел.-ч; 5: 1,03; 7: 51,5 | [7 empty] | ЗТ
|  | Итого по расценке |  |  | 8: 10.6; 10: 530 | [8 empty] | Итого по расценке
|  | ФОТ |  |  | 10: 511 | [7 empty] | ФОТ
| Приказ Минстроя России № 812/пр от 21.12.2020 Прил. п.49.3 | НР Электротехнические установки на других объектах |  |  | 4: %; 5: 98; 7: 98; 10: 500.78 | [7 empty] | НР Электротехнические установки на других объектах
| Приказ Минстроя России № 774/пр от 11.12.2020 Прил. п.49.3 | СП Электротехнические установки на других объектах |  |  | 4: %; 5: 51; 7: 51; 10: 260.61 | [7 empty] | СП Электротехнические установки на других объектах
|  | Всего по позиции |  |  | 10: 1291.39 | [9 empty] | Всего по позиции
8 О | ФССЦ-62.1.01.09-0067 Применительно | Выключатели автоматические: «Legrand» серии DX-Standart 3Р 25А (ВА47-63) |  |  | 4: шт; 7: 2; 8: 302.16; 10: 604.32 |  |  |  |  | Выключатели автоматические: «Legrand» серии DX-Standart 3Р 25А (ВА47-63)
(Инженерное оборудование)
9 О | ФССЦ-62.1.01.09-0067 Применительно | Выключатели автоматические: «Legrand» серии DX-Standart 3Р 25А (ВА47-63 20А) |  |  | 4: шт; 7: 3; 8: 302.16; 10: 906.48 |  |  |  |  | Выключатели автоматические: «Legrand» серии DX-Standart 3Р 25А (ВА47-63 20А)
(Инженерное оборудование)
10 О | ФССЦ-62.1.01.09-0066 Применительно | Выключатели автоматические: «Legrand» серии DX-Standart 3Р 16А (ВА47-63) |  |  | 4: шт; 7: 4; 8: 231.3; 10: 925.2 |  |  |  |  | Выключатели автоматические: «Legrand» серии DX-Standart 3Р 16А (ВА47-63)
(Инженерное оборудование)
11 О | ФССЦ-62.1.01.09-0065 Применительно | Выключатели автоматические: «Legrand» серии DX-Standart 3Р 10А (ВА47-63) |  |  | 4: шт; 7: 4; 8: 231.3; 10: 925.2 |  |  |  |  | Выключатели автоматические: «Legrand» серии DX-Standart 3Р 10А (ВА47-63)
(Инженерное оборудование)
12 О | ФССЦ-62.1.01.09-0064 | Выключатели автоматические: «Legrand» серии DX-Standart 3Р 6А (ВА47-63) |  |  | 4: шт; 7: 4; 8: 234.77; 10: 939.08 |  |  |  |  | Выключатели автоматические: «Legrand» серии DX-Standart 3Р 6А (ВА47-63)
(Инженерное оборудование)
13 О | ФССЦ-62.1.01.09-0072 Применительно | Выключатели автоматические: «Legrand» серии LR 1Р 6А (ВА47-63) |  |  | 4: шт; 7: 3; 8: 51.72; 10: 155.16 |  |  |  |  | Выключатели автоматические: «Legrand» серии LR 1Р 6А (ВА47-63)
(Инженерное оборудование)
14 О | Прайс-лист | Модульный контактор четырехполюсный, 4 Н.О., 25А, ЗР, кат.230В КМ25-А0 кт-З-25-ifO |  |  | 4: шт.; 7: 3; 8: 477.12; 10: 1431.36 |  |  |  |  | Модульный контактор четырехполюсный, 4 Н.О., 25А, ЗР, кат.230В КМ25-А0 кт-З-25-ifO
(Инженерное оборудование)
|  | Цена=2675/1,2/4,87*1,03*1,012 | [21 empty] | Цена=2675/1,2/4,87*1,03*1,012
15 О | Прайс-лист | Модульный контактор двухполюсный, 2 Н.0., 20А, 1Р, кат.230В кт-1-20-20 |  |  | 4: шт.; 7: 9; 8: 240.08; 10: 2160.72 |  |  |  |  | Модульный контактор двухполюсный, 2 Н.0., 20А, 1Р, кат.230В кт-1-20-20
(Инженерное оборудование)
|  | Цена=1346/1,2/4,87*1,03*1,012 | [21 empty] | Цена=1346/1,2/4,87*1,03*1,012
16 О | Прайс-лист | Переключатель однополюсный со средней точкой, 16 А МП-63 SQ022A-0003 |  |  | 4: шт.; 7: 3; 8: 73.96; 10: 221.88 |  |  |  |  | Переключатель однополюсный со средней точкой, 16 А МП-63 SQ022A-0003
(Инженерное оборудование)
|  | Цена=414,68/1,2/4,87*1,03*1,012 | [21 empty] | Цена=414,68/1,2/4,87*1,03*1,012
17 О | Прайс-лист | Таймер многофункциональный с функцией фотореле P3B-302 3A2560A302 |  |  | 4: шт.; 7: 3; 8: 1467.22; 10: 4401.66 |  |  |  |  | Таймер многофункциональный с функцией фотореле P3B-302 3A2560A302
(Инженерное оборудование)
|  | Цена=8226/1,2/4,87*1,03*1,012 | [21 empty] | Цена=8226/1,2/4,87*1,03*1,012
18 | ФЕРм08-01-081-01 | Аппарат (кнопка, ключ управления, замок электромагнитной блокировки, звуковой сигнал, сигнальная лампа) управления и сигнализации, количество подключаемых концов: до 2 |  |  | 4: шт; 7: 9 |  |  |  |  | Аппарат (кнопка, ключ управления, замок электромагнитной блокировки, звуковой сигнал, сигнальная лампа) управления и сигнализации, количество подключаемых концов: до 2
|  | Объем=3+3+3 | [16 empty] | Объем=3+3+3
| 1 | ОТ |  |  | 8: 9.91; 10: 89.19 | [6 empty] | ОТ
| 2 | ЭМ |  |  | 8: 5.43; 10: 48.87 | [6 empty] | ЭМ
| 3 | в т.ч. ОТм |  |  | 8: 0.76; 10: 6.84 | [6 empty] | в т.ч. ОТм
| 4 | М |  |  | 8: 0.74; 10: 6.66 | [6 empty] | М
|  | ЗТ |  |  | 4: чел.-ч; 5: 1,03; 7: 9,27 | [7 empty] | ЗТ
|  | ЗТм |  |  | 4: чел.-ч; 5: 0,06; 7: 0,54 | [7 empty] | ЗТм
|  | Итого по расценке |  |  | 8: 16.08; 10: 144.72 | [8 empty] | Итого по расценке
|  | ФОТ |  |  | 10: 96.03 | [7 empty] | ФОТ
| Приказ Минстроя России № 812/пр от 21.12.2020 Прил. п.49.3 | НР Электротехнические установки на других объектах |  |  | 4: %; 5: 98; 7: 98; 10: 94.11 | [7 empty] | НР Электротехнические установки на других объектах
| Приказ Минстроя России № 774/пр от 11.12.2020 Прил. п.49.3 | СП Электротехнические установки на других объектах |  |  | 4: %; 5: 51; 7: 51; 10: 48.98 | [7 empty] | СП Электротехнические установки на других объектах
|  | Всего по позиции |  |  | 10: 287.81 | [9 empty] | Всего по позиции
19 О | Прайс-лист | Сигнальная лампа со встроенным светодиодом (жёлтый), 220В |  |  | 4: шт.; 7: 3; 8: 98.28; 10: 294.84 |  |  |  |  | Сигнальная лампа со встроенным светодиодом (жёлтый), 220В
(Инженерное оборудование)
|  | Цена=551/1,2/4,87*1,03*1,012 | [21 empty] | Цена=551/1,2/4,87*1,03*1,012
20 О | Прайс-лист | Сигнальная лампа со встроенным светодиодом (зеленый), 220В |  |  | 4: шт.; 7: 3; 8: 79.02; 10: 237.06 |  |  |  |  | Сигнальная лампа со встроенным светодиодом (зеленый), 220В
(Инженерное оборудование)
|  | Цена=443/1,2/4,87*1,03*1,012 | [21 empty] | Цена=443/1,2/4,87*1,03*1,012
21 О | Прайс-лист | Сигнальная лампа со встроенным светодиодом (красный), 220В |  |  | 4: шт.; 7: 3; 8: 79.55; 10: 238.65 |  |  |  |  | Сигнальная лампа со встроенным светодиодом (красный), 220В
(Инженерное оборудование)
|  | Цена=446/1,2/4,87*1,03*1,012 | [21 empty] | Цена=446/1,2/4,87*1,03*1,012
22 | ФЕРм08-03-575-01 | Прибор или аппарат |  |  | 4: шт; 7: 12 |  |  |  |  | Прибор или аппарат
|  | Объем=3+3+3+3 | [16 empty] | Объем=3+3+3+3
| 1 | ОТ |  |  | 8: 10.22; 10: 122.64 | [6 empty] | ОТ
| 4 | М |  |  | 8: 0.38; 10: 4.56 | [6 empty] | М
|  | ЗТ |  |  | 4: чел.-ч; 5: 1,03; 7: 12,36 | [7 empty] | ЗТ
|  | Итого по расценке |  |  | 8: 10.6; 10: 127.2 | [8 empty] | Итого по расценке
|  | ФОТ |  |  | 10: 122.64 | [7 empty] | ФОТ
| Приказ Минстроя России № 812/пр от 21.12.2020 Прил. п.49.3 | НР Электротехнические установки на других объектах |  |  | 4: %; 5: 98; 7: 98; 10: 120.19 | [7 empty] | НР Электротехнические установки на других объектах
| Приказ Минстроя России № 774/пр от 11.12.2020 Прил. п.49.3 | СП Электротехнические установки на других объектах |  |  | 4: %; 5: 51; 7: 51; 10: 62.55 | [7 empty] | СП Электротехнические установки на других объектах
|  | Всего по позиции |  |  | 10: 309.94 | [9 empty] | Всего по позиции
23 О | Прайс-лист | Реле ограничения пускового тока, Зф, 20 А РОПТ-20-3 |  |  | 4: шт.; 7: 3; 8: 1332.56; 10: 3997.68 |  |  |  |  | Реле ограничения пускового тока, Зф, 20 А РОПТ-20-3
(Инженерное оборудование)
|  | Цена=7471/1,2/4,87*1,03*1,012 | [21 empty] | Цена=7471/1,2/4,87*1,03*1,012
24 | Прайс-лист | Шина соединительная, Зп, 63А, 1м SQ0802-0003 |  |  | 4: шт.; 7: 3; 8: 91.7; 10: 275.1 |  |  |  |  | Шина соединительная, Зп, 63А, 1м SQ0802-0003
(Материалы для монтажных работ)
|  | Цена=1383/1,2/12,82*1,02 | [21 empty] | Цена=1383/1,2/12,82*1,02
25 | Прайс-лист | Шина нулевая на DIN-рейку с изолятором, цбет синий, 10 отв. sn0-63-10-d |  |  | 4: шт.; 7: 3; 8: 6.83; 10: 20.49 |  |  |  |  | Шина нулевая на DIN-рейку с изолятором, цбет синий, 10 отв. sn0-63-10-d
(Материалы для монтажных работ)
|  | Цена=103/1,2/12,82*1,02 | [21 empty] | Цена=103/1,2/12,82*1,02
26 | Прайс-лист | Шина “земля" на DIN-рейку с изолятором, 12 отв. YNN10-69-12KD-K06 |  |  | 4: шт.; 7: 3; 8: 6.93; 10: 20.79 |  |  |  |  | Шина “земля" на DIN-рейку с изолятором, 12 отв. YNN10-69-12KD-K06
(Материалы для монтажных работ)
|  | Цена=104,52/1,2/12,82*1,02 | [21 empty] | Цена=104,52/1,2/12,82*1,02
27 | ФЕРм08-01-082-01 | Зажим наборный без кожуха |  |  | 4: 100 шт; 7: 4,6 |  |  |  |  | Зажим наборный без кожуха
|  | Объем=(285+175) / 100 | [16 empty] | Объем=(285+175) / 100
| 1 | ОТ |  |  | 8: 396.34; 10: 1823.16 | [6 empty] | ОТ
| 2 | ЭМ |  |  | 8: 19.41; 10: 89.29 | [6 empty] | ЭМ
| 3 | в т.ч. ОТм |  |  | 8: 2.51; 10: 11.55 | [6 empty] | в т.ч. ОТм
| 4 | М |  |  | 8: 402.81; 10: 1852.93 | [6 empty] | М
|  | ЗТ |  |  | 4: чел.-ч; 5: 41,2; 7: 189,52 | [7 empty] | ЗТ
|  | ЗТм |  |  | 4: чел.-ч; 5: 0,2; 7: 0,92 | [7 empty] | ЗТм
|  | Итого по расценке |  |  | 8: 818.56; 10: 3765.38 | [8 empty] | Итого по расценке
|  | ФОТ |  |  | 10: 1834.71 | [7 empty] | ФОТ
| Приказ Минстроя России № 812/пр от 21.12.2020 Прил. п.49.3 | НР Электротехнические установки на других объектах |  |  | 4: %; 5: 98; 7: 98; 10: 1798.02 | [7 empty] | НР Электротехнические установки на других объектах
| Приказ Минстроя России № 774/пр от 11.12.2020 Прил. п.49.3 | СП Электротехнические установки на других объектах |  |  | 4: %; 5: 51; 7: 51; 10: 935.7 | [7 empty] | СП Электротехнические установки на других объектах
|  | Всего по позиции |  |  | 10: 6499.1 | [9 empty] | Всего по позиции
28 | Прайс-лист | Клемма 2-проводная, проходная, с кнопкой, на DIN-рейку, 0,5...6кв.мм |  |  | 4: шт.; 7: 590; 8: 6.3; 10: 3717 |  |  |  |  | Клемма 2-проводная, проходная, с кнопкой, на DIN-рейку, 0,5...6кв.мм
(Материалы для монтажных работ)
|  | Цена=95,00/1,2/12,82*1,02 | [21 empty] | Цена=95,00/1,2/12,82*1,02
29 | Прайс-лист | Тестовый ответвитель для клемм (отвод потенциала) |  |  | 4: шт.; 7: 360; 8: 3.05; 10: 1098 |  |  |  |  | Тестовый ответвитель для клемм (отвод потенциала)
(Материалы для монтажных работ)
|  | Цена=46,00/1,2/12,82*1,02 | [21 empty] | Цена=46,00/1,2/12,82*1,02
30 | Прайс-лист | Торцевая пластина для клемм |  |  | 4: шт.; 7: 125; 8: 4.51; 10: 563.75 |  |  |  |  | Торцевая пластина для клемм
(Материалы для монтажных работ)
|  | Цена=68,00/1,2/12,82*1,02 | [21 empty] | Цена=68,00/1,2/12,82*1,02
31 | ФЕРм08-02-397-01 | Профиль перфорированный монтажный длиной 2 м |  |  | 4: 100 м; 7: 0,25 |  |  |  |  | Профиль перфорированный монтажный длиной 2 м
|  | Объем=25 / 100 | [16 empty] | Объем=25 / 100
| 1 | ОТ |  |  | 8: 80.46; 10: 20.12 | [6 empty] | ОТ
| 2 | ЭМ |  |  | 8: 95.01; 10: 23.75 | [6 empty] | ЭМ
| 3 | в т.ч. ОТм |  |  | 8: 23.33; 10: 5.83 | [6 empty] | в т.ч. ОТм
| 4 | М |  |  | 8: 407.53; 10: 101.88 | [6 empty] | М
|  | ЗТ |  |  | 4: чел.-ч; 5: 8,56; 7: 2,14 | [7 empty] | ЗТ
|  | ЗТм |  |  | 4: чел.-ч; 5: 2,27; 7: 0,5675 | [7 empty] | ЗТм
|  | Итого по расценке |  |  | 8: 583; 10: 145.75 | [8 empty] | Итого по расценке
|  | ФОТ |  |  | 10: 25.95 | [7 empty] | ФОТ
| Приказ Минстроя России № 812/пр от 21.12.2020 Прил. п.49.3 | НР Электротехнические установки на других объектах |  |  | 4: %; 5: 98; 7: 98; 10: 25.43 | [7 empty] | НР Электротехнические установки на других объектах
| Приказ Минстроя России № 774/пр от 11.12.2020 Прил. п.49.3 | СП Электротехнические установки на других объектах |  |  | 4: %; 5: 51; 7: 51; 10: 13.23 | [7 empty] | СП Электротехнические установки на других объектах
|  | Всего по позиции |  |  | 10: 184.41 | [9 empty] | Всего по позиции
32 | ФССЦ-20.2.08.01-0003 Применительно | DIN-рейка металлическая ТН 35/7,5 длина 1000 мм |  |  | 4: 100 шт; 7: 0,25; 8: 985; 10: 246.25 |  |  |  |  | DIN-рейка металлическая ТН 35/7,5 длина 1000 мм
(Материалы для монтажных работ)
|  | Объем=25 / 100 | [16 empty] | Объем=25 / 100
33 | ФССЦ-20.2.02.07-0042 | Стопор концевой WEW 35/2 |  |  | 4: 100 шт; 7: 2,35; 8: 771; 10: 1811.85 |  |  |  |  | Стопор концевой WEW 35/2
(Материалы для монтажных работ)
|  | Объем=235 / 100 | [16 empty] | Объем=235 / 100
|  | Итого по разделу 1 Оборудование низковольтное |  |  | 10: 111138.91 | [11 empty] | Итого по разделу 1 Оборудование низковольтное
Раздел 2. Светотехнические изделия | [16 empty] | Раздел 2. Светотехнические изделия
34 | ФЕРм08-03-593-10 | Световые настенные указатели |  |  | 4: 100 шт; 7: 67,14 |  |  |  |  | Световые настенные указатели
|  | Объем=(4992+1722) / 100 | [16 empty] | Объем=(4992+1722) / 100
| 1 | ОТ |  |  | 8: 779.32; 10: 52323.54 | [6 empty] | ОТ
| 2 | ЭМ |  |  | 8: 36.22; 10: 2431.81 | [6 empty] | ЭМ
| 3 | в т.ч. ОТм |  |  | 8: 5.02; 10: 337.04 | [6 empty] | в т.ч. ОТм
| 4 | М |  |  | 8: 520.4; 10: 34939.66 | [6 empty] | М
|  | ЗТ |  |  | 4: чел.-ч; 5: 78,56; 7: 5274,5184 | [7 empty] | ЗТ
|  | ЗТм |  |  | 4: чел.-ч; 5: 0,4; 7: 26,856 | [7 empty] | ЗТм
|  | Итого по расценке |  |  | 8: 1335.94; 10: 89695.01 | [8 empty] | Итого по расценке
|  | ФОТ |  |  | 10: 52660.58 | [7 empty] | ФОТ
| Приказ Минстроя России № 812/пр от 21.12.2020 Прил. п.49.3 | НР Электротехнические установки на других объектах |  |  | 4: %; 5: 98; 7: 98; 10: 51607.37 | [7 empty] | НР Электротехнические установки на других объектах
| Приказ Минстроя России № 774/пр от 11.12.2020 Прил. п.49.3 | СП Электротехнические установки на других объектах |  |  | 4: %; 5: 51; 7: 51; 10: 26856.9 | [7 empty] | СП Электротехнические установки на других объектах
|  | Всего по позиции |  |  | 10: 168159.28 | [9 empty] | Всего по позиции
35 | Коммерческое предложение № 410 от 16 июня 2021 г. ООО "Среда Комфорта" | Пиксель светодиодный OUGE 30мм 0,5Вт 24В |  |  | 4: шт; 7: 6714; 8: 39.45; 10: 264867.3 |  |  |  |  | Пиксель светодиодный OUGE 30мм 0,5Вт 24В
(Материалы для монтажных работ)
|  | Объем=4992+1722 | [16 empty] | Объем=4992+1722
|  | Цена=595/1,2/12,82*1,02 | [21 empty] | Цена=595/1,2/12,82*1,02
36 | ФЕРм08-02-397-01 | Профиль перфорированный монтажный длиной 2 м |  |  | 4: 100 м; 7: 10,158 |  |  |  |  | Профиль перфорированный монтажный длиной 2 м
|  | Объем=(524*1,7+50*2,5) / 100 | [16 empty] | Объем=(524*1,7+50*2,5) / 100
| 1 | ОТ |  |  | 8: 80.46; 10: 817.31 | [6 empty] | ОТ
| 2 | ЭМ |  |  | 8: 95.01; 10: 965.11 | [6 empty] | ЭМ
| 3 | в т.ч. ОТм |  |  | 8: 23.33; 10: 236.99 | [6 empty] | в т.ч. ОТм
| 4 | М |  |  | 8: 407.53; 10: 4139.69 | [6 empty] | М
|  | ЗТ |  |  | 4: чел.-ч; 5: 8,56; 7: 86,95248 | [7 empty] | ЗТ
|  | ЗТм |  |  | 4: чел.-ч; 5: 2,27; 7: 23,05866 | [7 empty] | ЗТм
|  | Итого по расценке |  |  | 8: 583; 10: 5922.11 | [8 empty] | Итого по расценке
|  | ФОТ |  |  | 10: 1054.3 | [7 empty] | ФОТ
| Приказ Минстроя России № 812/пр от 21.12.2020 Прил. п.49.3 | НР Электротехнические установки на других объектах |  |  | 4: %; 5: 98; 7: 98; 10: 1033.21 | [7 empty] | НР Электротехнические установки на других объектах
| Приказ Минстроя России № 774/пр от 11.12.2020 Прил. п.49.3 | СП Электротехнические установки на других объектах |  |  | 4: %; 5: 51; 7: 51; 10: 537.69 | [7 empty] | СП Электротехнические установки на других объектах
|  | Всего по позиции |  |  | 10: 7493.01 | [9 empty] | Всего по позиции
37 | Коммерческое предложение № 410 от 16 июня 2021 г. ООО "Среда Комфорта" | Профиль алюминиевый для пикселей окрашенный по RAI 1700мм, 11 отверстий |  |  | 4: шт; 7: 524; 8: 123.39; 10: 64656.36 |  |  |  |  | Профиль алюминиевый для пикселей окрашенный по RAI 1700мм, 11 отверстий
(Материалы для монтажных работ)
|  | Цена=1861/1,2/12,82*1,02 | [21 empty] | Цена=1861/1,2/12,82*1,02
38 | Коммерческое предложение № 410 от 16 июня 2021 г. ООО "Среда Комфорта" | Профиль алюминиевый для пикселей окрашенный по RAI 2500мм, 19 отверстий |  |  | 4: шт; 7: 50; 8: 196.92; 10: 9846 |  |  |  |  | Профиль алюминиевый для пикселей окрашенный по RAI 2500мм, 19 отверстий
(Материалы для монтажных работ)
|  | Цена=2970,00/1,2/12,82*1,02 | [21 empty] | Цена=2970,00/1,2/12,82*1,02
39 | ФЕРм08-02-390-01 | Короба пластмассовые: шириной до 40 мм |  |  | 4: 100 м; 7: 6,93 |  |  |  |  | Короба пластмассовые: шириной до 40 мм
|  | Объем=693 / 100 | [16 empty] | Объем=693 / 100
| 1 | ОТ |  |  | 8: 154.92; 10: 1073.6 | [6 empty] | ОТ
| 2 | ЭМ |  |  | 8: 0.31; 10: 2.15 | [6 empty] | ЭМ
| 3 | в т.ч. ОТм |  |  | 8: 0.14; 10: 0.97 | [6 empty] | в т.ч. ОТм
| 4 | М |  |  | 8: 51.53; 10: 357.1 | [6 empty] | М
|  | ЗТ |  |  | 4: чел.-ч; 5: 16,29; 7: 112,8897 | [7 empty] | ЗТ
|  | ЗТм |  |  | 4: чел.-ч; 5: 0,01; 7: 0,0693 | [7 empty] | ЗТм
|  | Итого по расценке |  |  | 8: 206.76; 10: 1432.85 | [8 empty] | Итого по расценке
|  | ФОТ |  |  | 10: 1074.57 | [7 empty] | ФОТ
| Приказ Минстроя России № 812/пр от 21.12.2020 Прил. п.49.3 | НР Электротехнические установки на других объектах |  |  | 4: %; 5: 98; 7: 98; 10: 1053.08 | [7 empty] | НР Электротехнические установки на других объектах
| Приказ Минстроя России № 774/пр от 11.12.2020 Прил. п.49.3 | СП Электротехнические установки на других объектах |  |  | 4: %; 5: 51; 7: 51; 10: 548.03 | [7 empty] | СП Электротехнические установки на других объектах
|  | Всего по позиции |  |  | 10: 3033.96 | [9 empty] | Всего по позиции
40 | Коммерческое предложение № 410 от 16 июня 2021 г. ООО "Среда Комфорта" | Профиль PLS-LOCK-H15-2000 ANOD (Arlight, Алюминий) |  |  | 4: м; 7: 693; 8: 155.81; 10: 107976.33 |  |  |  |  | Профиль PLS-LOCK-H15-2000 ANOD (Arlight, Алюминий)
(Материалы для монтажных работ)
|  | Цена=2350/1,2/12,82*1,02 | [21 empty] | Цена=2350/1,2/12,82*1,02
41 | ФЕРм08-02-399-02 | Провод в коробах, сечением: до 35 мм2 (Лента светодиодная) |  |  | 4: 100 м; 7: 6,93 |  |  |  |  | Провод в коробах, сечением: до 35 мм2 (Лента светодиодная)
|  | Объем=693 / 100 | [16 empty] | Объем=693 / 100
| 1 | ОТ |  |  | 8: 35.34; 10: 244.91 | [6 empty] | ОТ
| 2 | ЭМ |  |  | 8: 1.81; 10: 12.54 | [6 empty] | ЭМ
| 3 | в т.ч. ОТм |  |  | 8: 0.26; 10: 1.8 | [6 empty] | в т.ч. ОТм
| 4 | М |  |  | 8: 10.8; 10: 74.84 | [6 empty] | М
|  | ЗТ |  |  | 4: чел.-ч; 5: 3,76; 7: 26,0568 | [7 empty] | ЗТ
|  | ЗТм |  |  | 4: чел.-ч; 5: 0,02; 7: 0,1386 | [7 empty] | ЗТм
|  | Итого по расценке |  |  | 8: 47.95; 10: 332.29 | [8 empty] | Итого по расценке
|  | ФОТ |  |  | 10: 246.71 | [7 empty] | ФОТ
| Приказ Минстроя России № 812/пр от 21.12.2020 Прил. п.49.3 | НР Электротехнические установки на других объектах |  |  | 4: %; 5: 98; 7: 98; 10: 241.78 | [7 empty] | НР Электротехнические установки на других объектах
| Приказ Минстроя России № 774/пр от 11.12.2020 Прил. п.49.3 | СП Электротехнические установки на других объектах |  |  | 4: %; 5: 51; 7: 51; 10: 125.82 | [7 empty] | СП Электротехнические установки на других объектах
|  | Всего по позиции |  |  | 10: 699.89 | [9 empty] | Всего по позиции
42 | Коммерческое предложение № 410 от 16 июня 2021 г. ООО "Среда Комфорта" | Лента светодиодная RTW 2- 5000PGS 24V Day 2х (5060. 300 LED, LUX) (Arlight. 14.4 Вт/м, 1Р67) |  |  | 4: м; 7: 693; 8: 65.97; 10: 45717.21 |  |  |  |  | Лента светодиодная RTW 2- 5000PGS 24V Day 2х (5060. 300 LED, LUX) (Arlight. 14.4 Вт/м, 1Р67)
(Материалы для монтажных работ)
|  | Цена=995/1,2/12,82*1,02 | [21 empty] | Цена=995/1,2/12,82*1,02
43 | ФЕРм10-06-037-13 | Крышка декоративная и другие мелкие изделия (без присоединения проводов) |  |  | 4: 100 шт; 7: 8,33 |  |  |  |  | Крышка декоративная и другие мелкие изделия (без присоединения проводов)
|  | Объем=(693+140) / 100 | [16 empty] | Объем=(693+140) / 100
| 1 | ОТ |  |  | 8: 54.42; 10: 453.32 | [6 empty] | ОТ
| 4 | М |  |  | 8: 3.58; 10: 29.82 | [6 empty] | М
|  | ЗТ |  |  | 4: чел.-ч; 5: 6; 7: 49,98 | [7 empty] | ЗТ
|  | Итого по расценке |  |  | 8: 58; 10: 483.14 | [8 empty] | Итого по расценке
|  | ФОТ |  |  | 10: 453.32 | [7 empty] | ФОТ
| Приказ Минстроя России № 812/пр от 21.12.2020 Прил. п.51.1 | НР Прокладка и монтаж сетей связи |  |  | 4: %; 5: 91; 7: 91; 10: 412.52 | [7 empty] | НР Прокладка и монтаж сетей связи
| Приказ Минстроя России № 774/пр от 11.12.2020 Прил. п.51.1 | СП Прокладка и монтаж сетей связи |  |  | 4: %; 5: 46; 7: 46; 10: 208.53 | [7 empty] | СП Прокладка и монтаж сетей связи
|  | Всего по позиции |  |  | 10: 1104.19 | [9 empty] | Всего по позиции
44 | Коммерческое предложение № 410 от 16 июня 2021 г. ООО "Среда Комфорта" | Экран прозрачный для профиля PLS-LOCK (Arlight, Пластик) |  |  | 4: шт; 7: 693; 8: 92.16; 10: 63866.88 |  |  |  |  | Экран прозрачный для профиля PLS-LOCK (Arlight, Пластик)
(Материалы для монтажных работ)
|  | Цена=1390/1,2/12,82*1,02 | [21 empty] | Цена=1390/1,2/12,82*1,02
45 | Коммерческое предложение № 410 от 16 июня 2021 г. ООО "Среда Комфорта" | Заглушка для PLS-LOCK-H15 глухая (arlight, Пластик) |  |  | 4: шт; 7: 140; 8: 13.72; 10: 1920.8 |  |  |  |  | Заглушка для PLS-LOCK-H15 глухая (arlight, Пластик)
(Материалы для монтажных работ)
|  | Цена=207/1,2/12,82*1,02 | [21 empty] | Цена=207/1,2/12,82*1,02
46 | ФЕРм10-02-016-06 | Отдельно устанавливаемый: преобразователь или блок питания |  |  | 4: шт; 7: 199 |  |  |  |  | Отдельно устанавливаемый: преобразователь или блок питания
|  | Объем=115+8+76 | [16 empty] | Объем=115+8+76
| 1 | ОТ |  |  | 8: 103.14; 10: 20524.86 | [6 empty] | ОТ
| 2 | ЭМ |  |  | 8: 36; 10: 7164 | [6 empty] | ЭМ
| 3 | в т.ч. ОТм |  |  | 8: 4.02; 10: 799.98 | [6 empty] | в т.ч. ОТм
| 4 | М |  |  | 8: 48.16; 10: 9583.84 | [6 empty] | М
|  | ЗТ |  |  | 4: чел.-ч; 5: 9,3; 7: 1850,7 | [7 empty] | ЗТ
|  | ЗТм |  |  | 4: чел.-ч; 5: 0,4; 7: 79,6 | [7 empty] | ЗТм
|  | Итого по расценке |  |  | 8: 187.3; 10: 37272.7 | [8 empty] | Итого по расценке
|  | ФОТ |  |  | 10: 21324.84 | [7 empty] | ФОТ
| Приказ Минстроя России № 812/пр от 21.12.2020 Прил. п.51.1 | НР Прокладка и монтаж сетей связи |  |  | 4: %; 5: 91; 7: 91; 10: 19405.6 | [7 empty] | НР Прокладка и монтаж сетей связи
| Приказ Минстроя России № 774/пр от 11.12.2020 Прил. п.51.1 | СП Прокладка и монтаж сетей связи |  |  | 4: %; 5: 46; 7: 46; 10: 9809.43 | [7 empty] | СП Прокладка и монтаж сетей связи
|  | Всего по позиции |  |  | 10: 66487.73 | [9 empty] | Всего по позиции
47 О | Коммерческое предложение № 410 от 16 июня 2021 г. ООО "Среда Комфорта" | Влагозащищенный блок питания, 240/24В, 36Вт, IP67 |  |  | 4: шт; 7: 115; 8: 329.26; 10: 37864.9 |  |  |  |  | Влагозащищенный блок питания, 240/24В, 36Вт, IP67
(Инженерное оборудование)
|  | Цена=1846,00/1,2/4,87*1,03*1,012 | [21 empty] | Цена=1846,00/1,2/4,87*1,03*1,012
48 О | Коммерческое предложение № 410 от 16 июня 2021 г. ООО "Среда Комфорта" | Влагозащищенный блок питания, 240/24В, 60Вт, IP67 |  |  | 4: шт; 7: 8; 8: 468.38; 10: 3747.04 |  |  |  |  | Влагозащищенный блок питания, 240/24В, 60Вт, IP67
(Инженерное оборудование)
|  | Цена=2626,00/1,2/4,87*1,03*1,012 | [21 empty] | Цена=2626,00/1,2/4,87*1,03*1,012
49 О | Коммерческое предложение № 410 от 16 июня 2021 г. ООО "Среда Комфорта" | Влагозащищенный блок питания, 240/24В, 200Вт, IP67 |  |  | 4: шт; 7: 76; 8: 797.11; 10: 60580.36 |  |  |  |  | Влагозащищенный блок питания, 240/24В, 200Вт, IP67
(Инженерное оборудование)
|  | Цена=4469,00/1,2/4,87*1,03*1,012 | [21 empty] | Цена=4469,00/1,2/4,87*1,03*1,012
50 | ФЕРм08-02-362-01 | Цоколь к опорам |  |  | 4: шт; 7: 4 |  |  |  |  | Цоколь к опорам
| 1 | ОТ |  |  | 8: 33.93; 10: 135.72 | [6 empty] | ОТ
| 2 | ЭМ |  |  | 8: 191.45; 10: 765.8 | [6 empty] | ЭМ
| 3 | в т.ч. ОТм |  |  | 8: 24.31; 10: 97.24 | [6 empty] | в т.ч. ОТм
| 4 | М |  |  | 8: 40.4; 10: 161.6 | [6 empty] | М
|  | ЗТ |  |  | 4: чел.-ч; 5: 3,42; 7: 13,68 | [7 empty] | ЗТ
|  | ЗТм |  |  | 4: чел.-ч; 5: 1,87; 7: 7,48 | [7 empty] | ЗТм
|  | Итого по расценке |  |  | 8: 265.78; 10: 1063.12 | [8 empty] | Итого по расценке
|  | ФОТ |  |  | 10: 232.96 | [7 empty] | ФОТ
| Приказ Минстроя России № 812/пр от 21.12.2020 Прил. п.49.3 | НР Электротехнические установки на других объектах |  |  | 4: %; 5: 98; 7: 98; 10: 228.3 | [7 empty] | НР Электротехнические установки на других объектах
| Приказ Минстроя России № 774/пр от 11.12.2020 Прил. п.49.3 | СП Электротехнические установки на других объектах |  |  | 4: %; 5: 51; 7: 51; 10: 118.81 | [7 empty] | СП Электротехнические установки на других объектах
|  | Всего по позиции |  |  | 10: 1410.23 | [9 empty] | Всего по позиции
51 | ФССЦ-07.4.03.05-0011 | Опора несиловая фланцевая трубчатая неразборная, горячего оцинкования, высота закладного элемента фундамента 1 м, вылет трубы 1285 мм, масса 23,97 кг, диаметр труб 76-108 мм, габаритный размер фланца 230 мм, межосевое расстояние крепежных деталей во фланце 180 мм, высота опоры 2 м |  |  | 4: шт; 7: 4; 8: 1228.47; 10: 4913.88 |  |  |  |  | Опора несиловая фланцевая трубчатая неразборная, горячего оцинкования, высота закладного элемента фундамента 1 м, вылет трубы 1285 мм, масса 23,97 кг, диаметр труб 76-108 мм, габаритный размер фланца 230 мм, межосевое расстояние крепежных деталей во фланце 180 мм, высота опоры 2 м
(Материалы для монтажных работ)
52 | ФЕР33-01-016-01 | Установка стальных опор промежуточных: свободностоящих, одностоечных массой до 2 т |  |  | 4: т; 7: 0,1 |  |  |  |  | Установка стальных опор промежуточных: свободностоящих, одностоечных массой до 2 т
|  | Объем=25*4/1000 | [16 empty] | Объем=25*4/1000
| 1 | ОТ |  |  | 8: 253.76; 10: 25.38 | [6 empty] | ОТ
| 2 | ЭМ |  |  | 8: 851.32; 10: 85.13 | [6 empty] | ЭМ
| 3 | в т.ч. ОТм |  |  | 8: 55.87; 10: 5.59 | [6 empty] | в т.ч. ОТм
|  | ЗТ |  |  | 4: чел.-ч; 5: 26; 7: 2,6 | [7 empty] | ЗТ
|  | ЗТм |  |  | 4: чел.-ч; 5: 6,91; 7: 0,691 | [7 empty] | ЗТм
|  | Итого по расценке |  |  | 8: 1105.08; 10: 110.51 | [8 empty] | Итого по расценке
|  | ФОТ |  |  | 10: 30.97 | [7 empty] | ФОТ
| Приказ Минстроя России № 812/пр от 21.12.2020 Прил. п.27 | НР Линии электропередачи |  |  | 4: %; 5: 104; 7: 104; 10: 32.21 | [7 empty] | НР Линии электропередачи
| Приказ Минстроя России № 774/пр от 11.12.2020 Прил. п.27 | СП Линии электропередачи |  |  | 4: %; 5: 60; 7: 60; 10: 18.58 | [7 empty] | СП Линии электропередачи
|  | Всего по позиции |  |  | 10: 161.3 | [9 empty] | Всего по позиции
53 | Коммерческое предложение № 410 от 16 июня 2021 г. ООО "Среда Комфорта" | Световой столб, высота 3,5м, 40Вт, нейтральный белый, IP65 |  |  | 4: шт; 7: 4; 8: 4864.63; 10: 19458.52 |  |  |  |  | Световой столб, высота 3,5м, 40Вт, нейтральный белый, IP65
(Материалы для монтажных работ)
|  | Цена=73370,00/1,2/12,82*1,02 | [21 empty] | Цена=73370,00/1,2/12,82*1,02
54 | ФЕРм08-02-369-02 | Светильник, устанавливаемый вне зданий с лампами: люминесцентными (светодиодными) |  |  | 4: шт; 7: 191 |  |  |  |  | Светильник, устанавливаемый вне зданий с лампами: люминесцентными (светодиодными)
|  | Объем=23+168 | [16 empty] | Объем=23+168
| 1 | ОТ |  |  | 8: 19.64; 10: 3751.24 | [6 empty] | ОТ
| 2 | ЭМ |  |  | 8: 99.23; 10: 18952.93 | [6 empty] | ЭМ
| 3 | в т.ч. ОТм |  |  | 8: 9.55; 10: 1824.05 | [6 empty] | в т.ч. ОТм
| 4 | М |  |  | 8: 49.56; 10: 9465.96 | [6 empty] | М
|  | ЗТ |  |  | 4: чел.-ч; 5: 1,87; 7: 357,17 | [7 empty] | ЗТ
|  | ЗТм |  |  | 4: чел.-ч; 5: 0,71; 7: 135,61 | [7 empty] | ЗТм
|  | Итого по расценке |  |  | 8: 168.43; 10: 32170.13 | [8 empty] | Итого по расценке
|  | ФОТ |  |  | 10: 5575.29 | [7 empty] | ФОТ
| Приказ Минстроя России № 812/пр от 21.12.2020 Прил. п.49.3 | НР Электротехнические установки на других объектах |  |  | 4: %; 5: 98; 7: 98; 10: 5463.78 | [7 empty] | НР Электротехнические установки на других объектах
| Приказ Минстроя России № 774/пр от 11.12.2020 Прил. п.49.3 | СП Электротехнические установки на других объектах |  |  | 4: %; 5: 51; 7: 51; 10: 2843.4 | [7 empty] | СП Электротехнические установки на других объектах
|  | Всего по позиции |  |  | 10: 40477.31 | [9 empty] | Всего по позиции
55 | Коммерческое предложение № 410 от 16 июня 2021 г. ООО "Среда Комфорта" | Светодиодный светильник, 20Вт, 1000мм, нейтральный белый, 10х60*, IP67 |  |  | 4: шт; 7: 23; 8: 732.64; 10: 16850.72 |  |  |  |  | Светодиодный светильник, 20Вт, 1000мм, нейтральный белый, 10х60*, IP67
(Материалы для монтажных работ)
|  | Цена=11050,00/1,2/12,82*1,02 | [21 empty] | Цена=11050,00/1,2/12,82*1,02
56 | Коммерческое предложение № 410 от 16 июня 2021 г. ООО "Среда Комфорта" | Светодиодный светильник, 10Вт, 500мм, синий, с оптикой, IP67 |  |  | 4: шт; 7: 168; 8: 508.54; 10: 85434.72 |  |  |  |  | Светодиодный светильник, 10Вт, 500мм, синий, с оптикой, IP67
(Материалы для монтажных работ)
|  | Цена=7670,00/1,2/12,82*1,02 | [21 empty] | Цена=7670,00/1,2/12,82*1,02
|  | Итого по разделу 2 Светотехнические изделия |  |  | 10: 1076727.92 | [11 empty] | Итого по разделу 2 Светотехнические изделия
Раздел 3. Кабельно-проводниковая продукция | [16 empty] | Раздел 3. Кабельно-проводниковая продукция
57 | ФЕРм08-02-152-10 | Основание одиночных кабельных полок для закрепления на нем одной кабельной полки |  |  | 4: 100 шт; 7: 0,25 |  |  |  |  | Основание одиночных кабельных полок для закрепления на нем одной кабельной полки
|  | Объем=25 / 100 | [16 empty] | Объем=25 / 100
| 1 | ОТ |  |  | 8: 118.06; 10: 29.52 | [6 empty] | ОТ
| 2 | ЭМ |  |  | 8: 1.81; 10: 0.45 | [6 empty] | ЭМ
| 3 | в т.ч. ОТм |  |  | 8: 0.26; 10: 0.07 | [6 empty] | в т.ч. ОТм
| 4 | М |  |  | 8: 3.61; 10: 0.9 | [6 empty] | М
|  | ЗТ |  |  | 4: чел.-ч; 5: 12,56; 7: 3,14 | [7 empty] | ЗТ
|  | ЗТм |  |  | 4: чел.-ч; 5: 0,02; 7: 0,005 | [7 empty] | ЗТм
|  | Итого по расценке |  |  | 8: 123.48; 10: 30.87 | [8 empty] | Итого по расценке
|  | ФОТ |  |  | 10: 29.59 | [7 empty] | ФОТ
| Приказ Минстроя России № 812/пр от 21.12.2020 Прил. п.49.3 | НР Электротехнические установки на других объектах |  |  | 4: %; 5: 98; 7: 98; 10: 29 | [7 empty] | НР Электротехнические установки на других объектах
| Приказ Минстроя России № 774/пр от 11.12.2020 Прил. п.49.3 | СП Электротехнические установки на других объектах |  |  | 4: %; 5: 51; 7: 51; 10: 15.09 | [7 empty] | СП Электротехнические установки на других объектах
|  | Всего по позиции |  |  | 10: 74.96 | [9 empty] | Всего по позиции
58 | ФССЦ-20.2.08.05-0023 | Профиль монтажный С-образный К108 40х20 мм длиной 2 м |  |  | 4: шт; 7: 1,25; 8: 39.96; 10: 49.95 |  |  |  |  | Профиль монтажный С-образный К108 40х20 мм длиной 2 м
(Материалы для монтажных работ)
|  | Объем=25/20 | [16 empty] | Объем=25/20
59 | ФЕРм08-02-152-07 | Полка кабельная, устанавливаемая на стойках, масса: до 0,4 кг |  |  | 4: 100 шт; 7: 11,6 |  |  |  |  | Полка кабельная, устанавливаемая на стойках, масса: до 0,4 кг
|  | Объем=1160 / 100 | [16 empty] | Объем=1160 / 100
| 1 | ОТ |  |  | 8: 15.51; 10: 179.92 | [6 empty] | ОТ
| 2 | ЭМ |  |  | 8: 1.81; 10: 21 | [6 empty] | ЭМ
| 3 | в т.ч. ОТм |  |  | 8: 0.26; 10: 3.02 | [6 empty] | в т.ч. ОТм
| 4 | М |  |  | 8: 1.56; 10: 18.1 | [6 empty] | М
|  | ЗТ |  |  | 4: чел.-ч; 5: 1,65; 7: 19,14 | [7 empty] | ЗТ
|  | ЗТм |  |  | 4: чел.-ч; 5: 0,02; 7: 0,232 | [7 empty] | ЗТм
|  | Итого по расценке |  |  | 8: 18.88; 10: 219.02 | [8 empty] | Итого по расценке
|  | ФОТ |  |  | 10: 182.94 | [7 empty] | ФОТ
| Приказ Минстроя России № 812/пр от 21.12.2020 Прил. п.49.3 | НР Электротехнические установки на других объектах |  |  | 4: %; 5: 98; 7: 98; 10: 179.28 | [7 empty] | НР Электротехнические установки на других объектах
| Приказ Минстроя России № 774/пр от 11.12.2020 Прил. п.49.3 | СП Электротехнические установки на других объектах |  |  | 4: %; 5: 51; 7: 51; 10: 93.3 | [7 empty] | СП Электротехнические установки на других объектах
|  | Всего по позиции |  |  | 10: 491.6 | [9 empty] | Всего по позиции
60 | ФССЦ-20.2.03.02-0006 | Консоль с опорой ML для крепления проволочного лотка основанием 100 мм |  |  | 4: шт; 7: 1160; 8: 16.59; 10: 19244.4 |  |  |  |  | Консоль с опорой ML для крепления проволочного лотка основанием 100 мм
(Материалы для монтажных работ)
61 | ФЕРм08-02-396-06 | Короб металлический по стенам и потолкам, длина: 3 м |  |  | 4: 100 м; 7: 31 |  |  |  |  | Короб металлический по стенам и потолкам, длина: 3 м
|  | Объем=3100 / 100 | [16 empty] | Объем=3100 / 100
| 1 | ОТ |  |  | 8: 221.09; 10: 6853.79 | [6 empty] | ОТ
| 2 | ЭМ |  |  | 8: 32.12; 10: 995.72 | [6 empty] | ЭМ
| 3 | в т.ч. ОТм |  |  | 8: 2.51; 10: 77.81 | [6 empty] | в т.ч. ОТм
| 4 | М |  |  | 8: 111.92; 10: 3469.52 | [6 empty] | М
|  | ЗТ |  |  | 4: чел.-ч; 5: 23,52; 7: 729,12 | [7 empty] | ЗТ
|  | ЗТм |  |  | 4: чел.-ч; 5: 0,2; 7: 6,2 | [7 empty] | ЗТм
|  | Итого по расценке |  |  | 8: 365.13; 10: 11319.03 | [8 empty] | Итого по расценке
|  | ФОТ |  |  | 10: 6931.6 | [7 empty] | ФОТ
| Приказ Минстроя России № 812/пр от 21.12.2020 Прил. п.49.3 | НР Электротехнические установки на других объектах |  |  | 4: %; 5: 98; 7: 98; 10: 6792.97 | [7 empty] | НР Электротехнические установки на других объектах
| Приказ Минстроя России № 774/пр от 11.12.2020 Прил. п.49.3 | СП Электротехнические установки на других объектах |  |  | 4: %; 5: 51; 7: 51; 10: 3535.12 | [7 empty] | СП Электротехнические установки на других объектах
|  | Всего по позиции |  |  | 10: 21647.12 | [9 empty] | Всего по позиции
62 | ФССЦ-20.2.07.06-0003 | Лоток кабельный проволочный, размер 100х50 мм, горячеоцинкованный |  |  | 4: м; 7: 3100; 8: 27.32; 10: 84692 |  |  |  |  | Лоток кабельный проволочный, размер 100х50 мм, горячеоцинкованный
(Материалы для монтажных работ)
63 | ФССЦ-20.2.08.03-0012 | Комплект крепежный № 2 для соединения элементов проволочного лотка (крюк-болт, шайба четырехлепестковая, гайка М6) |  |  | 4: 100 компл; 7: 20,5; 8: 293.15; 10: 6009.58 |  |  |  |  | Комплект крепежный № 2 для соединения элементов проволочного лотка (крюк-болт, шайба четырехлепестковая, гайка М6)
(Материалы для монтажных работ)
|  | Объем=2050 / 100 | [16 empty] | Объем=2050 / 100
64 | ФССЦ-20.2.08.03-0011 | Комплект крепежный № 1 для соединения элементов проволочного лотка (винт М6х20, шайба, шайба четырехлепестковая, гайка М6) |  |  | 4: 100 компл; 7: 5,1; 8: 270.74; 10: 1380.77 |  |  |  |  | Комплект крепежный № 1 для соединения элементов проволочного лотка (винт М6х20, шайба, шайба четырехлепестковая, гайка М6)
(Материалы для монтажных работ)
|  | Объем=510 / 100 | [16 empty] | Объем=510 / 100
65 | ФССЦ-25.2.01.08-0002 | Клемма заземления в комплекте с клыковой шайбой |  |  | 4: шт; 7: 170; 8: 110.4; 10: 18768 |  |  |  |  | Клемма заземления в комплекте с клыковой шайбой
(Материалы для монтажных работ)
66 | ФЕРм08-02-409-09 | Труба гофрированная ПВХ для защиты проводов и кабелей по установленным конструкциям, по стенам, колоннам, потолкам, основанию пола |  |  | 4: 100 м; 7: 0,6 |  |  |  |  | Труба гофрированная ПВХ для защиты проводов и кабелей по установленным конструкциям, по стенам, колоннам, потолкам, основанию пола
|  | Объем=60 / 100 | [16 empty] | Объем=60 / 100
| 1 | ОТ |  |  | 8: 139.54; 10: 83.72 | [6 empty] | ОТ
| 4 | М |  |  | 8: 16.79; 10: 10.07 | [6 empty] | М
|  | ЗТ |  |  | 4: чел.-ч; 5: 15,2; 7: 9,12 | [7 empty] | ЗТ
|  | Итого по расценке |  |  | 8: 156.33; 10: 93.79 | [8 empty] | Итого по расценке
|  | ФОТ |  |  | 10: 83.72 | [7 empty] | ФОТ
| Приказ Минстроя России № 812/пр от 21.12.2020 Прил. п.49.3 | НР Электротехнические установки на других объектах |  |  | 4: %; 5: 98; 7: 98; 10: 82.05 | [7 empty] | НР Электротехнические установки на других объектах
| Приказ Минстроя России № 774/пр от 11.12.2020 Прил. п.49.3 | СП Электротехнические установки на других объектах |  |  | 4: %; 5: 51; 7: 51; 10: 42.7 | [7 empty] | СП Электротехнические установки на других объектах
|  | Всего по позиции |  |  | 10: 218.54 | [9 empty] | Всего по позиции
67 | ФССЦ-24.3.01.02-0024 | Трубы из самозатухающего ПВХ гибкие гофрированные, легкие, с зондом, номинальный внутренний диаметр 32 мм |  |  | 4: м; 7: 60; 8: 5.7; 10: 342 |  |  |  |  | Трубы из самозатухающего ПВХ гибкие гофрированные, легкие, с зондом, номинальный внутренний диаметр 32 мм
(Материалы для монтажных работ)
68 | ФССЦ-20.2.05.02-0012 | Держатель пластмассовый с защелкой для труб диаметром 32 мм |  |  | 4: 100 шт; 7: 1,8; 8: 62; 10: 111.6 |  |  |  |  | Держатель пластмассовый с защелкой для труб диаметром 32 мм
(Материалы для монтажных работ)
|  | Объем=180 / 100 | [16 empty] | Объем=180 / 100
69 | ФЕРм08-02-409-02 | Труба винипластовая по установленным конструкциям, по стенам и колоннам с креплением скобами, диаметр: до 50 мм (с креплением бандажной лентой) |  |  | 4: 100 м; 7: 0,54 |  |  |  |  | Труба винипластовая по установленным конструкциям, по стенам и колоннам с креплением скобами, диаметр: до 50 мм (с креплением бандажной лентой)
|  | Объем=(30+24) / 100 | [16 empty] | Объем=(30+24) / 100
| 1 | ОТ |  |  | 8: 258.69; 10: 139.69 | [6 empty] | ОТ
| 2 | ЭМ |  |  | 8: 64.58; 10: 34.87 | [6 empty] | ЭМ
| 3 | в т.ч. ОТм |  |  | 8: 6.53; 10: 3.53 | [6 empty] | в т.ч. ОТм
| 4 | М |  |  | 8: 25.64; 10: 13.85 | [6 empty] | М
|  | ЗТ |  |  | 4: чел.-ч; 5: 27,52; 7: 14,8608 | [7 empty] | ЗТ
|  | ЗТм |  |  | 4: чел.-ч; 5: 0,52; 7: 0,2808 | [7 empty] | ЗТм
|  | Итого по расценке |  |  | 8: 348.91; 10: 188.41 | [8 empty] | Итого по расценке
|  | ФОТ |  |  | 10: 143.22 | [7 empty] | ФОТ
| Приказ Минстроя России № 812/пр от 21.12.2020 Прил. п.49.3 | НР Электротехнические установки на других объектах |  |  | 4: %; 5: 98; 7: 98; 10: 140.36 | [7 empty] | НР Электротехнические установки на других объектах
| Приказ Минстроя России № 774/пр от 11.12.2020 Прил. п.49.3 | СП Электротехнические установки на других объектах |  |  | 4: %; 5: 51; 7: 51; 10: 73.04 | [7 empty] | СП Электротехнические установки на других объектах
|  | Всего по позиции |  |  | 10: 401.81 | [9 empty] | Всего по позиции
70 | ФССЦ-24.3.02.05-0053 | Трубы напорные из термостабилизированного полипропилена PP-RСТ, армированные стекловолокном, для систем водоснабжения и отопления, номинальное давление 2,5 МПа, SDR 9, размер 32х3,6 мм |  |  | 4: м; 7: 30; 8: 22.26; 10: 667.8 |  |  |  |  | Трубы напорные из термостабилизированного полипропилена PP-RСТ, армированные стекловолокном, для систем водоснабжения и отопления, номинальное давление 2,5 МПа, SDR 9, размер 32х3,6 мм
(Материалы для монтажных работ)
71 | ФССЦ-24.3.03.13-0304 | Трубы полиэтиленовые гладкие легкие ПНД, диаметр 32 мм |  |  | 4: м; 7: 24; 8: 9.94; 10: 238.56 |  |  |  |  | Трубы полиэтиленовые гладкие легкие ПНД, диаметр 32 мм
(Материалы для монтажных работ)
72 | ФССЦ-20.1.02.18-1002 | Лента бандажная для устройства вертикальной разметки на опорах контактной сети, из нержавеющей стали 08Х18Н10, толщина 0,76 мм, ширина 19 мм |  |  | 4: 10 м; 7: 1,5; 8: 126.77; 10: 190.16 |  |  |  |  | Лента бандажная для устройства вертикальной разметки на опорах контактной сети, из нержавеющей стали 08Х18Н10, толщина 0,76 мм, ширина 19 мм
(Материалы для монтажных работ)
|  | Объем=15 / 10 | [16 empty] | Объем=15 / 10
73 | ФЕРм08-02-412-04 | Затягивание провода в проложенные трубы и металлические рукава первого одножильного или многожильного в общей оплетке, суммарное сечение: до 35 мм2 |  |  | 4: 100 м; 7: 0,6 |  |  |  |  | Затягивание провода в проложенные трубы и металлические рукава первого одножильного или многожильного в общей оплетке, суммарное сечение: до 35 мм2
|  | Объем=60 / 100 | [16 empty] | Объем=60 / 100
| 1 | ОТ |  |  | 8: 84.22; 10: 50.53 | [6 empty] | ОТ
| 2 | ЭМ |  |  | 8: 10.86; 10: 6.52 | [6 empty] | ЭМ
| 3 | в т.ч. ОТм |  |  | 8: 1.51; 10: 0.91 | [6 empty] | в т.ч. ОТм
| 4 | М |  |  | 8: 36.43; 10: 21.86 | [6 empty] | М
|  | ЗТ |  |  | 4: чел.-ч; 5: 8,96; 7: 5,376 | [7 empty] | ЗТ
|  | ЗТм |  |  | 4: чел.-ч; 5: 0,12; 7: 0,072 | [7 empty] | ЗТм
|  | Итого по расценке |  |  | 8: 131.51; 10: 78.91 | [8 empty] | Итого по расценке
|  | ФОТ |  |  | 10: 51.44 | [7 empty] | ФОТ
| Приказ Минстроя России № 812/пр от 21.12.2020 Прил. п.49.3 | НР Электротехнические установки на других объектах |  |  | 4: %; 5: 98; 7: 98; 10: 50.41 | [7 empty] | НР Электротехнические установки на других объектах
| Приказ Минстроя России № 774/пр от 11.12.2020 Прил. п.49.3 | СП Электротехнические установки на других объектах |  |  | 4: %; 5: 51; 7: 51; 10: 26.23 | [7 empty] | СП Электротехнические установки на других объектах
|  | Всего по позиции |  |  | 10: 155.55 | [9 empty] | Всего по позиции
74 | ФССЦ-21.1.06.09-0121 | Кабель силовой с медными жилами ВВГнг 5х6-660 |  |  | 4: 1000 м; 7: 0,0612; 8: 18641.46; 10: 1140.86 |  |  |  |  | Кабель силовой с медными жилами ВВГнг 5х6-660
(Материалы для монтажных работ)
|  | Объем=(60*1,02) / 1000 | [16 empty] | Объем=(60*1,02) / 1000
75 | ФЕРм08-02-141-02 | Кабель до 35 кВ в готовых траншеях без покрытий, масса 1 м: до 2 кг |  |  | 4: 100 м; 7: 1,42 |  |  |  |  | Кабель до 35 кВ в готовых траншеях без покрытий, масса 1 м: до 2 кг
|  | Объем=142 / 100 | [16 empty] | Объем=142 / 100
| 1 | ОТ |  |  | 8: 103.02; 10: 146.29 | [6 empty] | ОТ
| 2 | ЭМ |  |  | 8: 92.28; 10: 131.04 | [6 empty] | ЭМ
| 3 | в т.ч. ОТм |  |  | 8: 11.3; 10: 16.05 | [6 empty] | в т.ч. ОТм
| 4 | М |  |  | 8: 72.97; 10: 103.62 | [6 empty] | М
|  | ЗТ |  |  | 4: чел.-ч; 5: 10,96; 7: 15,5632 | [7 empty] | ЗТ
|  | ЗТм |  |  | 4: чел.-ч; 5: 0,9; 7: 1,278 | [7 empty] | ЗТм
|  | Итого по расценке |  |  | 8: 268.27; 10: 380.95 | [8 empty] | Итого по расценке
|  | ФОТ |  |  | 10: 162.34 | [7 empty] | ФОТ
| Приказ Минстроя России № 812/пр от 21.12.2020 Прил. п.49.3 | НР Электротехнические установки на других объектах |  |  | 4: %; 5: 98; 7: 98; 10: 159.09 | [7 empty] | НР Электротехнические установки на других объектах
| Приказ Минстроя России № 774/пр от 11.12.2020 Прил. п.49.3 | СП Электротехнические установки на других объектах |  |  | 4: %; 5: 51; 7: 51; 10: 82.79 | [7 empty] | СП Электротехнические установки на других объектах
|  | Всего по позиции |  |  | 10: 622.83 | [9 empty] | Всего по позиции
76 | ФССЦ-21.1.06.09-0214 | Кабель силовой с медными жилами ВБбШв 5х6-660 |  |  | 4: 1000 м; 7: 0,14484; 8: 27479.34; 10: 3980.11 |  |  |  |  | Кабель силовой с медными жилами ВБбШв 5х6-660
(Материалы для монтажных работ)
|  | Объем=(142*1,02) / 1000 | [16 empty] | Объем=(142*1,02) / 1000
77 | ФЕРм08-02-141-01 | Кабель до 35 кВ в готовых траншеях без покрытий, масса 1 м: до 1 кг |  |  | 4: 100 м; 7: 1,25 |  |  |  |  | Кабель до 35 кВ в готовых траншеях без покрытий, масса 1 м: до 1 кг
|  | Объем=125 / 100 | [16 empty] | Объем=125 / 100
| 1 | ОТ |  |  | 8: 103.02; 10: 128.78 | [6 empty] | ОТ
| 2 | ЭМ |  |  | 8: 66.92; 10: 83.65 | [6 empty] | ЭМ
| 3 | в т.ч. ОТм |  |  | 8: 7.79; 10: 9.74 | [6 empty] | в т.ч. ОТм
| 4 | М |  |  | 8: 72.97; 10: 91.21 | [6 empty] | М
|  | ЗТ |  |  | 4: чел.-ч; 5: 10,96; 7: 13,7 | [7 empty] | ЗТ
|  | ЗТм |  |  | 4: чел.-ч; 5: 0,62; 7: 0,775 | [7 empty] | ЗТм
|  | Итого по расценке |  |  | 8: 242.91; 10: 303.64 | [8 empty] | Итого по расценке
|  | ФОТ |  |  | 10: 138.52 | [7 empty] | ФОТ
| Приказ Минстроя России № 812/пр от 21.12.2020 Прил. п.49.3 | НР Электротехнические установки на других объектах |  |  | 4: %; 5: 98; 7: 98; 10: 135.75 | [7 empty] | НР Электротехнические установки на других объектах
| Приказ Минстроя России № 774/пр от 11.12.2020 Прил. п.49.3 | СП Электротехнические установки на других объектах |  |  | 4: %; 5: 51; 7: 51; 10: 70.65 | [7 empty] | СП Электротехнические установки на других объектах
|  | Всего по позиции |  |  | 10: 510.04 | [9 empty] | Всего по позиции
78 | ФЕРм08-02-412-04 | Затягивание провода в проложенные трубы и металлические рукава первого одножильного или многожильного в общей оплетке, суммарное сечение: до 35 мм2 |  |  | 4: 100 м; 7: 0,24 |  |  |  |  | Затягивание провода в проложенные трубы и металлические рукава первого одножильного или многожильного в общей оплетке, суммарное сечение: до 35 мм2
|  | Объем=24 / 100 | [16 empty] | Объем=24 / 100
| 1 | ОТ |  |  | 8: 84.22; 10: 20.21 | [6 empty] | ОТ
| 2 | ЭМ |  |  | 8: 10.86; 10: 2.61 | [6 empty] | ЭМ
| 3 | в т.ч. ОТм |  |  | 8: 1.51; 10: 0.36 | [6 empty] | в т.ч. ОТм
| 4 | М |  |  | 8: 36.43; 10: 8.74 | [6 empty] | М
|  | ЗТ |  |  | 4: чел.-ч; 5: 8,96; 7: 2,1504 | [7 empty] | ЗТ
|  | ЗТм |  |  | 4: чел.-ч; 5: 0,12; 7: 0,0288 | [7 empty] | ЗТм
|  | Итого по расценке |  |  | 8: 131.51; 10: 31.56 | [8 empty] | Итого по расценке
|  | ФОТ |  |  | 10: 20.57 | [7 empty] | ФОТ
| Приказ Минстроя России № 812/пр от 21.12.2020 Прил. п.49.3 | НР Электротехнические установки на других объектах |  |  | 4: %; 5: 98; 7: 98; 10: 20.16 | [7 empty] | НР Электротехнические установки на других объектах
| Приказ Минстроя России № 774/пр от 11.12.2020 Прил. п.49.3 | СП Электротехнические установки на других объектах |  |  | 4: %; 5: 51; 7: 51; 10: 10.49 | [7 empty] | СП Электротехнические установки на других объектах
|  | Всего по позиции |  |  | 10: 62.21 | [9 empty] | Всего по позиции
79 | ФЕРм08-02-147-01 | Кабель до 35 кВ по установленным конструкциям и лоткам с креплением на поворотах и в конце трассы, масса 1 м кабеля: до 1 кг |  |  | 4: 100 м; 7: 5,31 |  |  |  |  | Кабель до 35 кВ по установленным конструкциям и лоткам с креплением на поворотах и в конце трассы, масса 1 м кабеля: до 1 кг
|  | Объем=(680-125-24) / 100 | [16 empty] | Объем=(680-125-24) / 100
| 1 | ОТ |  |  | 8: 87.23; 10: 463.19 | [6 empty] | ОТ
| 2 | ЭМ |  |  | 8: 45.42; 10: 241.18 | [6 empty] | ЭМ
| 3 | в т.ч. ОТм |  |  | 8: 5.02; 10: 26.66 | [6 empty] | в т.ч. ОТм
| 4 | М |  |  | 8: 28.13; 10: 149.37 | [6 empty] | М
|  | ЗТ |  |  | 4: чел.-ч; 5: 9,28; 7: 49,2768 | [7 empty] | ЗТ
|  | ЗТм |  |  | 4: чел.-ч; 5: 0,4; 7: 2,124 | [7 empty] | ЗТм
|  | Итого по расценке |  |  | 8: 160.78; 10: 853.74 | [8 empty] | Итого по расценке
|  | ФОТ |  |  | 10: 489.85 | [7 empty] | ФОТ
| Приказ Минстроя России № 812/пр от 21.12.2020 Прил. п.49.3 | НР Электротехнические установки на других объектах |  |  | 4: %; 5: 98; 7: 98; 10: 480.05 | [7 empty] | НР Электротехнические установки на других объектах
| Приказ Минстроя России № 774/пр от 11.12.2020 Прил. п.49.3 | СП Электротехнические установки на других объектах |  |  | 4: %; 5: 51; 7: 51; 10: 249.82 | [7 empty] | СП Электротехнические установки на других объектах
|  | Всего по позиции |  |  | 10: 1583.61 | [9 empty] | Всего по позиции
80 | ФССЦ-21.1.06.09-0213 | Кабель силовой с медными жилами ВБбШв 5х4-660 |  |  | 4: 1000 м; 7: 0,6936; 8: 21098.23; 10: 14633.73 |  |  |  |  | Кабель силовой с медными жилами ВБбШв 5х4-660
(Материалы для монтажных работ)
|  | Объем=(680*1,02) / 1000 | [16 empty] | Объем=(680*1,02) / 1000
81 | ФЕРм08-02-147-01 | Кабель до 35 кВ по установленным конструкциям и лоткам с креплением на поворотах и в конце трассы, масса 1 м кабеля: до 1 кг |  |  | 4: 100 м; 7: 13,7 |  |  |  |  | Кабель до 35 кВ по установленным конструкциям и лоткам с креплением на поворотах и в конце трассы, масса 1 м кабеля: до 1 кг
|  | Объем=1370 / 100 | [16 empty] | Объем=1370 / 100
| 1 | ОТ |  |  | 8: 87.23; 10: 1195.05 | [6 empty] | ОТ
| 2 | ЭМ |  |  | 8: 45.42; 10: 622.25 | [6 empty] | ЭМ
| 3 | в т.ч. ОТм |  |  | 8: 5.02; 10: 68.77 | [6 empty] | в т.ч. ОТм
| 4 | М |  |  | 8: 28.13; 10: 385.38 | [6 empty] | М
|  | ЗТ |  |  | 4: чел.-ч; 5: 9,28; 7: 127,136 | [7 empty] | ЗТ
|  | ЗТм |  |  | 4: чел.-ч; 5: 0,4; 7: 5,48 | [7 empty] | ЗТм
|  | Итого по расценке |  |  | 8: 160.78; 10: 2202.68 | [8 empty] | Итого по расценке
|  | ФОТ |  |  | 10: 1263.82 | [7 empty] | ФОТ
| Приказ Минстроя России № 812/пр от 21.12.2020 Прил. п.49.3 | НР Электротехнические установки на других объектах |  |  | 4: %; 5: 98; 7: 98; 10: 1238.54 | [7 empty] | НР Электротехнические установки на других объектах
| Приказ Минстроя России № 774/пр от 11.12.2020 Прил. п.49.3 | СП Электротехнические установки на других объектах |  |  | 4: %; 5: 51; 7: 51; 10: 644.55 | [7 empty] | СП Электротехнические установки на других объектах
|  | Всего по позиции |  |  | 10: 4085.77 | [9 empty] | Всего по позиции
82 | ФССЦ-21.1.06.09-0212 | Кабель силовой с медными жилами ВБбШв 5х2,5-660 |  |  | 4: 1000 м; 7: 1,3974; 8: 14391.68; 10: 20110.93 |  |  |  |  | Кабель силовой с медными жилами ВБбШв 5х2,5-660
(Материалы для монтажных работ)
|  | Объем=(1370*1,02) / 1000 | [16 empty] | Объем=(1370*1,02) / 1000
83 | ФЕРм08-02-141-01 | Кабель до 35 кВ в готовых траншеях без покрытий, масса 1 м: до 1 кг |  |  | 4: 100 м; 7: 0,2 |  |  |  |  | Кабель до 35 кВ в готовых траншеях без покрытий, масса 1 м: до 1 кг
|  | Объем=20 / 100 | [16 empty] | Объем=20 / 100
| 1 | ОТ |  |  | 8: 103.02; 10: 20.6 | [6 empty] | ОТ
| 2 | ЭМ |  |  | 8: 66.92; 10: 13.38 | [6 empty] | ЭМ
| 3 | в т.ч. ОТм |  |  | 8: 7.79; 10: 1.56 | [6 empty] | в т.ч. ОТм
| 4 | М |  |  | 8: 72.97; 10: 14.59 | [6 empty] | М
|  | ЗТ |  |  | 4: чел.-ч; 5: 10,96; 7: 2,192 | [7 empty] | ЗТ
|  | ЗТм |  |  | 4: чел.-ч; 5: 0,62; 7: 0,124 | [7 empty] | ЗТм
|  | Итого по расценке |  |  | 8: 242.91; 10: 48.57 | [8 empty] | Итого по расценке
|  | ФОТ |  |  | 10: 22.16 | [7 empty] | ФОТ
| Приказ Минстроя России № 812/пр от 21.12.2020 Прил. п.49.3 | НР Электротехнические установки на других объектах |  |  | 4: %; 5: 98; 7: 98; 10: 21.72 | [7 empty] | НР Электротехнические установки на других объектах
| Приказ Минстроя России № 774/пр от 11.12.2020 Прил. п.49.3 | СП Электротехнические установки на других объектах |  |  | 4: %; 5: 51; 7: 51; 10: 11.3 | [7 empty] | СП Электротехнические установки на других объектах
|  | Всего по позиции |  |  | 10: 81.59 | [9 empty] | Всего по позиции
84 | ФЕРм08-02-147-01 | Кабель до 35 кВ по установленным конструкциям и лоткам с креплением на поворотах и в конце трассы, масса 1 м кабеля: до 1 кг |  |  | 4: 100 м; 7: 13,2 |  |  |  |  | Кабель до 35 кВ по установленным конструкциям и лоткам с креплением на поворотах и в конце трассы, масса 1 м кабеля: до 1 кг
|  | Объем=(1340-20) / 100 | [16 empty] | Объем=(1340-20) / 100
| 1 | ОТ |  |  | 8: 87.23; 10: 1151.44 | [6 empty] | ОТ
| 2 | ЭМ |  |  | 8: 45.42; 10: 599.54 | [6 empty] | ЭМ
| 3 | в т.ч. ОТм |  |  | 8: 5.02; 10: 66.26 | [6 empty] | в т.ч. ОТм
| 4 | М |  |  | 8: 28.13; 10: 371.32 | [6 empty] | М
|  | ЗТ |  |  | 4: чел.-ч; 5: 9,28; 7: 122,496 | [7 empty] | ЗТ
|  | ЗТм |  |  | 4: чел.-ч; 5: 0,4; 7: 5,28 | [7 empty] | ЗТм
|  | Итого по расценке |  |  | 8: 160.78; 10: 2122.3 | [8 empty] | Итого по расценке
|  | ФОТ |  |  | 10: 1217.7 | [7 empty] | ФОТ
| Приказ Минстроя России № 812/пр от 21.12.2020 Прил. п.49.3 | НР Электротехнические установки на других объектах |  |  | 4: %; 5: 98; 7: 98; 10: 1193.35 | [7 empty] | НР Электротехнические установки на других объектах
| Приказ Минстроя России № 774/пр от 11.12.2020 Прил. п.49.3 | СП Электротехнические установки на других объектах |  |  | 4: %; 5: 51; 7: 51; 10: 621.03 | [7 empty] | СП Электротехнические установки на других объектах
|  | Всего по позиции |  |  | 10: 3936.68 | [9 empty] | Всего по позиции
85 | ФССЦ-21.1.06.09-0211 | Кабель силовой с медными жилами ВБбШв 5х1,5-660 |  |  | 4: 1000 м; 7: 1,3668; 8: 10993.77; 10: 15026.28 |  |  |  |  | Кабель силовой с медными жилами ВБбШв 5х1,5-660
(Материалы для монтажных работ)
|  | Объем=(1340*1,02) / 1000 | [16 empty] | Объем=(1340*1,02) / 1000
86 | ФЕРм08-02-147-01 | Кабель до 35 кВ по установленным конструкциям и лоткам с креплением на поворотах и в конце трассы, масса 1 м кабеля: до 1 кг |  |  | 4: 100 м; 7: 29,1 |  |  |  |  | Кабель до 35 кВ по установленным конструкциям и лоткам с креплением на поворотах и в конце трассы, масса 1 м кабеля: до 1 кг
|  | Объем=2910 / 100 | [16 empty] | Объем=2910 / 100
| 1 | ОТ |  |  | 8: 87.23; 10: 2538.39 | [6 empty] | ОТ
| 2 | ЭМ |  |  | 8: 45.42; 10: 1321.72 | [6 empty] | ЭМ
| 3 | в т.ч. ОТм |  |  | 8: 5.02; 10: 146.08 | [6 empty] | в т.ч. ОТм
| 4 | М |  |  | 8: 28.13; 10: 818.58 | [6 empty] | М
|  | ЗТ |  |  | 4: чел.-ч; 5: 9,28; 7: 270,048 | [7 empty] | ЗТ
|  | ЗТм |  |  | 4: чел.-ч; 5: 0,4; 7: 11,64 | [7 empty] | ЗТм
|  | Итого по расценке |  |  | 8: 160.78; 10: 4678.69 | [8 empty] | Итого по расценке
|  | ФОТ |  |  | 10: 2684.47 | [7 empty] | ФОТ
| Приказ Минстроя России № 812/пр от 21.12.2020 Прил. п.49.3 | НР Электротехнические установки на других объектах |  |  | 4: %; 5: 98; 7: 98; 10: 2630.78 | [7 empty] | НР Электротехнические установки на других объектах
| Приказ Минстроя России № 774/пр от 11.12.2020 Прил. п.49.3 | СП Электротехнические установки на других объектах |  |  | 4: %; 5: 51; 7: 51; 10: 1369.08 | [7 empty] | СП Электротехнические установки на других объектах
|  | Всего по позиции |  |  | 10: 8678.55 | [9 empty] | Всего по позиции
87 | ФССЦ-21.1.06.09-0092 | Кабель силовой с медными жилами ВВГнг 2х2,5-660 |  |  | 4: 1000 м; 7: 2,9682; 8: 3320.02; 10: 9854.48 |  |  |  |  | Кабель силовой с медными жилами ВВГнг 2х2,5-660
(Материалы для монтажных работ)
|  | Объем=(2910*1,02) / 1000 | [16 empty] | Объем=(2910*1,02) / 1000
88 | ФЕРм11-06-002-01 | Электрические проводки в щитах и пультах: шкафных и панельных |  |  | 4: 100 м; 7: 0,35 |  |  |  |  | Электрические проводки в щитах и пультах: шкафных и панельных
|  | Объем=(20+15) / 100 | [16 empty] | Объем=(20+15) / 100
| 1 | ОТ |  |  | 8: 102.8; 10: 35.98 | [6 empty] | ОТ
| 4 | М |  |  | 8: 14.37; 10: 5.03 | [6 empty] | М
|  | ЗТ |  |  | 4: чел.-ч; 5: 9,27; 7: 3,2445 | [7 empty] | ЗТ
|  | Итого по расценке |  |  | 8: 117.17; 10: 41.01 | [8 empty] | Итого по расценке
|  | ФОТ |  |  | 10: 35.98 | [7 empty] | ФОТ
| Приказ Минстроя России № 812/пр от 21.12.2020 Прил. п.53 | НР Приборы, средства автоматизации и вычислительной техники |  |  | 4: %; 5: 91; 7: 91; 10: 32.74 | [7 empty] | НР Приборы, средства автоматизации и вычислительной техники
| Приказ Минстроя России № 774/пр от 11.12.2020 Прил. п.53 | СП Приборы, средства автоматизации и вычислительной техники |  |  | 4: %; 5: 46; 7: 46; 10: 16.55 | [7 empty] | СП Приборы, средства автоматизации и вычислительной техники
|  | Всего по позиции |  |  | 10: 90.3 | [9 empty] | Всего по позиции
89 | ФССЦ-21.1.08.01-0008 | Кабели для систем сигнализации с однопроволочными медными жилами, КСПВ, число жил и диаметр жилы 2х0,5 мм |  |  | 4: 1000 м; 7: 0,0204; 8: 623.18; 10: 12.71 |  |  |  |  | Кабели для систем сигнализации с однопроволочными медными жилами, КСПВ, число жил и диаметр жилы 2х0,5 мм
(Материалы для монтажных работ)
|  | Объем=(20*1,02) / 1000 | [16 empty] | Объем=(20*1,02) / 1000
90 | ФССЦ-21.2.03.05-0068 | Провод силовой установочный с медными жилами ПуГВ 1х4-450 |  |  | 4: 1000 м; 7: 0,015; 8: 3368.45; 10: 50.53 |  |  |  |  | Провод силовой установочный с медными жилами ПуГВ 1х4-450
(Материалы для монтажных работ)
|  | Объем=15 / 1000 | [16 empty] | Объем=15 / 1000
91 | ФЕРм08-02-148-01 | Кабель до 35 кВ в проложенных трубах, блоках и коробах, масса 1 м кабеля: до 1 кг (прокладывается внутри стоек ограждения для подключения пикселей и светодиодной ленты) |  |  | 4: 100 м; 7: 8,2 |  |  |  |  | Кабель до 35 кВ в проложенных трубах, блоках и коробах, масса 1 м кабеля: до 1 кг (прокладывается внутри стоек ограждения для подключения пикселей и светодиодной ленты)
|  | Объем=820 / 100 | [16 empty] | Объем=820 / 100
| 1 | ОТ |  |  | 8: 93.25; 10: 764.65 | [6 empty] | ОТ
| 2 | ЭМ |  |  | 8: 46.25; 10: 379.25 | [6 empty] | ЭМ
| 3 | в т.ч. ОТм |  |  | 8: 5.02; 10: 41.16 | [6 empty] | в т.ч. ОТм
| 4 | М |  |  | 8: 37.03; 10: 303.65 | [6 empty] | М
|  | ЗТ |  |  | 4: чел.-ч; 5: 9,92; 7: 81,344 | [7 empty] | ЗТ
|  | ЗТм |  |  | 4: чел.-ч; 5: 0,4; 7: 3,28 | [7 empty] | ЗТм
|  | Итого по расценке |  |  | 8: 176.53; 10: 1447.55 | [8 empty] | Итого по расценке
|  | ФОТ |  |  | 10: 805.81 | [7 empty] | ФОТ
| Приказ Минстроя России № 812/пр от 21.12.2020 Прил. п.49.3 | НР Электротехнические установки на других объектах |  |  | 4: %; 5: 98; 7: 98; 10: 789.69 | [7 empty] | НР Электротехнические установки на других объектах
| Приказ Минстроя России № 774/пр от 11.12.2020 Прил. п.49.3 | СП Электротехнические установки на других объектах |  |  | 4: %; 5: 51; 7: 51; 10: 410.96 | [7 empty] | СП Электротехнические установки на других объектах
|  | Всего по позиции |  |  | 10: 2648.2 | [9 empty] | Всего по позиции
92 | ФССЦ-21.1.06.09-0001 | Кабель с медными жилами в изоляции из ПВХ пластиката, с промежуточной оболочкой из резиновой смеси, с наружным покровом из ПВХ пластиката, не поддерживающего горение, ТУ 3521-009-05755714-98,: NYM 2х1,5 мм2 (ПВС 2х1,5 мм2) |  |  | 4: 1000 м; 7: 0,8364; 8: 7423.87; 10: 6209.32 |  |  |  |  | Кабель с медными жилами в изоляции из ПВХ пластиката, с промежуточной оболочкой из резиновой смеси, с наружным покровом из ПВХ пластиката, не поддерживающего горение, ТУ 3521-009-05755714-98,: NYM 2х1,5 мм2 (ПВС 2х1,5 мм2)
(Материалы для монтажных работ)
|  | Объем=(820*1,02) / 1000 | [16 empty] | Объем=(820*1,02) / 1000
93 | ФЕРм08-02-472-10 | Проводник заземляющий из медного изолированного провода сечением 25 мм2 открыто по строительным основаниям |  |  | 4: 100 м; 7: 0,8 |  |  |  |  | Проводник заземляющий из медного изолированного провода сечением 25 мм2 открыто по строительным основаниям
|  | Объем=80 / 100 | [16 empty] | Объем=80 / 100
| 1 | ОТ |  |  | 8: 302.3; 10: 241.84 | [6 empty] | ОТ
| 2 | ЭМ |  |  | 8: 5.43; 10: 4.34 | [6 empty] | ЭМ
| 3 | в т.ч. ОТм |  |  | 8: 0.76; 10: 0.61 | [6 empty] | в т.ч. ОТм
| 4 | М |  |  | 8: 185.57; 10: 148.46 | [6 empty] | М
|  | ЗТ |  |  | 4: чел.-ч; 5: 32,16; 7: 25,728 | [7 empty] | ЗТ
|  | ЗТм |  |  | 4: чел.-ч; 5: 0,06; 7: 0,048 | [7 empty] | ЗТм
|  | Итого по расценке |  |  | 8: 493.3; 10: 394.64 | [8 empty] | Итого по расценке
|  | ФОТ |  |  | 10: 242.45 | [7 empty] | ФОТ
| Приказ Минстроя России № 812/пр от 21.12.2020 Прил. п.49.3 | НР Электротехнические установки на других объектах |  |  | 4: %; 5: 98; 7: 98; 10: 237.6 | [7 empty] | НР Электротехнические установки на других объектах
| Приказ Минстроя России № 774/пр от 11.12.2020 Прил. п.49.3 | СП Электротехнические установки на других объектах |  |  | 4: %; 5: 51; 7: 51; 10: 123.65 | [7 empty] | СП Электротехнические установки на других объектах
|  | Всего по позиции |  |  | 10: 755.89 | [9 empty] | Всего по позиции
94 | ФССЦ-21.2.03.05-0051 Применительно | Провод силовой установочный с медными жилами ПВ1 6-450 (ПУГВ) |  |  | 4: 1000 м; 7: 0,08; 8: 4645.43; 10: 371.63 |  |  |  |  | Провод силовой установочный с медными жилами ПВ1 6-450 (ПУГВ)
(Материалы для монтажных работ)
|  | Объем=80 / 1000 | [16 empty] | Объем=80 / 1000
95 | ФЕРм08-02-374-01 | Устройство ввода в здание в стальной трубе, провод сечением до 16 мм2, количество проводов в линии: 2 |  |  | 4: шт; 7: 3 |  |  |  |  | Устройство ввода в здание в стальной трубе, провод сечением до 16 мм2, количество проводов в линии: 2
| 1 | ОТ |  |  | 8: 26.99; 10: 80.97 | [6 empty] | ОТ
| 2 | ЭМ |  |  | 8: 320.03; 10: 960.09 | [6 empty] | ЭМ
| 3 | в т.ч. ОТм |  |  | 8: 30.37; 10: 91.11 | [6 empty] | в т.ч. ОТм
| 4 | М |  |  | 8: 6.57; 10: 19.71 | [6 empty] | М
|  | ЗТ |  |  | 4: чел.-ч; 5: 2,57; 7: 7,71 | [7 empty] | ЗТ
|  | ЗТм |  |  | 4: чел.-ч; 5: 2,25; 7: 6,75 | [7 empty] | ЗТм
|  | Итого по расценке |  |  | 8: 353.59; 10: 1060.77 | [8 empty] | Итого по расценке
|  | ФОТ |  |  | 10: 172.08 | [7 empty] | ФОТ
| Приказ Минстроя России № 812/пр от 21.12.2020 Прил. п.49.3 | НР Электротехнические установки на других объектах |  |  | 4: %; 5: 98; 7: 98; 10: 168.64 | [7 empty] | НР Электротехнические установки на других объектах
| Приказ Минстроя России № 774/пр от 11.12.2020 Прил. п.49.3 | СП Электротехнические установки на других объектах |  |  | 4: %; 5: 51; 7: 51; 10: 87.76 | [7 empty] | СП Электротехнические установки на других объектах
|  | Всего по позиции |  |  | 10: 1317.17 | [9 empty] | Всего по позиции
96 | ФЕРм08-02-143-05 | Покрытие кабеля, проложенного в траншее: лентой сигнальной |  |  | 4: 100 м; 7: 2,16 |  |  |  |  | Покрытие кабеля, проложенного в траншее: лентой сигнальной
|  | Объем=216 / 100 | [16 empty] | Объем=216 / 100
| 1 | ОТ |  |  | 8: 3.85; 10: 8.32 | [6 empty] | ОТ
| 2 | ЭМ |  |  | 8: 1.31; 10: 2.83 | [6 empty] | ЭМ
| 3 | в т.ч. ОТм |  |  | 8: 0.23; 10: 0.5 | [6 empty] | в т.ч. ОТм
| 4 | М |  |  | 8: 0.08; 10: 0.17 | [6 empty] | М
|  | ЗТ |  |  | 4: чел.-ч; 5: 0,48; 7: 1,0368 | [7 empty] | ЗТ
|  | ЗТм |  |  | 4: чел.-ч; 5: 0,02; 7: 0,0432 | [7 empty] | ЗТм
|  | Итого по расценке |  |  | 8: 5.24; 10: 11.32 | [8 empty] | Итого по расценке
|  | ФОТ |  |  | 10: 8.82 | [7 empty] | ФОТ
| Приказ Минстроя России № 812/пр от 21.12.2020 Прил. п.49.3 | НР Электротехнические установки на других объектах |  |  | 4: %; 5: 98; 7: 98; 10: 8.64 | [7 empty] | НР Электротехнические установки на других объектах
| Приказ Минстроя России № 774/пр от 11.12.2020 Прил. п.49.3 | СП Электротехнические установки на других объектах |  |  | 4: %; 5: 51; 7: 51; 10: 4.5 | [7 empty] | СП Электротехнические установки на других объектах
|  | Всего по позиции |  |  | 10: 24.46 | [9 empty] | Всего по позиции
97 | ФССЦ-01.7.06.08-0011 | Лента сигнальная полиэтиленовая ЛСЭ-150, длина 100 м, ширина 150 мм |  |  | 4: шт; 7: 2,2032; 8: 70.37; 10: 155.04 |  |  |  |  | Лента сигнальная полиэтиленовая ЛСЭ-150, длина 100 м, ширина 150 мм
(Материалы для монтажных работ)
|  | Объем=216*1,02/100 | [16 empty] | Объем=216*1,02/100
98 | ФЕР33-04-017-01 | Подвеска самонесущих изолированных проводов (СИП-2А) напряжением от 0,4 кВ до 1 кВ (со снятием напряжения) при количестве 29 опор: с использованием автогидроподъемника |  |  | 4: 1000 м; 7: 0,19 |  |  |  |  | Подвеска самонесущих изолированных проводов (СИП-2А) напряжением от 0,4 кВ до 1 кВ (со снятием напряжения) при количестве 29 опор: с использованием автогидроподъемника
|  | Объем=190 / 1000 | [16 empty] | Объем=190 / 1000
| 1 | ОТ |  |  | 8: 620.43; 10: 117.88 | [6 empty] | ОТ
| 2 | ЭМ |  |  | 8: 3092.82; 10: 587.64 | [6 empty] | ЭМ
| 3 | в т.ч. ОТм |  |  | 8: 399.08; 10: 75.83 | [6 empty] | в т.ч. ОТм
| 4 | М |  |  | 8: 7435.74; 10: 1412.79 | [6 empty] | М
|  | ЗТ |  |  | 4: чел.-ч; 5: 65,24; 7: 12,3956 | [7 empty] | ЗТ
|  | ЗТм |  |  | 4: чел.-ч; 5: 37,51; 7: 7,1269 | [7 empty] | ЗТм
|  | Итого по расценке |  |  | 8: 11148.99; 10: 2118.31 | [8 empty] | Итого по расценке
|  | ФОТ |  |  | 10: 193.71 | [7 empty] | ФОТ
| Приказ Минстроя России № 812/пр от 21.12.2020 Прил. п.27 | НР Линии электропередачи |  |  | 4: %; 5: 104; 7: 104; 10: 201.46 | [7 empty] | НР Линии электропередачи
| Приказ Минстроя России № 774/пр от 11.12.2020 Прил. п.27 | СП Линии электропередачи |  |  | 4: %; 5: 60; 7: 60; 10: 116.23 | [7 empty] | СП Линии электропередачи
|  | Всего по позиции |  |  | 10: 2436 | [9 empty] | Всего по позиции
99 | ФССЦ-21.2.01.01-0015 | Провод самонесущий изолированный СИП-2 3х16+1х25-0,6/1 |  |  | 4: 1000 м; 7: 0,1938; 8: 11248.17; 10: 2179.9 |  |  |  |  | Провод самонесущий изолированный СИП-2 3х16+1х25-0,6/1
(Материалы для монтажных работ)
100 | ФССЦ-20.1.01.08-0017 | Зажим ответвительный с прокалыванием изоляции (СИП): P2-95 |  |  | 4: 100 шт; 7: 0,05; 8: 3133; 10: 156.65 |  |  |  |  | Зажим ответвительный с прокалыванием изоляции (СИП): P2-95
(Материалы для монтажных работ)
|  | Объем=5 / 100 | [16 empty] | Объем=5 / 100
101 | ФССЦ-20.1.02.18-0001 | Хомут-стяжка кабельная (бандаж), размер 3,6х200 мм |  |  | 4: 100 шт; 7: 100; 8: 5.73; 10: 573 |  |  |  |  | Хомут-стяжка кабельная (бандаж), размер 3,6х200 мм
(Материалы для монтажных работ)
102 | ФССЦ-20.2.10.04-0002 | Наконечники кабельные медные луженные ТМЛ-6 |  |  | 4: 100 шт; 7: 1,8; 8: 118; 10: 212.4 |  |  |  |  | Наконечники кабельные медные луженные ТМЛ-6
(Материалы для монтажных работ)
|  | Объем=180 / 100 | [16 empty] | Объем=180 / 100
103 | ФЕРм08-02-411-05 | Ввод гибкий, наружный диаметр металлорукава: до 48 мм |  |  | 4: шт; 7: 50 |  |  |  |  | Ввод гибкий, наружный диаметр металлорукава: до 48 мм
| 1 | ОТ |  |  | 8: 7.71; 10: 385.5 | [6 empty] | ОТ
| 4 | М |  |  | 8: 4.3; 10: 215 | [6 empty] | М
|  | ЗТ |  |  | 4: чел.-ч; 5: 0,82; 7: 41 | [7 empty] | ЗТ
|  | Итого по расценке |  |  | 8: 12.01; 10: 600.5 | [8 empty] | Итого по расценке
|  | ФОТ |  |  | 10: 385.5 | [7 empty] | ФОТ
| Приказ Минстроя России № 812/пр от 21.12.2020 Прил. п.49.3 | НР Электротехнические установки на других объектах |  |  | 4: %; 5: 98; 7: 98; 10: 377.79 | [7 empty] | НР Электротехнические установки на других объектах
| Приказ Минстроя России № 774/пр от 11.12.2020 Прил. п.49.3 | СП Электротехнические установки на других объектах |  |  | 4: %; 5: 51; 7: 51; 10: 196.61 | [7 empty] | СП Электротехнические установки на других объектах
|  | Всего по позиции |  |  | 10: 1174.9 | [9 empty] | Всего по позиции
104 | ФССЦ-20.5.01.02-0004 | Ввод кабельный ВК-32 У3, диаметр прохода 32 мм |  |  | 4: шт; 7: 50; 8: 9.15; 10: 457.5 |  |  |  |  | Ввод кабельный ВК-32 У3, диаметр прохода 32 мм
(Материалы для монтажных работ)
105 | ФЕРм08-02-411-04 | Ввод гибкий, наружный диаметр металлорукава: до 27 мм |  |  | 4: шт; 7: 1570 |  |  |  |  | Ввод гибкий, наружный диаметр металлорукава: до 27 мм
|  | Объем=850+720 | [16 empty] | Объем=850+720
| 1 | ОТ |  |  | 8: 7.71; 10: 12104.7 | [6 empty] | ОТ
| 4 | М |  |  | 8: 4.3; 10: 6751 | [6 empty] | М
|  | ЗТ |  |  | 4: чел.-ч; 5: 0,82; 7: 1287,4 | [7 empty] | ЗТ
|  | Итого по расценке |  |  | 8: 12.01; 10: 18855.7 | [8 empty] | Итого по расценке
|  | ФОТ |  |  | 10: 12104.7 | [7 empty] | ФОТ
| Приказ Минстроя России № 812/пр от 21.12.2020 Прил. п.49.3 | НР Электротехнические установки на других объектах |  |  | 4: %; 5: 98; 7: 98; 10: 11862.61 | [7 empty] | НР Электротехнические установки на других объектах
| Приказ Минстроя России № 774/пр от 11.12.2020 Прил. п.49.3 | СП Электротехнические установки на других объектах |  |  | 4: %; 5: 51; 7: 51; 10: 6173.4 | [7 empty] | СП Электротехнические установки на других объектах
|  | Всего по позиции |  |  | 10: 36891.71 | [9 empty] | Всего по позиции
106 | ФССЦ-20.5.01.02-0003 Применительно | Ввод кабельный ВК-22 У3, диаметр прохода 22 мм (25 мм) |  |  | 4: шт; 7: 850; 8: 6.77; 10: 5754.5 |  |  |  |  | Ввод кабельный ВК-22 У3, диаметр прохода 22 мм (25 мм)
(Материалы для монтажных работ)
107 | ФССЦ-20.5.01.02-0003 Применительно | Ввод кабельный ВК-22 У3, диаметр прохода 22 мм (20 мм) |  |  | 4: шт; 7: 720; 8: 6.77; 10: 4874.4 |  |  |  |  | Ввод кабельный ВК-22 У3, диаметр прохода 22 мм (20 мм)
(Материалы для монтажных работ)
108 | ФЕРм10-08-019-01 | Коробка ответвительная на стене |  |  | 4: шт; 7: 665 |  |  |  |  | Коробка ответвительная на стене
|  | Объем=580+85 | [16 empty] | Объем=580+85
| 1 | ОТ |  |  | 8: 4.88; 10: 3245.2 | [6 empty] | ОТ
| 4 | М |  |  | 8: 0.41; 10: 272.65 | [6 empty] | М
|  | ЗТ |  |  | 4: чел.-ч; 5: 0,5; 7: 332,5 | [7 empty] | ЗТ
|  | Итого по расценке |  |  | 8: 5.29; 10: 3517.85 | [8 empty] | Итого по расценке
|  | ФОТ |  |  | 10: 3245.2 | [7 empty] | ФОТ
| Приказ Минстроя России № 812/пр от 21.12.2020 Прил. п.51.1 | НР Прокладка и монтаж сетей связи |  |  | 4: %; 5: 91; 7: 91; 10: 2953.13 | [7 empty] | НР Прокладка и монтаж сетей связи
| Приказ Минстроя России № 774/пр от 11.12.2020 Прил. п.51.1 | СП Прокладка и монтаж сетей связи |  |  | 4: %; 5: 46; 7: 46; 10: 1492.79 | [7 empty] | СП Прокладка и монтаж сетей связи
|  | Всего по позиции |  |  | 10: 7963.77 | [9 empty] | Всего по позиции
109 | ФССЦ-20.5.02.06-0004 | Коробка разветвительная для открытой проводки РЕ120105, IP55 (Распаячная коробка ОП 120х80х50мм, крышка, IP55) |  |  | 4: шт; 7: 580; 8: 10.21; 10: 5921.8 |  |  |  |  | Коробка разветвительная для открытой проводки РЕ120105, IP55 (Распаячная коробка ОП 120х80х50мм, крышка, IP55)
(Материалы для монтажных работ)
110 | ФССЦ-20.5.02.06-0002 | Коробка разветвительная для открытой проводки KP 2604 "HEGEL" размером 100х100х50 мм |  |  | 4: 10 шт; 7: 8,5; 8: 88; 10: 748 |  |  |  |  | Коробка разветвительная для открытой проводки KP 2604 "HEGEL" размером 100х100х50 мм
(Материалы для монтажных работ)
|  | Объем=85 / 10 | [16 empty] | Объем=85 / 10
111 | ФССЦ-20.2.02.01-0019 | Втулки изолирующие |  |  | 4: 1000 шт; 7: 0,65; 8: 270; 10: 175.5 |  |  |  |  | Втулки изолирующие
(Материалы для монтажных работ)
|  | Объем=650 / 1000 | [16 empty] | Объем=650 / 1000
112 | ФЕРм08-01-082-01 | Зажим наборный без кожуха |  |  | 4: 100 шт; 7: 3 |  |  |  |  | Зажим наборный без кожуха
|  | Объем=(100+200) / 100 | [16 empty] | Объем=(100+200) / 100
| 1 | ОТ |  |  | 8: 396.34; 10: 1189.02 | [6 empty] | ОТ
| 2 | ЭМ |  |  | 8: 19.41; 10: 58.23 | [6 empty] | ЭМ
| 3 | в т.ч. ОТм |  |  | 8: 2.51; 10: 7.53 | [6 empty] | в т.ч. ОТм
| 4 | М |  |  | 8: 402.81; 10: 1208.43 | [6 empty] | М
|  | ЗТ |  |  | 4: чел.-ч; 5: 41,2; 7: 123,6 | [7 empty] | ЗТ
|  | ЗТм |  |  | 4: чел.-ч; 5: 0,2; 7: 0,6 | [7 empty] | ЗТм
|  | Итого по расценке |  |  | 8: 818.56; 10: 2455.68 | [8 empty] | Итого по расценке
|  | ФОТ |  |  | 10: 1196.55 | [7 empty] | ФОТ
| Приказ Минстроя России № 812/пр от 21.12.2020 Прил. п.49.3 | НР Электротехнические установки на других объектах |  |  | 4: %; 5: 98; 7: 98; 10: 1172.62 | [7 empty] | НР Электротехнические установки на других объектах
| Приказ Минстроя России № 774/пр от 11.12.2020 Прил. п.49.3 | СП Электротехнические установки на других объектах |  |  | 4: %; 5: 51; 7: 51; 10: 610.24 | [7 empty] | СП Электротехнические установки на других объектах
|  | Всего по позиции |  |  | 10: 4238.54 | [9 empty] | Всего по позиции
113 | ФССЦ-20.1.02.04-0031 | Колодка клеммная изолированная 4х1,5-16 мм2 |  |  | 4: шт; 7: 100; 8: 29.82; 10: 2982 |  |  |  |  | Колодка клеммная изолированная 4х1,5-16 мм2
(Материалы для монтажных работ)
114 | ФССЦ-20.1.02.04-0003 | Клемма строительно-монтажная для распределительных коробок на 3 проводника сечением до 6 мм2 WAGO 773-173 |  |  | 4: 100 шт; 7: 2; 8: 213; 10: 426 |  |  |  |  | Клемма строительно-монтажная для распределительных коробок на 3 проводника сечением до 6 мм2 WAGO 773-173
(Материалы для монтажных работ)
|  | Объем=200 / 100 | [16 empty] | Объем=200 / 100
115 | ФССЦ-14.5.01.10-0029 | Пена монтажная полиуретановая противопожарная однокомпонентная модифицированная для заполнения, уплотнения, утепления, изоляции и соединения швов и стыков в местах с повышенными требованиями пожарной безопасности (0,88 л) |  |  | 4: шт; 7: 2; 8: 110.11; 10: 220.22 |  |  |  |  | Пена монтажная полиуретановая противопожарная однокомпонентная модифицированная для заполнения, уплотнения, утепления, изоляции и соединения швов и стыков в местах с повышенными требованиями пожарной безопасности (0,88 л)
(Материалы для монтажных работ)
116 | ФССЦ-24.3.03.01-0206 | Трубка термоусадочная цветная полиэтиленовая, коэффициент усадки 2:1, ТУТ 6/3 |  |  | 4: м; 7: 160; 8: 1.02; 10: 163.2 |  |  |  |  | Трубка термоусадочная цветная полиэтиленовая, коэффициент усадки 2:1, ТУТ 6/3
(Материалы для монтажных работ)
|  | Итого по разделу 3 Кабельно-проводниковая продукция |  |  | 10: 328177.31 | [11 empty] | Итого по разделу 3 Кабельно-проводниковая продукция
Раздел 4. Общестроительные работы | [16 empty] | Раздел 4. Общестроительные работы
117 | ФЕР08-01-002-02 | Устройство основания под фундаменты: щебеночного |  |  | 4: м3; 7: 0,6 |  |  |  |  | Устройство основания под фундаменты: щебеночного
| 1 | ОТ |  |  | 8: 6.75; 10: 4.05 | [6 empty] | ОТ
| 2 | ЭМ |  |  | 8: 8.29; 10: 4.97 | [6 empty] | ЭМ
| 3 | в т.ч. ОТм |  |  | 8: 0.81; 10: 0.49 | [6 empty] | в т.ч. ОТм
| 4 | М |  |  | 8: 0.37; 10: 0.22 | [6 empty] | М
|  | ЗТ |  |  | 4: чел.-ч; 5: 0,85; 7: 0,51 | [7 empty] | ЗТ
|  | ЗТм |  |  | 4: чел.-ч; 5: 0,07; 7: 0,042 | [7 empty] | ЗТм
|  | Итого по расценке |  |  | 8: 15.41; 10: 9.24 | [8 empty] | Итого по расценке
|  | ФОТ |  |  | 10: 4.54 | [7 empty] | ФОТ
| Приказ Минстроя России № 812/пр от 21.12.2020 Прил. п.8 | НР Конструкции из кирпича и блоков |  |  | 4: %; 5: 111; 7: 111; 10: 5.04 | [7 empty] | НР Конструкции из кирпича и блоков
| Приказ Минстроя России № 774/пр от 11.12.2020 Прил. п.8 | СП Конструкции из кирпича и блоков |  |  | 4: %; 5: 69; 7: 69; 10: 3.13 | [7 empty] | СП Конструкции из кирпича и блоков
|  | Всего по позиции |  |  | 10: 17.41 | [9 empty] | Всего по позиции
118 | ФССЦ-02.2.05.04-1617 | Щебень М 800, фракция 5(3)-20 мм, группа 2 |  |  | 4: м3; 7: 0,69; 8: 151.28; 10: 104.38 |  |  |  |  | Щебень М 800, фракция 5(3)-20 мм, группа 2
(Материалы для строительных работ)
119 | ФЕР06-01-001-01 | Устройство бетонной подготовки |  |  | 4: 100 м3; 7: 0,002 |  |  |  |  | Устройство бетонной подготовки
|  | Объем=0,2 / 100 | [16 empty] | Объем=0,2 / 100
| 1 | ОТ |  |  | 8: 1053; 10: 2.11 | [6 empty] | ОТ
| 2 | ЭМ |  |  | 8: 1566.06; 10: 3.13 | [6 empty] | ЭМ
| 3 | в т.ч. ОТм |  |  | 8: 244.39; 10: 0.49 | [6 empty] | в т.ч. ОТм
| 4 | М |  |  | 8: 909.27; 10: 1.82 | [6 empty] | М
|  | ЗТ |  |  | 4: чел.-ч; 5: 135; 7: 0,27 | [7 empty] | ЗТ
|  | ЗТм |  |  | 4: чел.-ч; 5: 18,12; 7: 0,03624 | [7 empty] | ЗТм
|  | Итого по расценке |  |  | 8: 3528.33; 10: 7.06 | [8 empty] | Итого по расценке
|  | ФОТ |  |  | 10: 2.6 | [7 empty] | ФОТ
| Приказ Минстроя России № 812/пр от 21.12.2020 Прил. п.6 | НР Бетонные и железобетонные монолитные конструкции и работы в строительстве |  |  | 4: %; 5: 103; 7: 103; 10: 2.68 | [7 empty] | НР Бетонные и железобетонные монолитные конструкции и работы в строительстве
| Приказ Минстроя России № 774/пр от 11.12.2020 Прил. п.6 | СП Бетонные и железобетонные монолитные конструкции и работы в строительстве |  |  | 4: %; 5: 58; 7: 58; 10: 1.51 | [7 empty] | СП Бетонные и железобетонные монолитные конструкции и работы в строительстве
|  | Всего по позиции |  |  | 10: 11.25 | [9 empty] | Всего по позиции
120 | ФССЦ-04.1.02.05-0045 | Смеси бетонные тяжелого бетона (БСТ), крупность заполнителя 20 мм, класс В22,5 (М300) |  |  | 4: м3; 7: 0,204; 8: 668.28; 10: 136.33 |  |  |  |  | Смеси бетонные тяжелого бетона (БСТ), крупность заполнителя 20 мм, класс В22,5 (М300)
(Материалы для строительных работ)
121 | ФЕР34-02-017-01 | Устройство переходов подземных методом горизонтального прокола: первой трубой до 10 м (технологические проколы под асфальтом) |  |  | 4: переход; 7: 2 |  |  |  |  | Устройство переходов подземных методом горизонтального прокола: первой трубой до 10 м (технологические проколы под асфальтом)
| 1 | ОТ |  |  | 8: 108.68; 10: 217.36 | [6 empty] | ОТ
| 2 | ЭМ |  |  | 8: 1492.27; 10: 2984.54 | [6 empty] | ЭМ
| 3 | в т.ч. ОТм |  |  | 8: 73.71; 10: 147.42 | [6 empty] | в т.ч. ОТм
| 4 | М |  |  | 8: 192.3; 10: 384.6 | [6 empty] | М
|  | ЗТ |  |  | 4: чел.-ч; 5: 10,5; 7: 21 | [7 empty] | ЗТ
|  | ЗТм |  |  | 4: чел.-ч; 5: 5,46; 7: 10,92 | [7 empty] | ЗТм
|  | Итого по расценке |  |  | 8: 1793.25; 10: 3586.5 | [8 empty] | Итого по расценке
|  | ФОТ |  |  | 10: 364.78 | [7 empty] | ФОТ
| Приказ Минстроя России № 812/пр от 21.12.2020 Прил. п.28 | НР Сооружения связи, радиовещания и телевидения |  |  | 4: %; 5: 99; 7: 99; 10: 361.13 | [7 empty] | НР Сооружения связи, радиовещания и телевидения
| Приказ Минстроя России № 774/пр от 11.12.2020 Прил. п.28 | СП Сооружения связи, радиовещания и телевидения |  |  | 4: %; 5: 58; 7: 58; 10: 211.57 | [7 empty] | СП Сооружения связи, радиовещания и телевидения
|  | Всего по позиции |  |  | 10: 4159.2 | [9 empty] | Всего по позиции
122 | ФССЦ-24.2.05.01-0001 | Трубы хризотилцементные безнапорные, номинальный диаметр 100 мм |  |  | 4: м; 7: -22; 8: 14.5; 10: -319 |  |  |  |  | Трубы хризотилцементные безнапорные, номинальный диаметр 100 мм
(Материалы для строительных работ)
123 | ФССЦ-24.3.05.07-0511 | Муфта полиэтиленовая для хризотилцементных труб, номинальный наружный диаметр 100 мм |  |  | 4: шт; 7: -6; 8: 4.38; 10: -26.28 |  |  |  |  | Муфта полиэтиленовая для хризотилцементных труб, номинальный наружный диаметр 100 мм
(Материалы для строительных работ)
124 | ФЕР34-02-017-02 | Устройство переходов подземных методом горизонтального прокола: на каждые последующие 5 м добавлять к расценке 34-02-017-01 (1 прокол - длина 20 м, 2 прокол (2 шт.) - длина 25 м) |  |  | 4: переход; 7: 2 |  |  |  |  | Устройство переходов подземных методом горизонтального прокола: на каждые последующие 5 м добавлять к расценке 34-02-017-01 (1 прокол - длина 20 м, 2 прокол (2 шт.) - длина 25 м)
|  | (20*2+25*1-10*2)/5 ПЗ=9 (ОЗП=9; ЭМ=9 к расх.; ЗПМ=9; МАТ=9 к расх.; ТЗ=9; ТЗМ=9) | [23 empty] | (20*2+25*1-10*2)/5 ПЗ=9 (ОЗП=9; ЭМ=9 к расх.; ЗПМ=9; МАТ=9 к расх.; ТЗ=9; ТЗМ=9)
| 1 | ОТ |  |  | 8: 39.64; 9: 9; 10: 713.52 | [6 empty] | ОТ
| 2 | ЭМ |  |  | 8: 584.88; 9: 9; 10: 10527.84 | [6 empty] | ЭМ
| 3 | в т.ч. ОТм |  |  | 8: 28.89; 9: 9; 10: 520.02 | [6 empty] | в т.ч. ОТм
| 4 | М |  |  | 8: 105.68; 9: 9; 10: 1902.24 | [6 empty] | М
|  | ЗТ |  |  | 4: чел.-ч; 5: 3,83; 6: 9; 7: 68,94 | [7 empty] | ЗТ
|  | ЗТм |  |  | 4: чел.-ч; 5: 2,14; 6: 9; 7: 38,52 | [7 empty] | ЗТм
|  | Итого по расценке |  |  | 8: 730.2; 10: 13143.6 | [8 empty] | Итого по расценке
|  | ФОТ |  |  | 10: 1233.54 | [7 empty] | ФОТ
| Приказ Минстроя России № 812/пр от 21.12.2020 Прил. п.28 | НР Сооружения связи, радиовещания и телевидения |  |  | 4: %; 5: 99; 7: 99; 10: 1221.2 | [7 empty] | НР Сооружения связи, радиовещания и телевидения
| Приказ Минстроя России № 774/пр от 11.12.2020 Прил. п.28 | СП Сооружения связи, радиовещания и телевидения |  |  | 4: %; 5: 58; 7: 58; 10: 715.45 | [7 empty] | СП Сооружения связи, радиовещания и телевидения
|  | Всего по позиции |  |  | 10: 15080.25 | [9 empty] | Всего по позиции
125 | ФССЦ-24.2.05.01-0001 | Трубы хризотилцементные безнапорные, номинальный диаметр 100 мм |  |  | 4: м; 7: -108; 8: 14.5; 10: -1566 |  |  |  |  | Трубы хризотилцементные безнапорные, номинальный диаметр 100 мм
(Материалы для строительных работ)
126 | ФССЦ-24.3.05.07-0511 | Муфта полиэтиленовая для хризотилцементных труб, номинальный наружный диаметр 100 мм |  |  | 4: шт; 7: -36; 8: 4.38; 10: -157.68 |  |  |  |  | Муфта полиэтиленовая для хризотилцементных труб, номинальный наружный диаметр 100 мм
(Материалы для строительных работ)
127 | ФССЦ-24.3.03.13-0418 | Труба напорная полиэтиленовая ПНД, среднего типа, диаметр 110 мм |  |  | 4: м; 7: 35; 8: 63; 10: 2205 |  |  |  |  | Труба напорная полиэтиленовая ПНД, среднего типа, диаметр 110 мм
(Материалы для строительных работ)
Участок 1. Фрагмент 1. Длина 110 м | [26 empty] | Участок 1. Фрагмент 1. Длина 110 м
128 | ФЕР01-01-022-23 | Разработка грунта с погрузкой на автомобили-самосвалы в траншеях экскаватором «обратная лопата» с ковшом вместимостью 0,25 м3, группа грунтов: 2 |  |  | 4: 1000 м3; 7: 0,0063 |  |  |  |  | Разработка грунта с погрузкой на автомобили-самосвалы в траншеях экскаватором «обратная лопата» с ковшом вместимостью 0,25 м3, группа грунтов: 2
|  | Объем=(6,6*95% от 1) / 1000 | [16 empty] | Объем=(6,6*95% от 1) / 1000
| 2 | ЭМ |  |  | 8: 3710.53; 10: 23.38 | [6 empty] | ЭМ
| 3 | в т.ч. ОТм |  |  | 8: 614.8; 10: 3.87 | [6 empty] | в т.ч. ОТм
|  | ЗТм |  |  | 4: чел.-ч; 5: 53; 7: 0,3339 | [7 empty] | ЗТм
|  | Итого по расценке |  |  | 8: 3710.53; 10: 23.38 | [8 empty] | Итого по расценке
|  | ФОТ |  |  | 10: 3.87 | [7 empty] | ФОТ
| Приказ Минстроя России № 812/пр от 21.12.2020 Прил. п.1.1 | НР Земляные работы, выполняемые механизированным способом |  |  | 4: %; 5: 93; 7: 93; 10: 3.6 | [7 empty] | НР Земляные работы, выполняемые механизированным способом
| Приказ Минстроя России № 774/пр от 11.12.2020 Прил. п.1.1 | СП Земляные работы, выполняемые механизированным способом |  |  | 4: %; 5: 46; 7: 46; 10: 1.78 | [7 empty] | СП Земляные работы, выполняемые механизированным способом
|  | Всего по позиции |  |  | 10: 28.76 | [9 empty] | Всего по позиции
129 | ФЕР01-01-009-23 | Разработка траншей экскаватором «обратная лопата» с ковшом вместимостью 0,25 м3, группа грунтов: 2 |  |  | 4: 1000 м3; 7: 0,0125 |  |  |  |  | Разработка траншей экскаватором «обратная лопата» с ковшом вместимостью 0,25 м3, группа грунтов: 2
|  | Объем=(13,2*95% от 1) / 1000 | [16 empty] | Объем=(13,2*95% от 1) / 1000
| 2 | ЭМ |  |  | 8: 3150.45; 10: 39.38 | [6 empty] | ЭМ
| 3 | в т.ч. ОТм |  |  | 8: 522; 10: 6.53 | [6 empty] | в т.ч. ОТм
|  | ЗТм |  |  | 4: чел.-ч; 5: 45; 7: 0,5625 | [7 empty] | ЗТм
|  | Итого по расценке |  |  | 8: 3150.45; 10: 39.38 | [8 empty] | Итого по расценке
|  | ФОТ |  |  | 10: 6.53 | [7 empty] | ФОТ
| Приказ Минстроя России № 812/пр от 21.12.2020 Прил. п.1.1 | НР Земляные работы, выполняемые механизированным способом |  |  | 4: %; 5: 93; 7: 93; 10: 6.07 | [7 empty] | НР Земляные работы, выполняемые механизированным способом
| Приказ Минстроя России № 774/пр от 11.12.2020 Прил. п.1.1 | СП Земляные работы, выполняемые механизированным способом |  |  | 4: %; 5: 46; 7: 46; 10: 3 | [7 empty] | СП Земляные работы, выполняемые механизированным способом
|  | Всего по позиции |  |  | 10: 48.45 | [9 empty] | Всего по позиции
130 | ФЕР01-02-057-02 | Разработка грунта вручную в траншеях глубиной до 2 м без креплений с откосами, группа грунтов: 2 |  |  | 4: 100 м3; 7: 0,0099 |  |  |  |  | Разработка грунта вручную в траншеях глубиной до 2 м без креплений с откосами, группа грунтов: 2
|  | Объем=(19,8*5% от 1) / 100 | [16 empty] | Объем=(19,8*5% от 1) / 100
| Прил.1.12 п.3.187 | Доработка вручную, зачистка дна и стенок с выкидкой грунта в котлованах и траншеях, разработанных механизированным способом ОЗП=1,2; ТЗ=1,2 | [23 empty] | Доработка вручную, зачистка дна и стенок с выкидкой грунта в котлованах и траншеях, разработанных механизированным способом ОЗП=1,2; ТЗ=1,2
| 1 | ОТ |  |  | 8: 1201.2; 9: 1,2; 10: 14.27 | [6 empty] | ОТ
|  | ЗТ |  |  | 4: чел.-ч; 5: 154; 6: 1,2; 7: 1,82952 | [7 empty] | ЗТ
|  | Итого по расценке |  |  | 8: 1201.2; 10: 14.27 | [8 empty] | Итого по расценке
|  | ФОТ |  |  | 10: 14.27 | [7 empty] | ФОТ
| Приказ Минстроя России № 812/пр от 21.12.2020 Прил. п.1.2 | НР Земляные работы, выполняемые ручным способом |  |  | 4: %; 5: 90; 7: 90; 10: 12.84 | [7 empty] | НР Земляные работы, выполняемые ручным способом
| Приказ Минстроя России № 774/пр от 11.12.2020 Прил. п.1.2 | СП Земляные работы, выполняемые ручным способом |  |  | 4: %; 5: 40; 7: 40; 10: 5.71 | [7 empty] | СП Земляные работы, выполняемые ручным способом
|  | Всего по позиции |  |  | 10: 32.82 | [9 empty] | Всего по позиции
131 | ФССЦпг-03-21-01-010 | Перевозка грузов автомобилями-самосвалами грузоподъемностью 10 т работающих вне карьера на расстояние: I класс груза до 10 км |  |  | 4: 1 т груза; 7: 11,55; 8: 11.42; 10: 131.9 |  |  |  |  | Перевозка грузов автомобилями-самосвалами грузоподъемностью 10 т работающих вне карьера на расстояние: I класс груза до 10 км
|  | Объем=6,6*1,75 | [16 empty] | Объем=6,6*1,75
132 | ФЕРм08-02-142-01 | Устройство постели при одном кабеле в траншее |  |  | 4: 100 м; 7: 1,1 |  |  |  |  | Устройство постели при одном кабеле в траншее
|  | Объем=110 / 100 | [16 empty] | Объем=110 / 100
| 1 | ОТ |  |  | 8: 49.82; 10: 54.8 | [6 empty] | ОТ
| 2 | ЭМ |  |  | 8: 256.27; 10: 281.9 | [6 empty] | ЭМ
| 3 | в т.ч. ОТм |  |  | 8: 45.24; 10: 49.76 | [6 empty] | в т.ч. ОТм
| 4 | М |  |  | 8: 1; 10: 1.1 | [6 empty] | М
|  | ЗТ |  |  | 4: чел.-ч; 5: 5,3; 7: 5,83 | [7 empty] | ЗТ
|  | ЗТм |  |  | 4: чел.-ч; 5: 3,9; 7: 4,29 | [7 empty] | ЗТм
|  | Итого по расценке |  |  | 8: 307.09; 10: 337.8 | [8 empty] | Итого по расценке
|  | ФОТ |  |  | 10: 104.56 | [7 empty] | ФОТ
| Приказ Минстроя России № 812/пр от 21.12.2020 Прил. п.49.3 | НР Электротехнические установки на других объектах |  |  | 4: %; 5: 98; 7: 98; 10: 102.47 | [7 empty] | НР Электротехнические установки на других объектах
| Приказ Минстроя России № 774/пр от 11.12.2020 Прил. п.49.3 | СП Электротехнические установки на других объектах |  |  | 4: %; 5: 51; 7: 51; 10: 53.33 | [7 empty] | СП Электротехнические установки на других объектах
|  | Всего по позиции |  |  | 10: 493.6 | [9 empty] | Всего по позиции
133 | ФССЦ-02.3.01.02-0016 | Песок природный для строительных: работ средний с крупностью зерен размером свыше 5 мм-до 5% по массе |  |  | 4: м3; 7: 7,26; 8: 55.26; 10: 401.19 |  |  |  |  | Песок природный для строительных: работ средний с крупностью зерен размером свыше 5 мм-до 5% по массе
(Материалы для строительных работ)
|  | Объем=6,6*1,1 | [16 empty] | Объем=6,6*1,1
134 | ФЕР01-01-034-01 | Засыпка траншей и котлованов с перемещением грунта до 5 м бульдозерами мощностью: 96 кВт (130 л.с.), группа грунтов 1 |  |  | 4: 1000 м3; 7: 0,0136 |  |  |  |  | Засыпка траншей и котлованов с перемещением грунта до 5 м бульдозерами мощностью: 96 кВт (130 л.с.), группа грунтов 1
|  | Объем=(округл(13,2/0,97;2)) / 1000 | [16 empty] | Объем=(округл(13,2/0,97;2)) / 1000
| 2 | ЭМ |  |  | 8: 505.05; 10: 6.87 | [6 empty] | ЭМ
| 3 | в т.ч. ОТм |  |  | 8: 72.5; 10: 0.99 | [6 empty] | в т.ч. ОТм
|  | ЗТм |  |  | 4: чел.-ч; 5: 5,37; 7: 0,073032 | [7 empty] | ЗТм
|  | Итого по расценке |  |  | 8: 505.05; 10: 6.87 | [8 empty] | Итого по расценке
|  | ФОТ |  |  | 10: 0.99 | [7 empty] | ФОТ
| Приказ Минстроя России № 812/пр от 21.12.2020 Прил. п.1.1 | НР Земляные работы, выполняемые механизированным способом |  |  | 4: %; 5: 93; 7: 93; 10: 0.92 | [7 empty] | НР Земляные работы, выполняемые механизированным способом
| Приказ Минстроя России № 774/пр от 11.12.2020 Прил. п.1.1 | СП Земляные работы, выполняемые механизированным способом |  |  | 4: %; 5: 46; 7: 46; 10: 0.46 | [7 empty] | СП Земляные работы, выполняемые механизированным способом
|  | Всего по позиции |  |  | 10: 8.25 | [9 empty] | Всего по позиции
135 | ФЕР01-02-005-01 | Уплотнение грунта пневматическими трамбовками, группа грунтов: 1-2 |  |  | 4: 100 м3; 7: 0,1361 |  |  |  |  | Уплотнение грунта пневматическими трамбовками, группа грунтов: 1-2
|  | Объем=(округл(13,2/0,97;2)) / 100 | [16 empty] | Объем=(округл(13,2/0,97;2)) / 100
| 1 | ОТ |  |  | 8: 106.88; 10: 14.55 | [6 empty] | ОТ
| 2 | ЭМ |  |  | 8: 241.58; 10: 32.88 | [6 empty] | ЭМ
| 3 | в т.ч. ОТм |  |  | 8: 26.36; 10: 3.59 | [6 empty] | в т.ч. ОТм
|  | ЗТ |  |  | 4: чел.-ч; 5: 12,53; 7: 1,705333 | [7 empty] | ЗТ
|  | ЗТм |  |  | 4: чел.-ч; 5: 2,62; 7: 0,356582 | [7 empty] | ЗТм
|  | Итого по расценке |  |  | 8: 348.46; 10: 47.43 | [8 empty] | Итого по расценке
|  | ФОТ |  |  | 10: 18.14 | [7 empty] | ФОТ
| Приказ Минстроя России № 812/пр от 21.12.2020 Прил. п.1.1 | НР Земляные работы, выполняемые механизированным способом |  |  | 4: %; 5: 93; 7: 93; 10: 16.87 | [7 empty] | НР Земляные работы, выполняемые механизированным способом
| Приказ Минстроя России № 774/пр от 11.12.2020 Прил. п.1.1 | СП Земляные работы, выполняемые механизированным способом |  |  | 4: %; 5: 46; 7: 46; 10: 8.34 | [7 empty] | СП Земляные работы, выполняемые механизированным способом
|  | Всего по позиции |  |  | 10: 72.64 | [9 empty] | Всего по позиции
Участок 1. Фрагмент 2. Длина 8 м | [26 empty] | Участок 1. Фрагмент 2. Длина 8 м
136 | ФЕР01-02-057-02 | Разработка грунта вручную в траншеях глубиной до 2 м без креплений с откосами, группа грунтов: 2 |  |  | 4: 100 м3; 7: 0,0144 |  |  |  |  | Разработка грунта вручную в траншеях глубиной до 2 м без креплений с откосами, группа грунтов: 2
|  | Объем=1,44 / 100 | [16 empty] | Объем=1,44 / 100
| Прил.1.12 п.3.187 | Доработка вручную, зачистка дна и стенок с выкидкой грунта в котлованах и траншеях, разработанных механизированным способом ОЗП=1,2; ТЗ=1,2 | [23 empty] | Доработка вручную, зачистка дна и стенок с выкидкой грунта в котлованах и траншеях, разработанных механизированным способом ОЗП=1,2; ТЗ=1,2
| 1 | ОТ |  |  | 8: 1201.2; 9: 1,2; 10: 20.76 | [6 empty] | ОТ
|  | ЗТ |  |  | 4: чел.-ч; 5: 154; 6: 1,2; 7: 2,66112 | [7 empty] | ЗТ
|  | Итого по расценке |  |  | 8: 1201.2; 10: 20.76 | [8 empty] | Итого по расценке
|  | ФОТ |  |  | 10: 20.76 | [7 empty] | ФОТ
| Приказ Минстроя России № 812/пр от 21.12.2020 Прил. п.1.2 | НР Земляные работы, выполняемые ручным способом |  |  | 4: %; 5: 90; 7: 90; 10: 18.68 | [7 empty] | НР Земляные работы, выполняемые ручным способом
| Приказ Минстроя России № 774/пр от 11.12.2020 Прил. п.1.2 | СП Земляные работы, выполняемые ручным способом |  |  | 4: %; 5: 40; 7: 40; 10: 8.3 | [7 empty] | СП Земляные работы, выполняемые ручным способом
|  | Всего по позиции |  |  | 10: 47.74 | [9 empty] | Всего по позиции
137 | ФЕР01-02-060-01 | Погрузка вручную неуплотненного грунта из штабелей и отвалов в транспортные средства, группа грунтов: 1 |  |  | 4: 100 м3; 7: 0,0048 |  |  |  |  | Погрузка вручную неуплотненного грунта из штабелей и отвалов в транспортные средства, группа грунтов: 1
|  | Объем=0,48 / 100 | [16 empty] | Объем=0,48 / 100
| 1 | ОТ |  |  | 8: 401.7; 10: 1.93 | [6 empty] | ОТ
|  | ЗТ |  |  | 4: чел.-ч; 5: 53,56; 7: 0,257088 | [7 empty] | ЗТ
|  | Итого по расценке |  |  | 8: 401.7; 10: 1.93 | [8 empty] | Итого по расценке
|  | ФОТ |  |  | 10: 1.93 | [7 empty] | ФОТ
| Приказ Минстроя России № 812/пр от 21.12.2020 Прил. п.1.2 | НР Земляные работы, выполняемые ручным способом |  |  | 4: %; 5: 90; 7: 90; 10: 1.74 | [7 empty] | НР Земляные работы, выполняемые ручным способом
| Приказ Минстроя России № 774/пр от 11.12.2020 Прил. п.1.2 | СП Земляные работы, выполняемые ручным способом |  |  | 4: %; 5: 40; 7: 40; 10: 0.77 | [7 empty] | СП Земляные работы, выполняемые ручным способом
|  | Всего по позиции |  |  | 10: 4.44 | [9 empty] | Всего по позиции
138 | ФССЦпг-03-21-01-010 | Перевозка грузов автомобилями-самосвалами грузоподъемностью 10 т работающих вне карьера на расстояние: I класс груза до 10 км |  |  | 4: 1 т груза; 7: 0,84; 8: 11.42; 10: 9.59 |  |  |  |  | Перевозка грузов автомобилями-самосвалами грузоподъемностью 10 т работающих вне карьера на расстояние: I класс груза до 10 км
|  | Объем=0,48*1,75 | [16 empty] | Объем=0,48*1,75
139 | ФЕРм08-02-142-01 | Устройство постели при одном кабеле в траншее |  |  | 4: 100 м; 7: 0,08 |  |  |  |  | Устройство постели при одном кабеле в траншее
|  | Объем=8 / 100 | [16 empty] | Объем=8 / 100
| 1 | ОТ |  |  | 8: 49.82; 10: 3.99 | [6 empty] | ОТ
| 2 | ЭМ |  |  | 8: 256.27; 10: 20.5 | [6 empty] | ЭМ
| 3 | в т.ч. ОТм |  |  | 8: 45.24; 10: 3.62 | [6 empty] | в т.ч. ОТм
| 4 | М |  |  | 8: 1; 10: 0.08 | [6 empty] | М
|  | ЗТ |  |  | 4: чел.-ч; 5: 5,3; 7: 0,424 | [7 empty] | ЗТ
|  | ЗТм |  |  | 4: чел.-ч; 5: 3,9; 7: 0,312 | [7 empty] | ЗТм
|  | Итого по расценке |  |  | 8: 307.09; 10: 24.57 | [8 empty] | Итого по расценке
|  | ФОТ |  |  | 10: 7.61 | [7 empty] | ФОТ
| Приказ Минстроя России № 812/пр от 21.12.2020 Прил. п.49.3 | НР Электротехнические установки на других объектах |  |  | 4: %; 5: 98; 7: 98; 10: 7.46 | [7 empty] | НР Электротехнические установки на других объектах
| Приказ Минстроя России № 774/пр от 11.12.2020 Прил. п.49.3 | СП Электротехнические установки на других объектах |  |  | 4: %; 5: 51; 7: 51; 10: 3.88 | [7 empty] | СП Электротехнические установки на других объектах
|  | Всего по позиции |  |  | 10: 35.91 | [9 empty] | Всего по позиции
140 | ФССЦ-02.3.01.02-0016 | Песок природный для строительных: работ средний с крупностью зерен размером свыше 5 мм-до 5% по массе |  |  | 4: м3; 7: 0,528; 8: 55.26; 10: 29.18 |  |  |  |  | Песок природный для строительных: работ средний с крупностью зерен размером свыше 5 мм-до 5% по массе
(Материалы для строительных работ)
|  | Объем=0,48*1,1 | [16 empty] | Объем=0,48*1,1
141 | ФЕР01-02-061-01 | Засыпка вручную траншей, пазух котлованов и ям, группа грунтов: 1 |  |  | 4: 100 м3; 7: 0,0099 |  |  |  |  | Засыпка вручную траншей, пазух котлованов и ям, группа грунтов: 1
|  | Объем=(округл(0,96/0,97;2)) / 100 | [16 empty] | Объем=(округл(0,96/0,97;2)) / 100
| 1 | ОТ |  |  | 8: 663.75; 10: 6.57 | [6 empty] | ОТ
|  | ЗТ |  |  | 4: чел.-ч; 5: 88,5; 7: 0,87615 | [7 empty] | ЗТ
|  | Итого по расценке |  |  | 8: 663.75; 10: 6.57 | [8 empty] | Итого по расценке
|  | ФОТ |  |  | 10: 6.57 | [7 empty] | ФОТ
| Приказ Минстроя России № 812/пр от 21.12.2020 Прил. п.1.2 | НР Земляные работы, выполняемые ручным способом |  |  | 4: %; 5: 90; 7: 90; 10: 5.91 | [7 empty] | НР Земляные работы, выполняемые ручным способом
| Приказ Минстроя России № 774/пр от 11.12.2020 Прил. п.1.2 | СП Земляные работы, выполняемые ручным способом |  |  | 4: %; 5: 40; 7: 40; 10: 2.63 | [7 empty] | СП Земляные работы, выполняемые ручным способом
|  | Всего по позиции |  |  | 10: 15.11 | [9 empty] | Всего по позиции
Участок 1. Фрагмент 4. Длина 5 м | [26 empty] | Участок 1. Фрагмент 4. Длина 5 м
142 | ФЕР01-02-057-02 | Разработка грунта вручную в траншеях глубиной до 2 м без креплений с откосами, группа грунтов: 2 |  |  | 4: 100 м3; 7: 0,009 |  |  |  |  | Разработка грунта вручную в траншеях глубиной до 2 м без креплений с откосами, группа грунтов: 2
|  | Объем=0,9 / 100 | [16 empty] | Объем=0,9 / 100
| Прил.1.12 п.3.187 | Доработка вручную, зачистка дна и стенок с выкидкой грунта в котлованах и траншеях, разработанных механизированным способом ОЗП=1,2; ТЗ=1,2 | [23 empty] | Доработка вручную, зачистка дна и стенок с выкидкой грунта в котлованах и траншеях, разработанных механизированным способом ОЗП=1,2; ТЗ=1,2
| 1 | ОТ |  |  | 8: 1201.2; 9: 1,2; 10: 12.97 | [6 empty] | ОТ
|  | ЗТ |  |  | 4: чел.-ч; 5: 154; 6: 1,2; 7: 1,6632 | [7 empty] | ЗТ
|  | Итого по расценке |  |  | 8: 1201.2; 10: 12.97 | [8 empty] | Итого по расценке
|  | ФОТ |  |  | 10: 12.97 | [7 empty] | ФОТ
| Приказ Минстроя России № 812/пр от 21.12.2020 Прил. п.1.2 | НР Земляные работы, выполняемые ручным способом |  |  | 4: %; 5: 90; 7: 90; 10: 11.67 | [7 empty] | НР Земляные работы, выполняемые ручным способом
| Приказ Минстроя России № 774/пр от 11.12.2020 Прил. п.1.2 | СП Земляные работы, выполняемые ручным способом |  |  | 4: %; 5: 40; 7: 40; 10: 5.19 | [7 empty] | СП Земляные работы, выполняемые ручным способом
|  | Всего по позиции |  |  | 10: 29.83 | [9 empty] | Всего по позиции
143 | ФЕР01-02-060-01 | Погрузка вручную неуплотненного грунта из штабелей и отвалов в транспортные средства, группа грунтов: 1 |  |  | 4: 100 м3; 7: 0,003 |  |  |  |  | Погрузка вручную неуплотненного грунта из штабелей и отвалов в транспортные средства, группа грунтов: 1
|  | Объем=0,3 / 100 | [16 empty] | Объем=0,3 / 100
| 1 | ОТ |  |  | 8: 401.7; 10: 1.21 | [6 empty] | ОТ
|  | ЗТ |  |  | 4: чел.-ч; 5: 53,56; 7: 0,16068 | [7 empty] | ЗТ
|  | Итого по расценке |  |  | 8: 401.7; 10: 1.21 | [8 empty] | Итого по расценке
|  | ФОТ |  |  | 10: 1.21 | [7 empty] | ФОТ
| Приказ Минстроя России № 812/пр от 21.12.2020 Прил. п.1.2 | НР Земляные работы, выполняемые ручным способом |  |  | 4: %; 5: 90; 7: 90; 10: 1.09 | [7 empty] | НР Земляные работы, выполняемые ручным способом
| Приказ Минстроя России № 774/пр от 11.12.2020 Прил. п.1.2 | СП Земляные работы, выполняемые ручным способом |  |  | 4: %; 5: 40; 7: 40; 10: 0.48 | [7 empty] | СП Земляные работы, выполняемые ручным способом
|  | Всего по позиции |  |  | 10: 2.78 | [9 empty] | Всего по позиции
144 | ФССЦпг-03-21-01-010 | Перевозка грузов автомобилями-самосвалами грузоподъемностью 10 т работающих вне карьера на расстояние: I класс груза до 10 км |  |  | 4: 1 т груза; 7: 0,525; 8: 11.42; 10: 6 |  |  |  |  | Перевозка грузов автомобилями-самосвалами грузоподъемностью 10 т работающих вне карьера на расстояние: I класс груза до 10 км
|  | Объем=0,3*1,75 | [16 empty] | Объем=0,3*1,75
145 | ФЕРм08-02-142-01 | Устройство постели при одном кабеле в траншее |  |  | 4: 100 м; 7: 0,05 |  |  |  |  | Устройство постели при одном кабеле в траншее
|  | Объем=5 / 100 | [16 empty] | Объем=5 / 100
| 1 | ОТ |  |  | 8: 49.82; 10: 2.49 | [6 empty] | ОТ
| 2 | ЭМ |  |  | 8: 256.27; 10: 12.81 | [6 empty] | ЭМ
| 3 | в т.ч. ОТм |  |  | 8: 45.24; 10: 2.26 | [6 empty] | в т.ч. ОТм
| 4 | М |  |  | 8: 1; 10: 0.05 | [6 empty] | М
|  | ЗТ |  |  | 4: чел.-ч; 5: 5,3; 7: 0,265 | [7 empty] | ЗТ
|  | ЗТм |  |  | 4: чел.-ч; 5: 3,9; 7: 0,195 | [7 empty] | ЗТм
|  | Итого по расценке |  |  | 8: 307.09; 10: 15.35 | [8 empty] | Итого по расценке
|  | ФОТ |  |  | 10: 4.75 | [7 empty] | ФОТ
| Приказ Минстроя России № 812/пр от 21.12.2020 Прил. п.49.3 | НР Электротехнические установки на других объектах |  |  | 4: %; 5: 98; 7: 98; 10: 4.66 | [7 empty] | НР Электротехнические установки на других объектах
| Приказ Минстроя России № 774/пр от 11.12.2020 Прил. п.49.3 | СП Электротехнические установки на других объектах |  |  | 4: %; 5: 51; 7: 51; 10: 2.42 | [7 empty] | СП Электротехнические установки на других объектах
|  | Всего по позиции |  |  | 10: 22.43 | [9 empty] | Всего по позиции
146 | ФССЦ-02.3.01.02-0016 | Песок природный для строительных: работ средний с крупностью зерен размером свыше 5 мм-до 5% по массе |  |  | 4: м3; 7: 0,33; 8: 55.26; 10: 18.24 |  |  |  |  | Песок природный для строительных: работ средний с крупностью зерен размером свыше 5 мм-до 5% по массе
(Материалы для строительных работ)
|  | Объем=0,3*1,1 | [16 empty] | Объем=0,3*1,1
147 | ФЕР01-02-061-01 | Засыпка вручную траншей, пазух котлованов и ям, группа грунтов: 1 |  |  | 4: 100 м3; 7: 0,0062 |  |  |  |  | Засыпка вручную траншей, пазух котлованов и ям, группа грунтов: 1
|  | Объем=(округл(0,6/0,97;2)) / 100 | [16 empty] | Объем=(округл(0,6/0,97;2)) / 100
| 1 | ОТ |  |  | 8: 663.75; 10: 4.12 | [6 empty] | ОТ
|  | ЗТ |  |  | 4: чел.-ч; 5: 88,5; 7: 0,5487 | [7 empty] | ЗТ
|  | Итого по расценке |  |  | 8: 663.75; 10: 4.12 | [8 empty] | Итого по расценке
|  | ФОТ |  |  | 10: 4.12 | [7 empty] | ФОТ
| Приказ Минстроя России № 812/пр от 21.12.2020 Прил. п.1.2 | НР Земляные работы, выполняемые ручным способом |  |  | 4: %; 5: 90; 7: 90; 10: 3.71 | [7 empty] | НР Земляные работы, выполняемые ручным способом
| Приказ Минстроя России № 774/пр от 11.12.2020 Прил. п.1.2 | СП Земляные работы, выполняемые ручным способом |  |  | 4: %; 5: 40; 7: 40; 10: 1.65 | [7 empty] | СП Земляные работы, выполняемые ручным способом
|  | Всего по позиции |  |  | 10: 9.48 | [9 empty] | Всего по позиции
Участок 2. Фрагмент 1. Длина 85 м | [26 empty] | Участок 2. Фрагмент 1. Длина 85 м
148 | ФЕР01-01-022-23 | Разработка грунта с погрузкой на автомобили-самосвалы в траншеях экскаватором «обратная лопата» с ковшом вместимостью 0,25 м3, группа грунтов: 2 |  |  | 4: 1000 м3; 7: 0,0048 |  |  |  |  | Разработка грунта с погрузкой на автомобили-самосвалы в траншеях экскаватором «обратная лопата» с ковшом вместимостью 0,25 м3, группа грунтов: 2
|  | Объем=(5,1*95% от 1) / 1000 | [16 empty] | Объем=(5,1*95% от 1) / 1000
| 2 | ЭМ |  |  | 8: 3710.53; 10: 17.81 | [6 empty] | ЭМ
| 3 | в т.ч. ОТм |  |  | 8: 614.8; 10: 2.95 | [6 empty] | в т.ч. ОТм
|  | ЗТм |  |  | 4: чел.-ч; 5: 53; 7: 0,2544 | [7 empty] | ЗТм
|  | Итого по расценке |  |  | 8: 3710.53; 10: 17.81 | [8 empty] | Итого по расценке
|  | ФОТ |  |  | 10: 2.95 | [7 empty] | ФОТ
| Приказ Минстроя России № 812/пр от 21.12.2020 Прил. п.1.1 | НР Земляные работы, выполняемые механизированным способом |  |  | 4: %; 5: 93; 7: 93; 10: 2.74 | [7 empty] | НР Земляные работы, выполняемые механизированным способом
| Приказ Минстроя России № 774/пр от 11.12.2020 Прил. п.1.1 | СП Земляные работы, выполняемые механизированным способом |  |  | 4: %; 5: 46; 7: 46; 10: 1.36 | [7 empty] | СП Земляные работы, выполняемые механизированным способом
|  | Всего по позиции |  |  | 10: 21.91 | [9 empty] | Всего по позиции
149 | ФЕР01-01-009-23 | Разработка траншей экскаватором «обратная лопата» с ковшом вместимостью 0,25 м3, группа грунтов: 2 |  |  | 4: 1000 м3; 7: 0,0097 |  |  |  |  | Разработка траншей экскаватором «обратная лопата» с ковшом вместимостью 0,25 м3, группа грунтов: 2
|  | Объем=(10,2*95% от 1) / 1000 | [16 empty] | Объем=(10,2*95% от 1) / 1000
| 2 | ЭМ |  |  | 8: 3150.45; 10: 30.56 | [6 empty] | ЭМ
| 3 | в т.ч. ОТм |  |  | 8: 522; 10: 5.06 | [6 empty] | в т.ч. ОТм
|  | ЗТм |  |  | 4: чел.-ч; 5: 45; 7: 0,4365 | [7 empty] | ЗТм
|  | Итого по расценке |  |  | 8: 3150.45; 10: 30.56 | [8 empty] | Итого по расценке
|  | ФОТ |  |  | 10: 5.06 | [7 empty] | ФОТ
| Приказ Минстроя России № 812/пр от 21.12.2020 Прил. п.1.1 | НР Земляные работы, выполняемые механизированным способом |  |  | 4: %; 5: 93; 7: 93; 10: 4.71 | [7 empty] | НР Земляные работы, выполняемые механизированным способом
| Приказ Минстроя России № 774/пр от 11.12.2020 Прил. п.1.1 | СП Земляные работы, выполняемые механизированным способом |  |  | 4: %; 5: 46; 7: 46; 10: 2.33 | [7 empty] | СП Земляные работы, выполняемые механизированным способом
|  | Всего по позиции |  |  | 10: 37.6 | [9 empty] | Всего по позиции
150 | ФЕР01-02-057-02 | Разработка грунта вручную в траншеях глубиной до 2 м без креплений с откосами, группа грунтов: 2 |  |  | 4: 100 м3; 7: 0,0077 |  |  |  |  | Разработка грунта вручную в траншеях глубиной до 2 м без креплений с откосами, группа грунтов: 2
|  | Объем=(15,3*5% от 1) / 100 | [16 empty] | Объем=(15,3*5% от 1) / 100
| Прил.1.12 п.3.187 | Доработка вручную, зачистка дна и стенок с выкидкой грунта в котлованах и траншеях, разработанных механизированным способом ОЗП=1,2; ТЗ=1,2 | [23 empty] | Доработка вручную, зачистка дна и стенок с выкидкой грунта в котлованах и траншеях, разработанных механизированным способом ОЗП=1,2; ТЗ=1,2
| 1 | ОТ |  |  | 8: 1201.2; 9: 1,2; 10: 11.1 | [6 empty] | ОТ
|  | ЗТ |  |  | 4: чел.-ч; 5: 154; 6: 1,2; 7: 1,42296 | [7 empty] | ЗТ
|  | Итого по расценке |  |  | 8: 1201.2; 10: 11.1 | [8 empty] | Итого по расценке
|  | ФОТ |  |  | 10: 11.1 | [7 empty] | ФОТ
| Приказ Минстроя России № 812/пр от 21.12.2020 Прил. п.1.2 | НР Земляные работы, выполняемые ручным способом |  |  | 4: %; 5: 90; 7: 90; 10: 9.99 | [7 empty] | НР Земляные работы, выполняемые ручным способом
| Приказ Минстроя России № 774/пр от 11.12.2020 Прил. п.1.2 | СП Земляные работы, выполняемые ручным способом |  |  | 4: %; 5: 40; 7: 40; 10: 4.44 | [7 empty] | СП Земляные работы, выполняемые ручным способом
|  | Всего по позиции |  |  | 10: 25.53 | [9 empty] | Всего по позиции
151 | ФССЦпг-03-21-01-010 | Перевозка грузов автомобилями-самосвалами грузоподъемностью 10 т работающих вне карьера на расстояние: I класс груза до 10 км |  |  | 4: 1 т груза; 7: 8,925; 8: 11.42; 10: 101.92 |  |  |  |  | Перевозка грузов автомобилями-самосвалами грузоподъемностью 10 т работающих вне карьера на расстояние: I класс груза до 10 км
|  | Объем=5,1*1,75 | [16 empty] | Объем=5,1*1,75
152 | ФЕРм08-02-142-01 | Устройство постели при одном кабеле в траншее |  |  | 4: 100 м; 7: 0,85 |  |  |  |  | Устройство постели при одном кабеле в траншее
|  | Объем=85 / 100 | [16 empty] | Объем=85 / 100
| 1 | ОТ |  |  | 8: 49.82; 10: 42.35 | [6 empty] | ОТ
| 2 | ЭМ |  |  | 8: 256.27; 10: 217.83 | [6 empty] | ЭМ
| 3 | в т.ч. ОТм |  |  | 8: 45.24; 10: 38.45 | [6 empty] | в т.ч. ОТм
| 4 | М |  |  | 8: 1; 10: 0.85 | [6 empty] | М
|  | ЗТ |  |  | 4: чел.-ч; 5: 5,3; 7: 4,505 | [7 empty] | ЗТ
|  | ЗТм |  |  | 4: чел.-ч; 5: 3,9; 7: 3,315 | [7 empty] | ЗТм
|  | Итого по расценке |  |  | 8: 307.09; 10: 261.03 | [8 empty] | Итого по расценке
|  | ФОТ |  |  | 10: 80.8 | [7 empty] | ФОТ
| Приказ Минстроя России № 812/пр от 21.12.2020 Прил. п.49.3 | НР Электротехнические установки на других объектах |  |  | 4: %; 5: 98; 7: 98; 10: 79.18 | [7 empty] | НР Электротехнические установки на других объектах
| Приказ Минстроя России № 774/пр от 11.12.2020 Прил. п.49.3 | СП Электротехнические установки на других объектах |  |  | 4: %; 5: 51; 7: 51; 10: 41.21 | [7 empty] | СП Электротехнические установки на других объектах
|  | Всего по позиции |  |  | 10: 381.42 | [9 empty] | Всего по позиции
153 | ФССЦ-02.3.01.02-0016 | Песок природный для строительных: работ средний с крупностью зерен размером свыше 5 мм-до 5% по массе |  |  | 4: м3; 7: 5,61; 8: 55.26; 10: 310.01 |  |  |  |  | Песок природный для строительных: работ средний с крупностью зерен размером свыше 5 мм-до 5% по массе
(Материалы для строительных работ)
|  | Объем=5,1*1,1 | [16 empty] | Объем=5,1*1,1
154 | ФЕР01-01-034-01 | Засыпка траншей и котлованов с перемещением грунта до 5 м бульдозерами мощностью: 96 кВт (130 л.с.), группа грунтов 1 |  |  | 4: 1000 м3; 7: 0,0105 |  |  |  |  | Засыпка траншей и котлованов с перемещением грунта до 5 м бульдозерами мощностью: 96 кВт (130 л.с.), группа грунтов 1
|  | Объем=(округл(10,2/0,97;2)) / 1000 | [16 empty] | Объем=(округл(10,2/0,97;2)) / 1000
| 2 | ЭМ |  |  | 8: 505.05; 10: 5.3 | [6 empty] | ЭМ
| 3 | в т.ч. ОТм |  |  | 8: 72.5; 10: 0.76 | [6 empty] | в т.ч. ОТм
|  | ЗТм |  |  | 4: чел.-ч; 5: 5,37; 7: 0,056385 | [7 empty] | ЗТм
|  | Итого по расценке |  |  | 8: 505.05; 10: 5.3 | [8 empty] | Итого по расценке
|  | ФОТ |  |  | 10: 0.76 | [7 empty] | ФОТ
| Приказ Минстроя России № 812/пр от 21.12.2020 Прил. п.1.1 | НР Земляные работы, выполняемые механизированным способом |  |  | 4: %; 5: 93; 7: 93; 10: 0.71 | [7 empty] | НР Земляные работы, выполняемые механизированным способом
| Приказ Минстроя России № 774/пр от 11.12.2020 Прил. п.1.1 | СП Земляные работы, выполняемые механизированным способом |  |  | 4: %; 5: 46; 7: 46; 10: 0.35 | [7 empty] | СП Земляные работы, выполняемые механизированным способом
|  | Всего по позиции |  |  | 10: 6.36 | [9 empty] | Всего по позиции
155 | ФЕР01-02-005-01 | Уплотнение грунта пневматическими трамбовками, группа грунтов: 1-2 |  |  | 4: 100 м3; 7: 0,1052 |  |  |  |  | Уплотнение грунта пневматическими трамбовками, группа грунтов: 1-2
|  | Объем=(округл(10,2/0,97;2)) / 100 | [16 empty] | Объем=(округл(10,2/0,97;2)) / 100
| 1 | ОТ |  |  | 8: 106.88; 10: 11.24 | [6 empty] | ОТ
| 2 | ЭМ |  |  | 8: 241.58; 10: 25.41 | [6 empty] | ЭМ
| 3 | в т.ч. ОТм |  |  | 8: 26.36; 10: 2.77 | [6 empty] | в т.ч. ОТм
|  | ЗТ |  |  | 4: чел.-ч; 5: 12,53; 7: 1,318156 | [7 empty] | ЗТ
|  | ЗТм |  |  | 4: чел.-ч; 5: 2,62; 7: 0,275624 | [7 empty] | ЗТм
|  | Итого по расценке |  |  | 8: 348.46; 10: 36.65 | [8 empty] | Итого по расценке
|  | ФОТ |  |  | 10: 14.01 | [7 empty] | ФОТ
| Приказ Минстроя России № 812/пр от 21.12.2020 Прил. п.1.1 | НР Земляные работы, выполняемые механизированным способом |  |  | 4: %; 5: 93; 7: 93; 10: 13.03 | [7 empty] | НР Земляные работы, выполняемые механизированным способом
| Приказ Минстроя России № 774/пр от 11.12.2020 Прил. п.1.1 | СП Земляные работы, выполняемые механизированным способом |  |  | 4: %; 5: 46; 7: 46; 10: 6.44 | [7 empty] | СП Земляные работы, выполняемые механизированным способом
|  | Всего по позиции |  |  | 10: 56.12 | [9 empty] | Всего по позиции
Участок 3. Фрагмент 2. Длина 8 м | [26 empty] | Участок 3. Фрагмент 2. Длина 8 м
156 | ФЕР01-02-057-02 | Разработка грунта вручную в траншеях глубиной до 2 м без креплений с откосами, группа грунтов: 2 |  |  | 4: 100 м3; 7: 0,0144 |  |  |  |  | Разработка грунта вручную в траншеях глубиной до 2 м без креплений с откосами, группа грунтов: 2
|  | Объем=1,44 / 100 | [16 empty] | Объем=1,44 / 100
| Прил.1.12 п.3.187 | Доработка вручную, зачистка дна и стенок с выкидкой грунта в котлованах и траншеях, разработанных механизированным способом ОЗП=1,2; ТЗ=1,2 | [23 empty] | Доработка вручную, зачистка дна и стенок с выкидкой грунта в котлованах и траншеях, разработанных механизированным способом ОЗП=1,2; ТЗ=1,2
| 1 | ОТ |  |  | 8: 1201.2; 9: 1,2; 10: 20.76 | [6 empty] | ОТ
|  | ЗТ |  |  | 4: чел.-ч; 5: 154; 6: 1,2; 7: 2,66112 | [7 empty] | ЗТ
|  | Итого по расценке |  |  | 8: 1201.2; 10: 20.76 | [8 empty] | Итого по расценке
|  | ФОТ |  |  | 10: 20.76 | [7 empty] | ФОТ
| Приказ Минстроя России № 812/пр от 21.12.2020 Прил. п.1.2 | НР Земляные работы, выполняемые ручным способом |  |  | 4: %; 5: 90; 7: 90; 10: 18.68 | [7 empty] | НР Земляные работы, выполняемые ручным способом
| Приказ Минстроя России № 774/пр от 11.12.2020 Прил. п.1.2 | СП Земляные работы, выполняемые ручным способом |  |  | 4: %; 5: 40; 7: 40; 10: 8.3 | [7 empty] | СП Земляные работы, выполняемые ручным способом
|  | Всего по позиции |  |  | 10: 47.74 | [9 empty] | Всего по позиции
157 | ФЕР01-02-060-01 | Погрузка вручную неуплотненного грунта из штабелей и отвалов в транспортные средства, группа грунтов: 1 |  |  | 4: 100 м3; 7: 0,0048 |  |  |  |  | Погрузка вручную неуплотненного грунта из штабелей и отвалов в транспортные средства, группа грунтов: 1
|  | Объем=0,48 / 100 | [16 empty] | Объем=0,48 / 100
| 1 | ОТ |  |  | 8: 401.7; 10: 1.93 | [6 empty] | ОТ
|  | ЗТ |  |  | 4: чел.-ч; 5: 53,56; 7: 0,257088 | [7 empty] | ЗТ
|  | Итого по расценке |  |  | 8: 401.7; 10: 1.93 | [8 empty] | Итого по расценке
|  | ФОТ |  |  | 10: 1.93 | [7 empty] | ФОТ
| Приказ Минстроя России № 812/пр от 21.12.2020 Прил. п.1.2 | НР Земляные работы, выполняемые ручным способом |  |  | 4: %; 5: 90; 7: 90; 10: 1.74 | [7 empty] | НР Земляные работы, выполняемые ручным способом
| Приказ Минстроя России № 774/пр от 11.12.2020 Прил. п.1.2 | СП Земляные работы, выполняемые ручным способом |  |  | 4: %; 5: 40; 7: 40; 10: 0.77 | [7 empty] | СП Земляные работы, выполняемые ручным способом
|  | Всего по позиции |  |  | 10: 4.44 | [9 empty] | Всего по позиции
158 | ФССЦпг-03-21-01-010 | Перевозка грузов автомобилями-самосвалами грузоподъемностью 10 т работающих вне карьера на расстояние: I класс груза до 10 км |  |  | 4: 1 т груза; 7: 0,84; 8: 11.42; 10: 9.59 |  |  |  |  | Перевозка грузов автомобилями-самосвалами грузоподъемностью 10 т работающих вне карьера на расстояние: I класс груза до 10 км
|  | Объем=0,48*1,75 | [16 empty] | Объем=0,48*1,75
159 | ФЕРм08-02-142-01 | Устройство постели при одном кабеле в траншее |  |  | 4: 100 м; 7: 0,08 |  |  |  |  | Устройство постели при одном кабеле в траншее
|  | Объем=8 / 100 | [16 empty] | Объем=8 / 100
| 1 | ОТ |  |  | 8: 49.82; 10: 3.99 | [6 empty] | ОТ
| 2 | ЭМ |  |  | 8: 256.27; 10: 20.5 | [6 empty] | ЭМ
| 3 | в т.ч. ОТм |  |  | 8: 45.24; 10: 3.62 | [6 empty] | в т.ч. ОТм
| 4 | М |  |  | 8: 1; 10: 0.08 | [6 empty] | М
|  | ЗТ |  |  | 4: чел.-ч; 5: 5,3; 7: 0,424 | [7 empty] | ЗТ
|  | ЗТм |  |  | 4: чел.-ч; 5: 3,9; 7: 0,312 | [7 empty] | ЗТм
|  | Итого по расценке |  |  | 8: 307.09; 10: 24.57 | [8 empty] | Итого по расценке
|  | ФОТ |  |  | 10: 7.61 | [7 empty] | ФОТ
| Приказ Минстроя России № 812/пр от 21.12.2020 Прил. п.49.3 | НР Электротехнические установки на других объектах |  |  | 4: %; 5: 98; 7: 98; 10: 7.46 | [7 empty] | НР Электротехнические установки на других объектах
| Приказ Минстроя России № 774/пр от 11.12.2020 Прил. п.49.3 | СП Электротехнические установки на других объектах |  |  | 4: %; 5: 51; 7: 51; 10: 3.88 | [7 empty] | СП Электротехнические установки на других объектах
|  | Всего по позиции |  |  | 10: 35.91 | [9 empty] | Всего по позиции
160 | ФССЦ-02.3.01.02-0016 | Песок природный для строительных: работ средний с крупностью зерен размером свыше 5 мм-до 5% по массе |  |  | 4: м3; 7: 0,528; 8: 55.26; 10: 29.18 |  |  |  |  | Песок природный для строительных: работ средний с крупностью зерен размером свыше 5 мм-до 5% по массе
(Материалы для строительных работ)
|  | Объем=0,48*1,1 | [16 empty] | Объем=0,48*1,1
161 | ФЕР01-02-061-01 | Засыпка вручную траншей, пазух котлованов и ям, группа грунтов: 1 |  |  | 4: 100 м3; 7: 0,0099 |  |  |  |  | Засыпка вручную траншей, пазух котлованов и ям, группа грунтов: 1
|  | Объем=(округл(0,96/0,97;2)) / 100 | [16 empty] | Объем=(округл(0,96/0,97;2)) / 100
| 1 | ОТ |  |  | 8: 663.75; 10: 6.57 | [6 empty] | ОТ
|  | ЗТ |  |  | 4: чел.-ч; 5: 88,5; 7: 0,87615 | [7 empty] | ЗТ
|  | Итого по расценке |  |  | 8: 663.75; 10: 6.57 | [8 empty] | Итого по расценке
|  | ФОТ |  |  | 10: 6.57 | [7 empty] | ФОТ
| Приказ Минстроя России № 812/пр от 21.12.2020 Прил. п.1.2 | НР Земляные работы, выполняемые ручным способом |  |  | 4: %; 5: 90; 7: 90; 10: 5.91 | [7 empty] | НР Земляные работы, выполняемые ручным способом
| Приказ Минстроя России № 774/пр от 11.12.2020 Прил. п.1.2 | СП Земляные работы, выполняемые ручным способом |  |  | 4: %; 5: 40; 7: 40; 10: 2.63 | [7 empty] | СП Земляные работы, выполняемые ручным способом
|  | Всего по позиции |  |  | 10: 15.11 | [9 empty] | Всего по позиции
|  | Итого по разделу 4 Общестроительные работы |  |  | 10: 22176.04 | [11 empty] | Итого по разделу 4 Общестроительные работы
|  | Итоги по смете: | [25 empty] | Итоги по смете:
|  | Итого прямые затраты (справочно) |  |  | 10: 1231920.35 | [15 empty] | Итого прямые затраты (справочно)
|  | В том числе: | [26 empty] | В том числе:
|  | Оплата труда рабочих |  |  | 10: 116737.43 | [15 empty] | Оплата труда рабочих
|  | Эксплуатация машин |  |  | 10: 55144.13 | [15 empty] | Эксплуатация машин
|  | Оплата труда машинистов |  |  | 10: 5169.27 | [15 empty] | Оплата труда машинистов
|  | Материалы |  |  | 10: 1060038.79 | [15 empty] | Материалы
|  | Строительные работы |  |  | 10: 23804.07; 12: 305168 | [15 empty] | Строительные работы
| Письмо Минстроя от 25.10.2021г. №46012-ИФ/09 (ХМАО-Югра (2 зона), Прочие объекты) | Строительные работы |  |  | 10: 23545.07; 11: 12,82; 12: 301848 | [15 empty] | Строительные работы
|  | В том числе: | [26 empty] | В том числе:
|  | оплата труда |  |  | 10: 1208.28 | [15 empty] | оплата труда
|  | эксплуатация машин и механизмов |  |  | 10: 14374.84 | [15 empty] | эксплуатация машин и механизмов
|  | материалы |  |  | 10: 4866.22 | [15 empty] | материалы
|  | накладные расходы |  |  | 10: 1964.33 | [15 empty] | накладные расходы
|  | сметная прибыль |  |  | 10: 1131.4 | [15 empty] | сметная прибыль
| Письмо Минстроя от 25.10.2021г. №46012-ИФ/09 (ХМАО-Югра (2 зона), Прочие объекты) | Транспортные расходы (перевозка), относимые на стоимость строительных работ |  |  | 10: 259; 11: 12,82; 12: 3320 | [15 empty] | Транспортные расходы (перевозка), относимые на стоимость строительных работ
| Письмо Минстроя от 25.10.2021г. №46012-ИФ/09 (ХМАО-Югра (2 зона), Прочие объекты) | Монтажные работы |  |  | 10: 1386888.79; 11: 12.82; 12: 17779914 | [15 empty] | Монтажные работы
|  | В том числе: | [26 empty] | В том числе:
|  | оплата труда |  |  | 10: 115529.15 | [15 empty] | оплата труда
|  | эксплуатация машин и механизмов |  |  | 10: 40510.29 | [15 empty] | эксплуатация машин и механизмов
|  | материалы |  |  | 10: 1055172.57 | [15 empty] | материалы
|  | накладные расходы |  |  | 10: 115769.48 | [15 empty] | накладные расходы
|  | сметная прибыль |  |  | 10: 59907.3 | [15 empty] | сметная прибыль
|  | Оборудование |  |  | 10: 127527.32; 12: 621058 | [15 empty] | Оборудование
| Письмо Минстроя от 22.11.2021 №50719-ИФ/09, Прил.4 (Оборудование, По объектам непроизводственного назначения) | Инженерное оборудование |  |  | 10: 127527.32; 11: 4,87; 12: 621058 | [15 empty] | Инженерное оборудование
|  | Итого ФОТ (справочно) |  |  | 10: 121906.7 | [15 empty] | Итого ФОТ (справочно)
|  | Итого накладные расходы (справочно) |  |  | 10: 117733.81 | [15 empty] | Итого накладные расходы (справочно)
|  | Итого сметная прибыль (справочно) |  |  | 10: 61038.7 | [15 empty] | Итого сметная прибыль (справочно)
|  | ВСЕГО по смете |  |  | 10: 1538220.18; 12: 18706140 | [16 empty] | ВСЕГО по смете
| Составил: | В.М. Сергеева
[должность, подпись (инициалы, фамилия)]
| Проверил: | М.Д. Половников
[должность, подпись (инициалы, фамилия)]