## ЛСР 13 граф
СОГЛАСОВАНО: | [8 empty] | УТВЕРЖДАЮ:
________________ | [8 empty] | ________________
" _____ " ________________ 2022 г. | [8 empty] | "______ " _______________2022 г.
Защитно-архитектурное ограждение тепломагистрали по проспекту Пролетарский. 2 этап строительства
(наименование стройки)
ЛОКАЛЬНЫЙ СМЕТНЫЙ РАСЧЕТ № ЛСР-02-01-01
(локальная смета)
| на | Архитектурно-строительные решения
(наименование работ и затрат, наименование объекта)
Основание: СК-006-05-21-АС
|  | Сметная стоимость _______________________________________________________________________________________________ |  | ___________________________47784,438 |  | тыс. руб.
|  | Сметная трудоемкость _______________________________________________________________________________________________ |  | _______________________________________________________________________________________________5870,6185 |  | чел.час
Составлен(а) в текущих (прогнозных) ценах по состоянию на 4 кв. 2021 г.(01.01.2000 г.)
№ пп | Обоснование | Наименование | Ед. изм. | Кол. | Стоимость единицы, руб. |  |  |  | Общая стоимость, руб.
[5 empty] | Всего | В том числе |  |  | Всего | В том числе
[6 empty] | Осн.З/п | Эк.Маш. | З/пМех |  | Осн.З/п | Эк.Маш. | З/пМех
1 | 2 | 3 | 4 | 5 | 6 | 7 | 8 | 9 | 10 | 11 | 12 | 13
Раздел 1. Ограждение. Узлы №1-№15
| ФЕР05-01-082-03 Приказ Минстроя России от 01.06.2020 №294/пр | Погружение винтовых свай длиной до 6 м, диаметром 89 мм на глубину 3 м гидровращателем на автомобиле (диам. 76 мм) НР (2136,86 руб.): 118% от ФОТ (1810,9 руб.) СП (1267,63 руб.): 70% от ФОТ (1810,9 руб.) | шт | 130 275-145 | 170.03 | 9.89 | 66.47 | 4.04 | 22103.9 | 1285.7 | 8641.1 | 525.2
1 | ФЕР05-01-082-04 Приказ Минстроя России от 01.06.2020 №294/пр | При изменении глубины погружения свай на 1 м добавлять или исключать к расценке 05-01-082-03 НР (-2043,29 руб.): 118% от ФОТ (-1731,6 руб.) СП (-1212,12 руб.): 70% от ФОТ (-1731,6 руб.) | м | -390 -130*3 | 25.14 | 3.11 | 22 | 1.33 | -9804.6 | -1212.9 | -8580 | -518.7
| ФССЦ-08.1.02.16-0012 Приказ Минстроя России от 26.12.2019 №876/пр | Сваи стальные винтовые, диаметр ствола 76 мм, с крепежом | компл | 130 275-145 | 305.17 |  |  |  | 39672.1
2 | ФССЦ-07.2.07.04-0011 Приказ Минстроя России от 26.12.2019 №876/пр | Конструкции сварные индивидуальные прочие, масса сборочной единицы до 0,1 т (Оголовок сваи) | т | 0,39 3*130/1000 | 10508 |  |  |  | 4098.12
3 | ФЕР05-01-062-01 Приказ Минстроя России от 26.12.2019 №876/пр | Бетонирование свай НР (24,52 руб.): 118% от ФОТ (20,78 руб.) СП (14,55 руб.): 70% от ФОТ (20,78 руб.) | м3 | 1,82 0,014*130 | 201.92 | 5.88 | 45.84 | 5.54 | 367.49 | 10.7 | 83.43 | 10.08
4 | ФССЦ-04.1.02.05-0003 Приказ Минстроя России от 26.12.2019 №876/пр | Смеси бетонные тяжелого бетона (БСТ), класс В7,5 (М100) | м3 | 1,8564 0,014*130*1,02 | 560 |  |  |  | 1039.58
5 | ФЕР13-03-002-04 Приказ Минстроя России от 26.12.2019 №876/пр | Огрунтовка металлических поверхностей за один раз: грунтовкой ГФ-021 НР (2,45 руб.): 95% от ФОТ (2,58 руб.) СП (1,32 руб.): 51% от ФОТ (2,58 руб.) | 100 м2 | 0,0455 (0,035*130) / 100 | 217.81 | 56.55 | 9.22 | 0.22 | 9.91 | 2.57 | 0.42 | 0.01
6 | ФЕР13-03-004-26 Приказ Минстроя России от 26.12.2019 №876/пр | Окраска металлических огрунтованных поверхностей: эмалью ПФ-115 (в 2 слоя) ( За 2 раза ПЗ=2 (ОЗП=2; ЭМ=2 к расх.; ЗПМ=2; МАТ=2 к расх.; ТЗ=2; ТЗМ=2)) НР (1,69 руб.): 95% от ФОТ (1,78 руб.) СП (0,91 руб.): 51% от ФОТ (1,78 руб.) | 100 м2 | 0,0455 (0,035*130) / 100 | 163.49 | 19.32 | 6.01 | 0.22 | 14.88 | 1.76 | 0.55 | 0.02
7 | ФЕР09-08-001-03 Приказ Минстроя России от 26.12.2019 №876/пр | Установка металлических столбов высотой до 4 м: на подготовленный бетонный фундамент НР (894,86 руб.): 94% от ФОТ (951,98 руб.) СП (590,23 руб.): 62% от ФОТ (951,98 руб.) | 100 шт | 1,32 132/100 | 1108.15 | 375.75 | 732.4 | 345.45 | 1462.76 | 495.99 | 966.77 | 455.99
| ФЕР09-04-006-02 Приказ Минстроя России от 26.12.2019 №876/пр | Монтаж ограждающих конструкций стен: из профилированного листа при высоте здания до 30 м (Архитектурный облицовочный элемент из алюминиевой композитной панели) НР (935,39 руб.): 94% от ФОТ (995,1 руб.) СП (616,96 руб.): 62% от ФОТ (995,1 руб.) | 100 м2 | 0,92 (((28,6+103,8+60,5)-(17,2+56,5+27,2))) / 100 | 3544.01 | 852.58 | 2390.59 | 229.05 | 3260.48 | 784.37 | 2199.34 | 210.73
| Коммерческое предложение №11/028 от 28 ноября 2021 г. ООО «ПК «ВитОк» | Архитектурный облицовочный элемент из алюминиевой композитной панели Sibalux RF 4/0,4 цвет (зеркало), готовый (в т.ч. раскрой, резка, вальцовка) МАТ=9005,00/1,2/12,82*1,02 | м2 | 12,54 (28,6-17,2)*1,1 | 597,06 9005,00/1,2/12,82*1,02 |  |  |  | 7487.13
| Коммерческое предложение №11/028 от 28 ноября 2021 г. ООО «ПК «ВитОк» | Архитектурный облицовочный элемент из алюминиевой композитной панели Sibalux RF 4/0,4 цвет SL007 (голубой металлик), готовый (в т.ч. раскрой, резка, вальцовка) МАТ=8274,00/1,2/12,82*1,02 | м2 | 52,03 (103,8-56,5)*1,1 | 548,59 8274,00/1,2/12,82*1,02 |  |  |  | 28543.14
| Коммерческое предложение №11/028 от 28 ноября 2021 г. ООО «ПК «ВитОк» | Архитектурный облицовочный элемент из алюминиевой композитной панели Sibalux RF 4/0,4 цвет SL042 графит), готовый (в т.ч. раскрой, резка, вальцовка) МАТ=8274,00/1,2/12,82*1,02 | м2 | 36,63 (60,5-27,2)*1,1 | 548,59 8274,00/1,2/12,82*1,02 |  |  |  | 20094.85
8 | ФЕР15-01-062-02 Приказ Минстроя России от 26.12.2019 №876/пр | Наружная облицовка поверхности стен в горизонтальном исполнении по металлическому каркасу (с его устройством): металлосайдингом без пароизоляционного слоя (Облицовка ограждения панелями на каркасе из профилей) ( МАТ=0 к расх.) НР (3347,33 руб.): 101% от ФОТ (3314,19 руб.) СП (1623,95 руб.): 49% от ФОТ (3314,19 руб.) | 100 м2 | 3,372322 9,02017-5,647848 | 11748.73 | 974.82 | 55.47 | 7.94 | 3474.47 | 3287.41 | 187.06 | 26.78
Парапет (Узлы №1-№15)
| ФЕР09-03-050-01 Приказ Минстроя России от 26.12.2019 №876/пр | Монтаж стальных плинтусов из гнутого профиля (Монтаж балок опорных) ( МАТ=0 к расх.) НР (23,55 руб.): 94% от ФОТ (25,05 руб.) СП (15,53 руб.): 62% от ФОТ (25,05 руб.) | 100 м | 0,21267 (5,678*2+4,433*1+5,478*1) / 100 | 129.85 | 117.24 | 3.29 | 0.58 | 25.63 | 24.93 | 0.7 | 0.12
9 | ФЕР09-03-050-01 Приказ Минстроя России от 26.12.2019 №876/пр | Монтаж стальных плинтусов из гнутого профиля (Монтаж балок опорных) // Вертикальный профиль 60мм ПППП ( МАТ=0 к расх.) НР (81,59 руб.): 94% от ФОТ (86,8 руб.) СП (53,82 руб.): 62% от ФОТ (86,8 руб.) | 100 м | 0,73666 5,9223-5,18564 | 129.85 | 117.24 | 3.29 | 0.58 | 88.79 | 86.37 | 2.42 | 0.43
10 | ФЕР09-03-050-01 Приказ Минстроя России от 26.12.2019 №876/пр | Монтаж стальных плинтусов из гнутого профиля (Направляющие для парапета) // Горизонтальный профиль,60мм ППП ( МАТ=0 к расх.) НР (447,65 руб.): 94% от ФОТ (476,22 руб.) СП (295,26 руб.): 62% от ФОТ (476,22 руб.) | 100 м | 4,04196 6,518-2,47604 | 129.85 | 117.24 | 3.29 | 0.58 | 487.18 | 473.88 | 13.3 | 2.34
11 | ФЕР12-01-010-01 Приказ Минстроя России от 26.12.2019 №876/пр | Устройство мелких покрытий (брандмауэры, парапеты, свесы и т.п.) из листовой оцинкованной стали НР (2961,61 руб.): 110% от ФОТ (2692,37 руб.) СП (1534,65 руб.): 57% от ФОТ (2692,37 руб.) | 100 м2 | 3,233568 (651,8*0,8-247,604*0,8)/100 | 7367.18 | 829.12 | 21.88 | 3.51 | 23822.28 | 2681.02 | 70.75 | 11.35
12 | ФССЦ-08.3.05.05-0051 Приказ Минстроя России от 26.12.2019 №876/пр | Сталь листовая оцинкованная, толщина 0,5 мм | т | -1.8431 | 11200 |  |  |  | -20642.72
13 | ФССЦ-08.3.05.05-0053 Приказ Минстроя России от 26.12.2019 №876/пр | Сталь листовая оцинкованная, толщина 0,7 мм | т | 2,586854 323,3568*0,008 | 11200 |  |  |  | 28972.76
| ФЕР09-03-014-01 Приказ Минстроя России от 26.12.2019 №876/пр | Монтаж связей и распорок из одиночных и парных уголков, гнутосварных профилей для пролетов: до 24 м при высоте здания до 25 м (Монтаж подкосов П1) НР (169,75 руб.): 94% от ФОТ (180,58 руб.) СП (111,96 руб.): 62% от ФОТ (180,58 руб.) | т | 0,45188 7,23*44/1000+(2*0,63+0,38*4+2*0,13)*44/1000 | 1051.47 | 345.67 | 473.47 | 53.96 | 475.14 | 156.2 | 213.95 | 24.38
| ФССЦ-01.7.15.03-0042 Приказ Минстроя России от 26.12.2019 №876/пр | Болты с гайками и шайбами строительные | кг | 21,84 4*0,14*44-2,8 | 9.04 |  |  |  | 197.43
14 | ФЕР09-07-030-04 Приказ Минстроя России от 09.02.2021 №51/пр. | Установка закладных деталей: до 4 кг (Крепления балок к стойкам) НР (27,02 руб.): 100% от ФОТ (27,02 руб.) СП (22,97 руб.): 85% от ФОТ (27,02 руб.) | т | 0,0113 (2*0,28+2*0,38+2*0,47)*5/1000 | 2540.23 | 2385.41 | 154.82 | 5.45 | 28.71 | 26.96 | 1.75 | 0.06
Итого по разделу 1 Ограждение. Узлы №1-№15 | [8 empty] | 2169503
Раздел 2. Ограждение. Линейные секции
| ФЕР05-01-082-03 Приказ Минстроя России от 01.06.2020 №294/пр | Погружение винтовых свай длиной до 6 м, диаметром 89 мм на глубину 3 м гидровращателем на автомобиле (диам. 76 мм) НР (7216,02 руб.): 118% от ФОТ (6115,27 руб.) СП (4280,69 руб.): 70% от ФОТ (6115,27 руб.) | шт | 439 764-325 | 170.03 | 9.89 | 66.47 | 4.04 | 74643.17 | 4341.71 | 29180.33 | 1773.56
| ФССЦ-08.1.02.16-0012 Приказ Минстроя России от 26.12.2019 №876/пр | Сваи стальные винтовые, диаметр ствола 76 мм, с крепежом | компл | 439 764-325 | 305.17 |  |  |  | 133969.63
| ФССЦ-07.2.07.04-0011 Приказ Минстроя России от 26.12.2019 №876/пр | Конструкции сварные индивидуальные прочие, масса сборочной единицы до 0,1 т (Оголовок сваи) | т | 1,317 3*(764-325)/1000 | 10508 |  |  |  | 13839.04
| ФЕР05-01-062-01 Приказ Минстроя России от 26.12.2019 №876/пр | Бетонирование свай НР (82,82 руб.): 118% от ФОТ (70,19 руб.) СП (49,13 руб.): 70% от ФОТ (70,19 руб.) | м3 | 6,146 0,014*764-0,014*325 | 201.92 | 5.88 | 45.84 | 5.54 | 1241 | 36.14 | 281.73 | 34.05
| ФССЦ-04.1.02.05-0003 Приказ Минстроя России от 26.12.2019 №876/пр | Смеси бетонные тяжелого бетона (БСТ), класс В7,5 (М100) | м3 | 6,26892 0,014*(764-325)*1,02 | 560 |  |  |  | 3510.6
15 | ФЕР13-03-002-04 Приказ Минстроя России от 26.12.2019 №876/пр | Огрунтовка металлических поверхностей за один раз: грунтовкой ГФ-021 НР (8,28 руб.): 95% от ФОТ (8,72 руб.) СП (4,45 руб.): 51% от ФОТ (8,72 руб.) | 100 м2 | 0,15365 (0,035*439) / 100 | 217.81 | 56.55 | 9.22 | 0.22 | 33.47 | 8.69 | 1.42 | 0.03
16 | ФЕР13-03-004-26 Приказ Минстроя России от 26.12.2019 №876/пр | Окраска металлических огрунтованных поверхностей: эмалью ПФ-115 (в 2 слоя) ( За 2 раза ПЗ=2 (ОЗП=2; ЭМ=2 к расх.; ЗПМ=2; МАТ=2 к расх.; ТЗ=2; ТЗМ=2)) НР (5,71 руб.): 95% от ФОТ (6,01 руб.) СП (3,07 руб.): 51% от ФОТ (6,01 руб.) | 100 м2 | 0,15365 (0,035*439) / 100 | 163.49 | 19.32 | 6.01 | 0.22 | 50.25 | 5.94 | 1.85 | 0.07
| ФЕР09-08-001-03 Приказ Минстроя России от 26.12.2019 №876/пр | Установка металлических столбов высотой до 4 м: на подготовленный бетонный фундамент НР (2976,11 руб.): 94% от ФОТ (3166,07 руб.) СП (1962,96 руб.): 62% от ФОТ (3166,07 руб.) | 100 шт | 4,39 (764-325)/100 | 1108.15 | 375.75 | 732.4 | 345.45 | 4864.78 | 1649.54 | 3215.24 | 1516.53
17 | ФЕР09-03-050-01 Приказ Минстроя России от 26.12.2019 №876/пр | Монтаж стальных плинтусов из гнутого профиля (Монтаж балок) ( МАТ=0 к расх.) НР (122,24 руб.): 94% от ФОТ (130,04 руб.) СП (80,62 руб.): 62% от ФОТ (130,04 руб.) | 100 м | 1,1037 (2,88*752+1,85*1+2,55*1+2,58*2+1,94*1+2,63*1+1,55*1+2,81*1+2,47*1+2,48*1+1,2*3+1,8*5+2,68*1+1,68*1+2,57*1+1,96*1+2,28*1+2,55*1+1,84*1)/100-21,0699 | 129.85 | 117.24 | 3.29 | 0.58 | 133.03 | 129.4 | 3.63 | 0.64
18 | ФЕР15-01-062-02 Приказ Минстроя России от 26.12.2019 №876/пр | Наружная облицовка поверхности стен в горизонтальном исполнении по металлическому каркасу (с его устройством): металлосайдингом без пароизоляционного слоя (Облицовка ограждения панелями на каркасе из профилей) ( МАТ=0 к расх.) НР (19719,88 руб.): 101% от ФОТ (19524,63 руб.) СП (9567,07 руб.): 49% от ФОТ (19524,63 руб.) | 100 м2 | 19,867136 (2,88*1,725*137+2,88*1,885*101+1,85*1,405*1+2,88*1,405*188+2,55*1,405*1+2,88*1,245*74+2,88*1,565*115+1,94*1,405*1+2,58*1,405*1+2,63*1,725*1+1,55*1,405*1+2,81*1,565*1+2,47*1,565*1+2,48*1,405*1+1,2*1,565*2+2,88*2,045*51+2,55*2,045*1+2,88*2,205*62+1,8*2,045*4+2,28*2,205*1+1,96*2,365*1+2,88*2,365*25+1,2*1,885*1+1,8*1,885*1+2,68*2,045*1+2,58*1,565*1+1,68*1,885*1+2,57*2,045*1+1,84*1,245*1)/100-17,4121 | 11748.73 | 974.82 | 55.47 | 7.94 | 20468.91 | 19366.88 | 1102.03 | 157.75
19 | ФЕР09-08-002-07 Приказ Минстроя России от 26.12.2019 №876/пр | Устройство калиток из готовых металлических решетчатых панелей НР (27,81 руб.): 94% от ФОТ (29,59 руб.) СП (18,35 руб.): 62% от ФОТ (29,59 руб.) | 10 шт | 0,9 9 / 10 | 42.36 | 28.23 | 14.13 | 4.64 | 38.13 | 25.41 | 12.72 | 4.18
Папапет (линейные секции)
| ФЕР09-03-050-01 Приказ Минстроя России от 26.12.2019 №876/пр | Монтаж стальных плинтусов из гнутого профиля (Направляющие для парапета) ( МАТ=0 к расх.) НР (459,11 руб.): 94% от ФОТ (488,41 руб.) СП (302,81 руб.): 62% от ФОТ (488,41 руб.) | 100 м | 4,14544 2449,59/100-20,35046 | 129.85 | 117.24 | 3.29 | 0.58 | 499.65 | 486.01 | 13.64 | 2.4
| ФЕР12-01-010-01 Приказ Минстроя России от 26.12.2019 №876/пр | Устройство мелких покрытий (брандмауэры, парапеты, свесы и т.п.) из листовой оцинкованной стали НР (3037,42 руб.): 110% от ФОТ (2761,29 руб.) СП (1573,94 руб.): 57% от ФОТ (2761,29 руб.) | 100 м2 | 3,316352 (2449,59*0,8)/100-16,280368 | 7367.18 | 829.12 | 21.88 | 3.51 | 24432.16 | 2749.65 | 72.56 | 11.64
20 | ФССЦ-08.3.05.05-0051 Приказ Минстроя России от 26.12.2019 №876/пр | Сталь листовая оцинкованная, толщина 0,5 мм | т | -1,890321 -Ф5.р1 | 11200 |  |  |  | -21171.6
21 | ФССЦ-08.3.05.05-0053 Приказ Минстроя России от 26.12.2019 №876/пр | Сталь листовая оцинкованная, толщина 0,7 мм | т | 2,646449 Ф5.р1/0,5*0,7 | 11200 |  |  |  | 29640.23
Итого по разделу 2 Ограждение. Линейные секции | [8 empty] | 4329198
Раздел 3. Переходы
Сваи
Переход 1
22 | ФЕР05-01-082-03 Приказ Минстроя России от 01.06.2020 №294/пр | Погружение винтовых свай длиной до 6 м, диаметром 89 мм на глубину 3 м гидровращателем на автомобиле (диам.133 мм) НР (230,12 руб.): 118% от ФОТ (195,02 руб.) СП (136,51 руб.): 70% от ФОТ (195,02 руб.) | шт | 14 | 170.03 | 9.89 | 66.47 | 4.04 | 2380.42 | 138.46 | 930.58 | 56.56
23 | ФССЦ-08.1.02.16-0013 Приказ Минстроя России от 26.12.2019 №876/пр | Сваи стальные винтовые, диаметр ствола 108 мм, с крепежом (диаметр ствола 133 мм) | компл | 14 | 345.87 |  |  |  | 4842.18
24 | ФССЦ-07.2.07.04-0011 Приказ Минстроя России от 26.12.2019 №876/пр | Конструкции сварные индивидуальные прочие, масса сборочной единицы до 0,1 т (Оголовок сваи) | т | 0,1932 14*(6,2+7,1+0,5)/1000 | 10508 |  |  |  | 2030.15
25 | ФЕР05-01-062-01 Приказ Минстроя России от 26.12.2019 №876/пр | Бетонирование свай НР (105,65 руб.): 118% от ФОТ (89,53 руб.) СП (62,67 руб.): 70% от ФОТ (89,53 руб.) | м3 | 7,84 0,56*14 | 201.92 | 5.88 | 45.84 | 5.54 | 1583.06 | 46.1 | 359.39 | 43.43
26 | ФССЦ-04.1.02.05-0003 Приказ Минстроя России от 26.12.2019 №876/пр | Смеси бетонные тяжелого бетона (БСТ), класс В7,5 (М100) | м3 | 7,9968 0,56*14*1,02 | 560 |  |  |  | 4478.21
27 | ФЕР13-03-002-04 Приказ Минстроя России от 26.12.2019 №876/пр | Огрунтовка металлических поверхностей за один раз: грунтовкой ГФ-021 НР (0,27 руб.): 95% от ФОТ (0,28 руб.) СП (0,14 руб.): 51% от ФОТ (0,28 руб.) | 100 м2 | 0,0049 (0,035*14) / 100 | 217.81 | 56.55 | 9.22 | 0.22 | 1.07 | 0.28 | 0.05
28 | ФЕР13-03-004-26 Приказ Минстроя России от 26.12.2019 №876/пр | Окраска металлических огрунтованных поверхностей: эмалью ПФ-115 (в 2 слоя) ( За 2 раза ПЗ=2 (ОЗП=2; ЭМ=2 к расх.; ЗПМ=2; МАТ=2 к расх.; ТЗ=2; ТЗМ=2)) НР (0,18 руб.): 95% от ФОТ (0,19 руб.) СП (0,1 руб.): 51% от ФОТ (0,19 руб.) | 100 м2 | 0,0049 (0,035*14) / 100 | 163.49 | 19.32 | 6.01 | 0.22 | 1.6 | 0.19 | 0.06
Переход 2
29 | ФЕР05-01-082-03 Приказ Минстроя России от 01.06.2020 №294/пр | Погружение винтовых свай длиной до 6 м, диаметром 89 мм на глубину 3 м гидровращателем на автомобиле (диам.133 мм) НР (230,12 руб.): 118% от ФОТ (195,02 руб.) СП (136,51 руб.): 70% от ФОТ (195,02 руб.) | шт | 14 | 170.03 | 9.89 | 66.47 | 4.04 | 2380.42 | 138.46 | 930.58 | 56.56
30 | ФССЦ-08.1.02.16-0013 Приказ Минстроя России от 26.12.2019 №876/пр | Сваи стальные винтовые, диаметр ствола 108 мм, с крепежом (диаметр ствола 133 мм) | компл | 14 | 345.87 |  |  |  | 4842.18
31 | ФССЦ-07.2.07.04-0011 Приказ Минстроя России от 26.12.2019 №876/пр | Конструкции сварные индивидуальные прочие, масса сборочной единицы до 0,1 т (Оголовок сваи) | т | 0,1932 14*(6,2+7,1+0,5)/1000 | 10508 |  |  |  | 2030.15
32 | ФЕР05-01-062-01 Приказ Минстроя России от 26.12.2019 №876/пр | Бетонирование свай НР (105,65 руб.): 118% от ФОТ (89,53 руб.) СП (62,67 руб.): 70% от ФОТ (89,53 руб.) | м3 | 7,84 0,56*14 | 201.92 | 5.88 | 45.84 | 5.54 | 1583.06 | 46.1 | 359.39 | 43.43
33 | ФССЦ-04.1.02.05-0003 Приказ Минстроя России от 26.12.2019 №876/пр | Смеси бетонные тяжелого бетона (БСТ), класс В7,5 (М100) | м3 | 7,9968 0,56*14*1,02 | 560 |  |  |  | 4478.21
34 | ФЕР13-03-002-04 Приказ Минстроя России от 26.12.2019 №876/пр | Огрунтовка металлических поверхностей за один раз: грунтовкой ГФ-021 НР (0,27 руб.): 95% от ФОТ (0,28 руб.) СП (0,14 руб.): 51% от ФОТ (0,28 руб.) | 100 м2 | 0,0049 (0,035*14) / 100 | 217.81 | 56.55 | 9.22 | 0.22 | 1.07 | 0.28 | 0.05
35 | ФЕР13-03-004-26 Приказ Минстроя России от 26.12.2019 №876/пр | Окраска металлических огрунтованных поверхностей: эмалью ПФ-115 (в 2 слоя) ( За 2 раза ПЗ=2 (ОЗП=2; ЭМ=2 к расх.; ЗПМ=2; МАТ=2 к расх.; ТЗ=2; ТЗМ=2)) НР (0,18 руб.): 95% от ФОТ (0,19 руб.) СП (0,1 руб.): 51% от ФОТ (0,19 руб.) | 100 м2 | 0,0049 (0,035*14) / 100 | 163.49 | 19.32 | 6.01 | 0.22 | 1.6 | 0.19 | 0.06
Стойки
Переход 1
36 | ФЕРм38-01-003-01 Приказ Минстроя России от 26.12.2019 №876/пр | Решетчатые конструкции (стойки, опоры, фермы и пр.), сборка с помощью: крана на автомобильном ходу НР (416,74 руб.): 91% от ФОТ (457,96 руб.) СП (206,08 руб.): 45% от ФОТ (457,96 руб.) | т | 0,4718 (431,2+15,2+25,4)/1000 | 2092.69 | 875.42 | 970.59 | 95.25 | 987.32 | 413.02 | 457.92 | 44.94
37 | ФССЦ-23.3.08.01-0136 Приказ Минстроя России от 26.12.2019 №876/пр | Трубы стальные квадратные из стали марки ст1-3сп/пс размером: 180х180 мм, толщина стенки 6 мм (4 мм) | т | 0,4441 431,2*1,03/1000 | 8296.8 |  |  |  | 3684.61
38 | ФССЦ-08.3.05.02-0058 Приказ Минстроя России от 26.12.2019 №876/пр | Прокат толстолистовой горячекатаный в листах, марка стали Ст3, толщина 6-8 мм | т | 0,0157 15,2*1,03/1000 | 5891.61 |  |  |  | 92.5
39 | ФССЦ-08.3.05.02-0061 Приказ Минстроя России от 26.12.2019 №876/пр | Прокат толстолистовой горячекатаный в листах, марка стали Ст3, толщина 10-13 мм | т | 0,0262 25,4*1,03/1000 | 6671.97 |  |  |  | 174.81
40 | ФЕР09-03-012-12 Приказ Минстроя России от 26.12.2019 №876/пр | Монтаж опорных стоек для пролетов: до 24 м НР (37,28 руб.): 94% от ФОТ (39,66 руб.) СП (24,59 руб.): 62% от ФОТ (39,66 руб.) | т | 0,4718 (431,2+15,2+25,4)/1000 | 439.57 | 51.85 | 266.39 | 32.21 | 207.38 | 24.46 | 125.68 | 15.2
41 | ФЕР13-03-002-04 Приказ Минстроя России от 26.12.2019 №876/пр | Огрунтовка металлических поверхностей за один раз: грунтовкой ГФ-021 НР (8,37 руб.): 95% от ФОТ (8,81 руб.) СП (4,49 руб.): 51% от ФОТ (8,81 руб.) | 100 м2 | 0,1552 (0,4718*32,9) / 100 | 217.81 | 56.55 | 9.22 | 0.22 | 33.81 | 8.78 | 1.43 | 0.03
42 | ФЕР13-03-004-26 Приказ Минстроя России от 26.12.2019 №876/пр | Окраска металлических огрунтованных поверхностей: эмалью ПФ-115 (в 2 слоя) ( За 2 раза ПЗ=2 (ОЗП=2; ЭМ=2 к расх.; ЗПМ=2; МАТ=2 к расх.; ТЗ=2; ТЗМ=2)) НР (5,77 руб.): 95% от ФОТ (6,07 руб.) СП (3,1 руб.): 51% от ФОТ (6,07 руб.) | 100 м2 | 0,1552 (0,4718*32,9) / 100 | 163.49 | 19.32 | 6.01 | 0.22 | 50.75 | 6 | 1.87 | 0.07
Переход 2
43 | ФЕРм38-01-003-01 Приказ Минстроя России от 26.12.2019 №876/пр | Решетчатые конструкции (стойки, опоры, фермы и пр.), сборка с помощью: крана на автомобильном ходу НР (458,97 руб.): 91% от ФОТ (504,36 руб.) СП (226,96 руб.): 45% от ФОТ (504,36 руб.) | т | 0,5196 (479,0+15,2+25,4)/1000 | 2092.69 | 875.42 | 970.59 | 95.25 | 1087.36 | 454.87 | 504.32 | 49.49
44 | ФССЦ-23.3.08.01-0136 Приказ Минстроя России от 26.12.2019 №876/пр | Трубы стальные квадратные из стали марки ст1-3сп/пс размером: 180х180 мм, толщина стенки 6 мм (4 мм) | т | 0,4934 479,0*1,03/1000 | 8296.8 |  |  |  | 4093.64
45 | ФССЦ-08.3.05.02-0058 Приказ Минстроя России от 26.12.2019 №876/пр | Прокат толстолистовой горячекатаный в листах, марка стали Ст3, толщина 6-8 мм | т | 0,0157 15,2*1,03/1000 | 5891.61 |  |  |  | 92.5
46 | ФССЦ-08.3.05.02-0061 Приказ Минстроя России от 26.12.2019 №876/пр | Прокат толстолистовой горячекатаный в листах, марка стали Ст3, толщина 10-13 мм | т | 0,0262 25,4*1,03/1000 | 6671.97 |  |  |  | 174.81
47 | ФЕР09-03-012-12 Приказ Минстроя России от 26.12.2019 №876/пр | Монтаж опорных стоек для пролетов: до 24 м НР (41,06 руб.): 94% от ФОТ (43,68 руб.) СП (27,08 руб.): 62% от ФОТ (43,68 руб.) | т | 0,5196 (479,0+15,2+25,4)/1000 | 439.57 | 51.85 | 266.39 | 32.21 | 228.4 | 26.94 | 138.42 | 16.74
48 | ФЕР13-03-002-04 Приказ Минстроя России от 26.12.2019 №876/пр | Огрунтовка металлических поверхностей за один раз: грунтовкой ГФ-021 НР (9,22 руб.): 95% от ФОТ (9,7 руб.) СП (4,95 руб.): 51% от ФОТ (9,7 руб.) | 100 м2 | 0,1709 (0,5196*32,9) / 100 | 217.81 | 56.55 | 9.22 | 0.22 | 37.22 | 9.66 | 1.58 | 0.04
49 | ФЕР13-03-004-26 Приказ Минстроя России от 26.12.2019 №876/пр | Окраска металлических огрунтованных поверхностей: эмалью ПФ-115 (в 2 слоя) ( За 2 раза ПЗ=2 (ОЗП=2; ЭМ=2 к расх.; ЗПМ=2; МАТ=2 к расх.; ТЗ=2; ТЗМ=2)) НР (6,35 руб.): 95% от ФОТ (6,68 руб.) СП (3,41 руб.): 51% от ФОТ (6,68 руб.) | 100 м2 | 0,1709 (0,5196*32,9) / 100 | 163.49 | 19.32 | 6.01 | 0.22 | 55.87 | 6.6 | 2.05 | 0.08
Фундамент
Переход 1
50 | ФЕР08-01-002-02 Приказ Минстроя России от 26.12.2019 №876/пр | Устройство основания под фундаменты: щебеночного НР (3,7 руб.): 111% от ФОТ (3,33 руб.) СП (2,3 руб.): 69% от ФОТ (3,33 руб.) | м3 | 0,44 0,22*2 | 15.41 | 6.75 | 8.29 | 0.81 | 6.78 | 2.97 | 3.65 | 0.36
51 | ФССЦ-02.2.05.04-1772 Приказ Минстроя России от 26.12.2019 №876/пр | Щебень М 600, фракция 20-40 мм, группа 2 | м3 | 0.506 | 114.13 |  |  |  | 57.75
52 | ФЕР06-01-001-01 Приказ Минстроя России от 26.12.2019 №876/пр | Устройство бетонной подготовки НР (7,76 руб.): 103% от ФОТ (7,53 руб.) СП (4,37 руб.): 58% от ФОТ (7,53 руб.) | 100 м3 | 0,0058 (0,29*2) / 100 | 3528.33 | 1053 | 1566.06 | 244.39 | 20.46 | 6.11 | 9.08 | 1.42
53 | ФССЦ-04.3.02.04-0150 Приказ Минстроя России от 26.12.2019 №876/пр | Смеси бетонные, БСГ, тяжелого бетона на гранитном щебне, фракция 5-20 мм, класс: B15 (М200), П4, F75, W6, с С-3 и ЛСТ | м3 | 0.5916 | 736.78 |  |  |  | 435.88
54 | ФЕР06-03-004-12 Приказ Минстроя России от 30.06.2020 №352/пр | Армирование подстилающих слоев и набетонок НР (5,23 руб.): 103% от ФОТ (5,08 руб.) СП (2,95 руб.): 58% от ФОТ (5,08 руб.) | т | 0,0474 23,7*2/1000 | 418.83 | 102.78 | 30.45 | 4.35 | 19.85 | 4.87 | 1.44 | 0.21
55 | ФССЦ-08.4.02.01-0021 Приказ Минстроя России от 26.12.2019 №876/пр | Сетка арматурная сварная | т | 0.0474 | 7200 |  |  |  | 341.28
56 | ФЕР08-01-003-07 Приказ Минстроя России от 24.05.2021 №321/пр | Гидроизоляция боковая обмазочная битумная в 2 слоя по выровненной поверхности бутовой кладки, кирпичу, бетону НР (3,81 руб.): 111% от ФОТ (3,43 руб.) СП (2,37 руб.): 69% от ФОТ (3,43 руб.) | 100 м2 | 0,0168 ((1,6+1,2)*2*0,15*2) / 100 | 336 | 201.61 | 71.64 | 2.32 | 5.64 | 3.39 | 1.2 | 0.04
57 | ФССЦ-01.2.01.02-0052 Приказ Минстроя России от 26.12.2019 №876/пр | Битумы нефтяные строительные БН-70/30 | т | 0.000269 | 1525.5 |  |  |  | 0.41
58 | ФССЦ-01.2.03.03-0041 Приказ Минстроя России от 26.12.2019 №876/пр | Мастика битумно-герметизирующая | т | 0.004032 | 7608.91 |  |  |  | 30.68
Переход 2
59 | ФЕР08-01-002-02 Приказ Минстроя России от 26.12.2019 №876/пр | Устройство основания под фундаменты: щебеночного НР (0,18 руб.): 111% от ФОТ (0,16 руб.) СП (0,11 руб.): 69% от ФОТ (0,16 руб.) | м3 | 0,02 0,01*2 | 15.41 | 6.75 | 8.29 | 0.81 | 0.32 | 0.14 | 0.17 | 0.02
60 | ФССЦ-02.2.05.04-1772 Приказ Минстроя России от 26.12.2019 №876/пр | Щебень М 600, фракция 20-40 мм, группа 2 | м3 | 0.023 | 114.13 |  |  |  | 2.62
61 | ФЕР06-01-001-01 Приказ Минстроя России от 26.12.2019 №876/пр | Устройство бетонной подготовки НР (0,54 руб.): 103% от ФОТ (0,52 руб.) СП (0,3 руб.): 58% от ФОТ (0,52 руб.) | 100 м3 | 0,0004 (0,02*2) / 100 | 3528.33 | 1053 | 1566.06 | 244.39 | 1.41 | 0.42 | 0.63 | 0.1
62 | ФССЦ-04.3.02.04-0150 Приказ Минстроя России от 26.12.2019 №876/пр | Смеси бетонные, БСГ, тяжелого бетона на гранитном щебне, фракция 5-20 мм, класс: B15 (М200), П4, F75, W6, с С-3 и ЛСТ | м3 | 0.0408 | 736.78 |  |  |  | 30.06
63 | ФЕР06-03-004-12 Приказ Минстроя России от 30.06.2020 №352/пр | Армирование подстилающих слоев и набетонок НР (0,16 руб.): 103% от ФОТ (0,16 руб.) СП (0,09 руб.): 58% от ФОТ (0,16 руб.) | т | 0,00148 0,74*2/1000 | 418.83 | 102.78 | 30.45 | 4.35 | 0.62 | 0.15 | 0.05 | 0.01
64 | ФССЦ-08.4.02.01-0021 Приказ Минстроя России от 26.12.2019 №876/пр | Сетка арматурная сварная | т | 0.00148 | 7200 |  |  |  | 10.66
65 | ФЕР08-01-003-07 Приказ Минстроя России от 24.05.2021 №321/пр | Гидроизоляция боковая обмазочная битумная в 2 слоя по выровненной поверхности бутовой кладки, кирпичу, бетону НР (1,35 руб.): 111% от ФОТ (1,22 руб.) СП (0,84 руб.): 69% от ФОТ (1,22 руб.) | 100 м2 | 0,006 (0,25*4*0,3*2) / 100 | 336 | 201.61 | 71.64 | 2.32 | 2.02 | 1.21 | 0.43 | 0.01
66 | ФССЦ-01.2.01.02-0052 Приказ Минстроя России от 26.12.2019 №876/пр | Битумы нефтяные строительные БН-70/30 | т | 9.6e-05 | 1525.5 |  |  |  | 0.15
67 | ФССЦ-01.2.03.03-0041 Приказ Минстроя России от 26.12.2019 №876/пр | Мастика битумно-герметизирующая | т | 0.00144 | 7608.91 |  |  |  | 10.96
Площадки
Переход 1
68 | ФЕРм38-01-004-01 Приказ Минстроя России от 26.12.2019 №876/пр | Сборка с помощью крана на автомобильном ходу: площадки для обслуживания оборудования и трубопроводов НР (642,83 руб.): 91% от ФОТ (706,41 руб.) СП (317,88 руб.): 45% от ФОТ (706,41 руб.) | т | 0,72708 (254,3+88,0+125,28+29,4+230,1)/1000 | 1976.22 | 893 | 866.11 | 78.57 | 1436.87 | 649.28 | 629.73 | 57.13
69 | ФССЦ-08.3.11.01-0016 Приказ Минстроя России от 26.12.2019 №876/пр | Швеллеры № 12-40 сталь марки 0 | т | 0,352569 (254,3+88,0)/1000*1,03 | 6054.11 |  |  |  | 2134.49
70 | ФССЦ-08.3.08.02-0056 Приказ Минстроя России от 26.12.2019 №876/пр | Уголок горячекатаный, марка стали Ст0, ширина полок более 70 мм | т | 0,129038 125,28/1000*1,03 | 6373.1 |  |  |  | 822.37
71 | ФССЦ-08.3.08.02-0055 Приказ Минстроя России от 26.12.2019 №876/пр | Уголок горячекатаный, марка стали Ст0, ширина полок 35-70 мм | т | 0,030282 29,4/1000*1,03 | 6500.56 |  |  |  | 196.85
72 | ФССЦ-08.3.12.04-0006 Приказ Минстроя России от 26.12.2019 №876/пр | Просечно-вытяжной прокат горячекатаный в листах мерных размеров из стали С235, шириной: 600 мм, толщиной 6 мм | т | 0,237003 230,1*1,03/1000 | 7897.73 |  |  |  | 1871.79
73 | ФЕР09-03-030-01 Приказ Минстроя России от 26.12.2019 №876/пр | Монтаж площадок с настилом и ограждением из листовой, рифленой, просечной и круглой стали НР (265,91 руб.): 94% от ФОТ (282,88 руб.) СП (175,39 руб.): 62% от ФОТ (282,88 руб.) | т | 0,72708 (254,3+88,0+125,28+29,4+230,1)/1000 | 999.79 | 329.56 | 581.74 | 59.5 | 726.93 | 239.62 | 422.97 | 43.26
74 | ФЕР13-03-002-04 Приказ Минстроя России от 26.12.2019 №876/пр | Огрунтовка металлических поверхностей за один раз: грунтовкой ГФ-021 НР (20,04 руб.): 95% от ФОТ (21,09 руб.) СП (10,76 руб.): 51% от ФОТ (21,09 руб.) | 100 м2 | 0,3715 (0,72708*51,1) / 100 | 217.81 | 56.55 | 9.22 | 0.22 | 80.92 | 21.01 | 3.43 | 0.08
75 | ФЕР13-03-004-26 Приказ Минстроя России от 26.12.2019 №876/пр | Окраска металлических огрунтованных поверхностей: эмалью ПФ-115 (в 2 слоя) ( За 2 раза ПЗ=2 (ОЗП=2; ЭМ=2 к расх.; ЗПМ=2; МАТ=2 к расх.; ТЗ=2; ТЗМ=2)) НР (13,78 руб.): 95% от ФОТ (14,51 руб.) СП (7,4 руб.): 51% от ФОТ (14,51 руб.) | 100 м2 | 0,3715 (0,72708*51,1) / 100 | 163.49 | 19.32 | 6.01 | 0.22 | 121.47 | 14.35 | 4.47 | 0.16
Переход 2
76 | ФЕРм38-01-004-01 Приказ Минстроя России от 26.12.2019 №876/пр | Сборка с помощью крана на автомобильном ходу: площадки для обслуживания оборудования и трубопроводов НР (625,19 руб.): 91% от ФОТ (687,02 руб.) СП (309,16 руб.): 45% от ФОТ (687,02 руб.) | т | 0,70712 (244,5+88,0+125,28+28,34+221,0)/1000 | 1976.22 | 893 | 866.11 | 78.57 | 1397.42 | 631.46 | 612.44 | 55.56
77 | ФССЦ-08.3.11.01-0016 Приказ Минстроя России от 26.12.2019 №876/пр | Швеллеры № 12-40 сталь марки 0 | т | 0,342475 (244,5+88,0)/1000*1,03 | 6054.11 |  |  |  | 2073.38
78 | ФССЦ-08.3.08.02-0056 Приказ Минстроя России от 26.12.2019 №876/пр | Уголок горячекатаный, марка стали Ст0, ширина полок более 70 мм | т | 0,129038 125,28/1000*1,03 | 6373.1 |  |  |  | 822.37
79 | ФССЦ-08.3.08.02-0055 Приказ Минстроя России от 26.12.2019 №876/пр | Уголок горячекатаный, марка стали Ст0, ширина полок 35-70 мм | т | 0,02919 28,34/1000*1,03 | 6500.56 |  |  |  | 189.75
80 | ФССЦ-08.3.12.04-0006 Приказ Минстроя России от 26.12.2019 №876/пр | Просечно-вытяжной прокат горячекатаный в листах мерных размеров из стали С235, шириной: 600 мм, толщиной 6 мм | т | 0,22763 221,0*1,03/1000 | 7897.73 |  |  |  | 1797.76
81 | ФЕР09-03-030-01 Приказ Минстроя России от 26.12.2019 №876/пр | Монтаж площадок с настилом и ограждением из листовой, рифленой, просечной и круглой стали НР (258,6 руб.): 94% от ФОТ (275,11 руб.) СП (170,57 руб.): 62% от ФОТ (275,11 руб.) | т | 0,70712 (244,5+88,0+125,28+28,34+221,0)/1000 | 999.79 | 329.56 | 581.74 | 59.5 | 706.97 | 233.04 | 411.36 | 42.07
82 | ФЕР13-03-002-04 Приказ Минстроя России от 26.12.2019 №876/пр | Огрунтовка металлических поверхностей за один раз: грунтовкой ГФ-021 НР (19,48 руб.): 95% от ФОТ (20,51 руб.) СП (10,46 руб.): 51% от ФОТ (20,51 руб.) | 100 м2 | 0,3613 (0,70712*51,1) / 100 | 217.81 | 56.55 | 9.22 | 0.22 | 78.69 | 20.43 | 3.33 | 0.08
83 | ФЕР13-03-004-26 Приказ Минстроя России от 26.12.2019 №876/пр | Окраска металлических огрунтованных поверхностей: эмалью ПФ-115 (в 2 слоя) ( За 2 раза ПЗ=2 (ОЗП=2; ЭМ=2 к расх.; ЗПМ=2; МАТ=2 к расх.; ТЗ=2; ТЗМ=2)) НР (13,41 руб.): 95% от ФОТ (14,12 руб.) СП (7,2 руб.): 51% от ФОТ (14,12 руб.) | 100 м2 | 0,3613 (0,70712*51,1) / 100 | 163.49 | 19.32 | 6.01 | 0.22 | 118.13 | 13.96 | 4.34 | 0.16
Лестничные марши
Переход 1 ЛМ 1 (2 шт.)
84 | ФЕРм38-01-004-02 Приказ Минстроя России от 26.12.2019 №876/пр | Сборка с помощью крана на автомобильном ходу: лестницы прямолинейные и криволинейные с ограждением НР (690,21 руб.): 91% от ФОТ (758,47 руб.) СП (341,31 руб.): 45% от ФОТ (758,47 руб.) | т | 0,6301 (131,4+131,4+182,2+49,7+24,9+2,8+2,8+104,9)/1000 | 2059.79 | 1154.4 | 705.35 | 49.32 | 1297.88 | 727.39 | 444.44 | 31.08
85 | ФССЦ-08.3.11.01-0016 Приказ Минстроя России от 26.12.2019 №876/пр | Швеллеры № 12-40 сталь марки 0 | т | 0,276452 (131,4+131,4+2,8+2,8)/1000*1,03 | 6054.11 |  |  |  | 1673.67
86 | ФССЦ-08.3.08.02-0055 Приказ Минстроя России от 26.12.2019 №876/пр | Уголок горячекатаный, марка стали Ст0, ширина полок 35-70 мм | т | 0,264504 (182,2+49,7+24,9)/1000*1,03 | 6500.56 |  |  |  | 1719.42
87 | ФССЦ-08.3.12.04-0006 Приказ Минстроя России от 26.12.2019 №876/пр | Просечно-вытяжной прокат горячекатаный в листах мерных размеров из стали С235, шириной: 600 мм, толщиной 6 мм | т | 0,108047 104,9*1,03/1000 | 7897.73 |  |  |  | 853.33
88 | ФЕР09-03-029-01 Приказ Минстроя России от 26.12.2019 №876/пр | Монтаж лестниц прямолинейных и криволинейных, пожарных с ограждением НР (207,38 руб.): 94% от ФОТ (220,62 руб.) СП (136,78 руб.): 62% от ФОТ (220,62 руб.) | т | 0,6301 (131,4+131,4+182,2+49,7+24,9+2,8+2,8+104,9)/1000 | 1031.48 | 271.66 | 671.33 | 78.48 | 649.94 | 171.17 | 423.01 | 49.45
89 | ФЕР13-03-002-04 Приказ Минстроя России от 26.12.2019 №876/пр | Огрунтовка металлических поверхностей за один раз: грунтовкой ГФ-021 НР (17,37 руб.): 95% от ФОТ (18,28 руб.) СП (9,32 руб.): 51% от ФОТ (18,28 руб.) | 100 м2 | 0,322 (0,6301*51,1) / 100 | 217.81 | 56.55 | 9.22 | 0.22 | 70.14 | 18.21 | 2.97 | 0.07
90 | ФЕР13-03-004-26 Приказ Минстроя России от 26.12.2019 №876/пр | Окраска металлических огрунтованных поверхностей: эмалью ПФ-115 (в 2 слоя) ( За 2 раза ПЗ=2 (ОЗП=2; ЭМ=2 к расх.; ЗПМ=2; МАТ=2 к расх.; ТЗ=2; ТЗМ=2)) НР (11,95 руб.): 95% от ФОТ (12,58 руб.) СП (6,42 руб.): 51% от ФОТ (12,58 руб.) | 100 м2 | 0,322 (0,6301*51,1) / 100 | 163.49 | 19.32 | 6.01 | 0.22 | 105.29 | 12.44 | 3.87 | 0.14
Переход 2
ЛМ 2 (1 шт.)
91 | ФЕРм38-01-004-02 Приказ Минстроя России от 26.12.2019 №876/пр | Сборка с помощью крана на автомобильном ходу: лестницы прямолинейные и криволинейные с ограждением НР (422,17 руб.): 91% от ФОТ (463,92 руб.) СП (208,76 руб.): 45% от ФОТ (463,92 руб.) | т | 0,3854 (77,1+77,1+107,6+29,4+14,7+1,4+1,4+76,7)/1000 | 2059.79 | 1154.4 | 705.35 | 49.32 | 793.85 | 444.91 | 271.84 | 19.01
92 | ФССЦ-08.3.11.01-0016 Приказ Минстроя России от 26.12.2019 №876/пр | Швеллеры № 12-40 сталь марки 0 | т | 0,16171 (77,1+77,1+1,4+1,4)/1000*1,03 | 6054.11 |  |  |  | 979.01
93 | ФССЦ-08.3.08.02-0055 Приказ Минстроя России от 26.12.2019 №876/пр | Уголок горячекатаный, марка стали Ст0, ширина полок 35-70 мм | т | 0,156251 (107,6+29,4+14,7)/1000*1,03 | 6500.56 |  |  |  | 1015.72
94 | ФССЦ-08.3.12.04-0006 Приказ Минстроя России от 26.12.2019 №876/пр | Просечно-вытяжной прокат горячекатаный в листах мерных размеров из стали С235, шириной: 600 мм, толщиной 6 мм | т | 0,079001 76,7*1,03/1000 | 7897.73 |  |  |  | 623.93
95 | ФЕР09-03-029-01 Приказ Минстроя России от 26.12.2019 №876/пр | Монтаж лестниц прямолинейных и криволинейных, пожарных с ограждением НР (126,85 руб.): 94% от ФОТ (134,95 руб.) СП (83,67 руб.): 62% от ФОТ (134,95 руб.) | т | 0,3854 (77,1+77,1+107,6+29,4+14,7+1,4+1,4+76,7)/1000 | 1031.48 | 271.66 | 671.33 | 78.48 | 397.53 | 104.7 | 258.73 | 30.25
96 | ФЕР13-03-002-04 Приказ Минстроя России от 26.12.2019 №876/пр | Огрунтовка металлических поверхностей за один раз: грунтовкой ГФ-021 НР (10,61 руб.): 95% от ФОТ (11,17 руб.) СП (5,7 руб.): 51% от ФОТ (11,17 руб.) | 100 м2 | 0,1969 (0,3854*51,1) / 100 | 217.81 | 56.55 | 9.22 | 0.22 | 42.89 | 11.13 | 1.82 | 0.04
97 | ФЕР13-03-004-26 Приказ Минстроя России от 26.12.2019 №876/пр | Окраска металлических огрунтованных поверхностей: эмалью ПФ-115 (в 2 слоя) ( За 2 раза ПЗ=2 (ОЗП=2; ЭМ=2 к расх.; ЗПМ=2; МАТ=2 к расх.; ТЗ=2; ТЗМ=2)) НР (7,32 руб.): 95% от ФОТ (7,7 руб.) СП (3,93 руб.): 51% от ФОТ (7,7 руб.) | 100 м2 | 0,1969 (0,3854*51,1) / 100 | 163.49 | 19.32 | 6.01 | 0.22 | 64.39 | 7.61 | 2.37 | 0.09
ЛМ 3 (1 шт.)
98 | ФЕРм38-01-004-02 Приказ Минстроя России от 26.12.2019 №876/пр | Сборка с помощью крана на автомобильном ходу: лестницы прямолинейные и криволинейные с ограждением НР (453,82 руб.): 91% от ФОТ (498,7 руб.) СП (224,42 руб.): 45% от ФОТ (498,7 руб.) | т | 0,4143 (82,8+82,8+115,9+31,6+15,8+1,4+1,4+82,6)/1000 | 2059.79 | 1154.4 | 705.35 | 49.32 | 853.38 | 478.27 | 292.23 | 20.43
99 | ФССЦ-08.3.11.01-0016 Приказ Минстроя России от 26.12.2019 №876/пр | Швеллеры № 12-40 сталь марки 0 | т | 0,173452 (82,8+82,8+1,4+1,4)/1000*1,03 | 6054.11 |  |  |  | 1050.1
100 | ФССЦ-08.3.08.02-0055 Приказ Минстроя России от 26.12.2019 №876/пр | Уголок горячекатаный, марка стали Ст0, ширина полок 35-70 мм | т | 0,168199 (115,9+31,6+15,8)/1000*1,03 | 6500.56 |  |  |  | 1093.39
101 | ФССЦ-08.3.12.04-0006 Приказ Минстроя России от 26.12.2019 №876/пр | Просечно-вытяжной прокат горячекатаный в листах мерных размеров из стали С235, шириной: 600 мм, толщиной 6 мм | т | 0,085078 82,6*1,03/1000 | 7897.73 |  |  |  | 671.92
102 | ФЕР09-03-029-01 Приказ Минстроя России от 26.12.2019 №876/пр | Монтаж лестниц прямолинейных и криволинейных, пожарных с ограждением НР (136,36 руб.): 94% от ФОТ (145,06 руб.) СП (89,94 руб.): 62% от ФОТ (145,06 руб.) | т | 0,4143 (82,8+82,8+115,9+31,6+15,8+1,4+1,4+82,6)/1000 | 1031.48 | 271.66 | 671.33 | 78.48 | 427.34 | 112.55 | 278.13 | 32.51
103 | ФЕР13-03-002-04 Приказ Минстроя России от 26.12.2019 №876/пр | Огрунтовка металлических поверхностей за один раз: грунтовкой ГФ-021 НР (11,42 руб.): 95% от ФОТ (12,02 руб.) СП (6,13 руб.): 51% от ФОТ (12,02 руб.) | 100 м2 | 0,2117 (0,4143*51,1) / 100 | 217.81 | 56.55 | 9.22 | 0.22 | 46.11 | 11.97 | 1.95 | 0.05
104 | ФЕР13-03-004-26 Приказ Минстроя России от 26.12.2019 №876/пр | Окраска металлических огрунтованных поверхностей: эмалью ПФ-115 (в 2 слоя) ( За 2 раза ПЗ=2 (ОЗП=2; ЭМ=2 к расх.; ЗПМ=2; МАТ=2 к расх.; ТЗ=2; ТЗМ=2)) НР (7,86 руб.): 95% от ФОТ (8,27 руб.) СП (4,22 руб.): 51% от ФОТ (8,27 руб.) | 100 м2 | 0,2117 (0,4143*51,1) / 100 | 163.49 | 19.32 | 6.01 | 0.22 | 69.22 | 8.18 | 2.54 | 0.09
Ограждения переходов
Переход 1
105 | ФЕРм38-01-004-02 Приказ Минстроя России от 26.12.2019 №876/пр | Сборка с помощью крана на автомобильном ходу: лестницы прямолинейные и криволинейные с ограждением (сборка ограждений) НР (415,31 руб.): 91% от ФОТ (456,38 руб.) СП (205,37 руб.): 45% от ФОТ (456,38 руб.) | т | 0,37914 (75,6+69,6+25,88+0,72+100,8+43,68+28,1+33,8+0,96)/1000 | 2059.79 | 1154.4 | 705.35 | 49.32 | 780.95 | 437.68 | 267.43 | 18.7
106 | ФССЦ-23.3.08.01-0114 Приказ Минстроя России от 26.12.2019 №876/пр | Трубы стальные квадратные из стали марки ст1-3сп/пс размером: 60х60 мм, толщина стенки 3 мм | т | 0,181692 (75,6+100,8)/1000*1,03 | 6140.15 |  |  |  | 1115.62
107 | ФССЦ-23.3.08.01-0110 Приказ Минстроя России от 26.12.2019 №876/пр | Трубы стальные квадратные из стали марки ст1-3сп/пс размером: 40х40 мм, толщина стенки 3 мм | т | 0,207092 (69,6+25,88+43,68+28,1+33,8)/1000*1,03 | 6013.27 |  |  |  | 1245.3
108 | ФССЦ-08.3.04.02-0061 Приказ Минстроя России от 26.12.2019 №876/пр | Сталь круглая и квадратная, марки Ст0, размер 5-12 мм | т | 0,00173 (0,72+0,96)/1000*1,03 | 6936.4 |  |  |  | 12
109 | ФЕР09-03-029-01 Приказ Минстроя России от 26.12.2019 №876/пр | Монтаж лестниц прямолинейных и криволинейных, пожарных с ограждением (монтаж ограждений) НР (124,79 руб.): 94% от ФОТ (132,75 руб.) СП (82,31 руб.): 62% от ФОТ (132,75 руб.) | т | 0,37914 (75,6+69,6+25,88+0,72+100,8+43,68+28,1+33,8+0,96)/1000 | 1031.48 | 271.66 | 671.33 | 78.48 | 391.08 | 103 | 254.53 | 29.75
110 | ФЕР13-03-002-04 Приказ Минстроя России от 26.12.2019 №876/пр | Огрунтовка металлических поверхностей за один раз: грунтовкой ГФ-021 НР (8,9 руб.): 95% от ФОТ (9,37 руб.) СП (4,78 руб.): 51% от ФОТ (9,37 руб.) | 100 м2 | 0,1649 (0,37914*43,5) / 100 | 217.81 | 56.55 | 9.22 | 0.22 | 35.92 | 9.33 | 1.52 | 0.04
111 | ФЕР13-03-004-26 Приказ Минстроя России от 26.12.2019 №876/пр | Окраска металлических огрунтованных поверхностей: эмалью ПФ-115 (в 2 слоя) ( За 2 раза ПЗ=2 (ОЗП=2; ЭМ=2 к расх.; ЗПМ=2; МАТ=2 к расх.; ТЗ=2; ТЗМ=2)) НР (6,12 руб.): 95% от ФОТ (6,44 руб.) СП (3,28 руб.): 51% от ФОТ (6,44 руб.) | 100 м2 | 0,1649 (0,37914*43,5) / 100 | 163.49 | 19.32 | 6.01 | 0.22 | 53.92 | 6.37 | 1.98 | 0.07
Переход 2
112 | ФЕРм38-01-004-02 Приказ Минстроя России от 26.12.2019 №876/пр | Сборка с помощью крана на автомобильном ходу: лестницы прямолинейные и криволинейные с ограждением (сборка ограждений) НР (487,75 руб.): 91% от ФОТ (535,99 руб.) СП (241,2 руб.): 45% от ФОТ (535,99 руб.) | т | 0,44528 (94,5+88,27+32,93+0,72+100,8+43,68+51,6+31,82+0,96)/1000 | 2059.79 | 1154.4 | 705.35 | 49.32 | 917.18 | 514.03 | 314.08 | 21.96
113 | ФССЦ-23.3.08.01-0114 Приказ Минстроя России от 26.12.2019 №876/пр | Трубы стальные квадратные из стали марки ст1-3сп/пс размером: 60х60 мм, толщина стенки 3 мм | т | 0,201159 (94,5+100,8)/1000*1,03 | 6140.15 |  |  |  | 1235.15
114 | ФССЦ-23.3.08.01-0110 Приказ Минстроя России от 26.12.2019 №876/пр | Трубы стальные квадратные из стали марки ст1-3сп/пс размером: 40х40 мм, толщина стенки 3 мм | т | 0,255749 (88,27+32,93+43,68+51,6+31,82)/1000*1,03 | 6013.27 |  |  |  | 1537.89
115 | ФССЦ-08.3.04.02-0061 Приказ Минстроя России от 26.12.2019 №876/пр | Сталь круглая и квадратная, марки Ст0, размер 5-12 мм | т | 0,00173 (0,72+0,96)/1000*1,03 | 6936.4 |  |  |  | 12
116 | ФЕР09-03-029-01 Приказ Минстроя России от 26.12.2019 №876/пр | Монтаж лестниц прямолинейных и криволинейных, пожарных с ограждением (монтаж ограждений) НР (146,56 руб.): 94% от ФОТ (155,91 руб.) СП (96,66 руб.): 62% от ФОТ (155,91 руб.) | т | 0,44528 (94,5+88,27+32,93+0,72+100,8+43,68+51,6+31,82+0,96)/1000 | 1031.48 | 271.66 | 671.33 | 78.48 | 459.29 | 120.96 | 298.93 | 34.95
117 | ФЕР13-03-002-04 Приказ Минстроя России от 26.12.2019 №876/пр | Огрунтовка металлических поверхностей за один раз: грунтовкой ГФ-021 НР (10,44 руб.): 95% от ФОТ (10,99 руб.) СП (5,6 руб.): 51% от ФОТ (10,99 руб.) | 100 м2 | 0,1937 (0,44528*43,5) / 100 | 217.81 | 56.55 | 9.22 | 0.22 | 42.19 | 10.95 | 1.79 | 0.04
118 | ФЕР13-03-004-26 Приказ Минстроя России от 26.12.2019 №876/пр | Окраска металлических огрунтованных поверхностей: эмалью ПФ-115 (в 2 слоя) ( За 2 раза ПЗ=2 (ОЗП=2; ЭМ=2 к расх.; ЗПМ=2; МАТ=2 к расх.; ТЗ=2; ТЗМ=2)) НР (7,19 руб.): 95% от ФОТ (7,57 руб.) СП (3,86 руб.): 51% от ФОТ (7,57 руб.) | 100 м2 | 0,1937 (0,44528*43,5) / 100 | 163.49 | 19.32 | 6.01 | 0.22 | 63.33 | 7.48 | 2.33 | 0.09
Обшивка перехода 1
119 | ФЕР09-04-006-01 Приказ Минстроя России от 26.12.2019 №876/пр | Монтаж фахверка НР (213,99 руб.): 94% от ФОТ (227,65 руб.) СП (141,14 руб.): 62% от ФОТ (227,65 руб.) | т | 0,76918 (99,6+98,76+23,86+0,6+26,23+135,54)*2/1000 | 1016.18 | 254.52 | 536.02 | 41.45 | 781.63 | 195.77 | 412.3 | 31.88
120 | ФССЦ-23.3.08.01-0051 Приказ Минстроя России от 26.12.2019 №876/пр | Трубы стальные квадратные (ГОСТ 8639-82) размером: 60х60 мм, толщина стенки 5 мм | м | 62,75317 (99,6+26,23+135,54)/8,58*1,03*2 | 66.01 |  |  |  | 4142.34
121 | ФССЦ-23.3.08.01-0028 Приказ Минстроя России от 26.12.2019 №876/пр | Трубы стальные квадратные (ГОСТ 8639-82) размером: 40х40 мм, толщина стенки 5 мм | м | 37,261099 98,76/5,46*1,03*2 | 44.03 |  |  |  | 1640.61
122 | ФССЦ-23.3.08.01-0110 Приказ Минстроя России от 26.12.2019 №876/пр | Трубы стальные квадратные из стали марки ст1-3сп/пс размером: 40х40 мм, толщина стенки 3 мм | т | 0,049152 23,86/1000*1,03*2 | 6013.27 |  |  |  | 295.56
123 | ФССЦ-08.3.04.02-0061 Приказ Минстроя России от 26.12.2019 №876/пр | Сталь круглая и квадратная, марки Ст0, размер 5-12 мм | т | 0,001236 0,6/1000*1,03*2 | 6936.4 |  |  |  | 8.57
124 | ФЕР13-03-002-04 Приказ Минстроя России от 26.12.2019 №876/пр | Огрунтовка металлических поверхностей за один раз: грунтовкой ГФ-021 НР (10,98 руб.): 95% от ФОТ (11,56 руб.) СП (5,9 руб.): 51% от ФОТ (11,56 руб.) | 100 м2 | 0,2038 (0,38459*26,5*2) / 100 | 217.81 | 56.55 | 9.22 | 0.22 | 44.39 | 11.52 | 1.88 | 0.04
125 | ФЕР13-03-004-26 Приказ Минстроя России от 26.12.2019 №876/пр | Окраска металлических огрунтованных поверхностей: эмалью ПФ-115 (в 2 слоя) ( За 2 раза ПЗ=2 (ОЗП=2; ЭМ=2 к расх.; ЗПМ=2; МАТ=2 к расх.; ТЗ=2; ТЗМ=2)) НР (7,56 руб.): 95% от ФОТ (7,96 руб.) СП (4,06 руб.): 51% от ФОТ (7,96 руб.) | 100 м2 | 0,2038 (0,38459*26,5*2) / 100 | 163.49 | 19.32 | 6.01 | 0.22 | 66.63 | 7.87 | 2.45 | 0.09
126 | ФЕР09-03-050-01 Приказ Минстроя России от 26.12.2019 №876/пр | Монтаж стальных плинтусов из гнутого профиля (алюминиевая декорат. проф. труба) ( МАТ=0 к расх.) НР (272,89 руб.): 94% от ФОТ (290,31 руб.) СП (179,99 руб.): 62% от ФОТ (290,31 руб.) | 100 м | 2,464 (123,2*2) / 100 | 129.85 | 117.24 | 3.29 | 0.58 | 296.99 | 288.88 | 8.11 | 1.43
127 | ФССЦ-23.2.01.02-0004 Приказ Минстроя России от 26.12.2019 №876/пр | Трубы круглые прессованные толстостенные из алюминия марок АД0, АД1, АД без термической обработки, толщиной стенок 6-9 мм, наружным диаметром: 90-120 мм (прим. алюминиевая декорат. проф. труба) | т | 0,347728 168,8*2/1000*1,03 | 66790.91 |  |  |  | 23225.07
128 | ФССЦ-01.7.15.14-0087 Приказ Минстроя России от 26.12.2019 №876/пр | Шурупы-саморезы кровельные оцинкованные 5,5х32 мм | 100 шт | 41,12 (2056*2) / 100 | 40.1 |  |  |  | 1648.91
Обшивка перехода 2 (поверхность 2)
129 | ФЕР09-04-006-01 Приказ Минстроя России от 26.12.2019 №876/пр | Монтаж фахверка НР (118,19 руб.): 94% от ФОТ (125,73 руб.) СП (77,95 руб.): 62% от ФОТ (125,73 руб.) | т | 0,42481 (99,6+109,4+26,68+0,66+36,27+152,2)/1000 | 1016.18 | 254.52 | 536.02 | 41.45 | 431.68 | 108.12 | 227.71 | 17.61
130 | ФССЦ-23.3.08.01-0051 Приказ Минстроя России от 26.12.2019 №876/пр | Трубы стальные квадратные (ГОСТ 8639-82) размером: 60х60 мм, толщина стенки 5 мм | м | 34,58183 (99,6+36,27+152,2)/8,58*1,03 | 66.01 |  |  |  | 2282.75
131 | ФССЦ-23.3.08.01-0028 Приказ Минстроя России от 26.12.2019 №876/пр | Трубы стальные квадратные (ГОСТ 8639-82) размером: 40х40 мм, толщина стенки 5 мм | м | 20,637729 109,4/5,46*1,03 | 44.03 |  |  |  | 908.68
132 | ФССЦ-23.3.08.01-0110 Приказ Минстроя России от 26.12.2019 №876/пр | Трубы стальные квадратные из стали марки ст1-3сп/пс размером: 40х40 мм, толщина стенки 3 мм | т | 0,02748 26,68/1000*1,03 | 6013.27 |  |  |  | 165.24
133 | ФССЦ-08.3.04.02-0061 Приказ Минстроя России от 26.12.2019 №876/пр | Сталь круглая и квадратная, марки Ст0, размер 5-12 мм | т | 0,00068 0,66/1000*1,03 | 6936.4 |  |  |  | 4.72
134 | ФЕР13-03-002-04 Приказ Минстроя России от 26.12.2019 №876/пр | Огрунтовка металлических поверхностей за один раз: грунтовкой ГФ-021 НР (6,07 руб.): 95% от ФОТ (6,39 руб.) СП (3,26 руб.): 51% от ФОТ (6,39 руб.) | 100 м2 | 0,1126 (0,42481*26,5) / 100 | 217.81 | 56.55 | 9.22 | 0.22 | 24.53 | 6.37 | 1.04 | 0.02
135 | ФЕР13-03-004-26 Приказ Минстроя России от 26.12.2019 №876/пр | Окраска металлических огрунтованных поверхностей: эмалью ПФ-115 (в 2 слоя) ( За 2 раза ПЗ=2 (ОЗП=2; ЭМ=2 к расх.; ЗПМ=2; МАТ=2 к расх.; ТЗ=2; ТЗМ=2)) НР (4,18 руб.): 95% от ФОТ (4,4 руб.) СП (2,24 руб.): 51% от ФОТ (4,4 руб.) | 100 м2 | 0,1126 (0,42481*26,5) / 100 | 163.49 | 19.32 | 6.01 | 0.22 | 36.81 | 4.35 | 1.35 | 0.05
136 | ФЕР09-03-050-01 Приказ Минстроя России от 26.12.2019 №876/пр | Монтаж стальных плинтусов из гнутого профиля (алюминиевая декорат. проф. труба) ( МАТ=0 к расх.) НР (159,82 руб.): 94% от ФОТ (170,02 руб.) СП (105,41 руб.): 62% от ФОТ (170,02 руб.) | 100 м | 1,443 144,3 / 100 | 129.85 | 117.24 | 3.29 | 0.58 | 173.93 | 169.18 | 4.75 | 0.84
137 | ФССЦ-23.2.01.02-0004 Приказ Минстроя России от 26.12.2019 №876/пр | Трубы круглые прессованные толстостенные из алюминия марок АД0, АД1, АД без термической обработки, толщиной стенок 6-9 мм, наружным диаметром: 90-120 мм (прим. алюминиевая декорат. проф. труба) | т | 0,203631 197,7/1000*1,03 | 66790.91 |  |  |  | 13600.7
138 | ФССЦ-01.7.15.14-0087 Приказ Минстроя России от 26.12.2019 №876/пр | Шурупы-саморезы кровельные оцинкованные 5,5х32 мм | 100 шт | 24,16 2416 / 100 | 40.1 |  |  |  | 968.82
Обшивка перехода 2 (поверхность 3)
139 | ФЕР09-04-006-01 Приказ Минстроя России от 26.12.2019 №876/пр | Монтаж фахверка НР (123,08 руб.): 94% от ФОТ (130,94 руб.) СП (81,18 руб.): 62% от ФОТ (130,94 руб.) | т | 0,44242 (99,6+115,9+28,0+0,72+41,58+156,62)/1000 | 1016.18 | 254.52 | 536.02 | 41.45 | 449.58 | 112.6 | 237.15 | 18.34
140 | ФССЦ-23.3.08.01-0051 Приказ Минстроя России от 26.12.2019 №876/пр | Трубы стальные квадратные (ГОСТ 8639-82) размером: 60х60 мм, толщина стенки 5 мм | м | 35,749883 (99,6+41,58+156,62)/8,58*1,03 | 66.01 |  |  |  | 2359.85
141 | ФССЦ-23.3.08.01-0028 Приказ Минстроя России от 26.12.2019 №876/пр | Трубы стальные квадратные (ГОСТ 8639-82) размером: 40х40 мм, толщина стенки 5 мм | м | 21,863919 115,9/5,46*1,03 | 44.03 |  |  |  | 962.67
142 | ФССЦ-23.3.08.01-0110 Приказ Минстроя России от 26.12.2019 №876/пр | Трубы стальные квадратные из стали марки ст1-3сп/пс размером: 40х40 мм, толщина стенки 3 мм | т | 0,02884 28,0/1000*1,03 | 6013.27 |  |  |  | 173.42
143 | ФССЦ-08.3.04.02-0061 Приказ Минстроя России от 26.12.2019 №876/пр | Сталь круглая и квадратная, марки Ст0, размер 5-12 мм | т | 0,000742 0,72/1000*1,03 | 6936.4 |  |  |  | 5.15
144 | ФЕР13-03-002-04 Приказ Минстроя России от 26.12.2019 №876/пр | Огрунтовка металлических поверхностей за один раз: грунтовкой ГФ-021 НР (6,33 руб.): 95% от ФОТ (6,66 руб.) СП (3,4 руб.): 51% от ФОТ (6,66 руб.) | 100 м2 | 0,1172 (0,44242*26,5) / 100 | 217.81 | 56.55 | 9.22 | 0.22 | 25.53 | 6.63 | 1.08 | 0.03
145 | ФЕР13-03-004-26 Приказ Минстроя России от 26.12.2019 №876/пр | Окраска металлических огрунтованных поверхностей: эмалью ПФ-115 (в 2 слоя) ( За 2 раза ПЗ=2 (ОЗП=2; ЭМ=2 к расх.; ЗПМ=2; МАТ=2 к расх.; ТЗ=2; ТЗМ=2)) НР (4,35 руб.): 95% от ФОТ (4,58 руб.) СП (2,34 руб.): 51% от ФОТ (4,58 руб.) | 100 м2 | 0,1172 (0,44242*26,5) / 100 | 163.49 | 19.32 | 6.01 | 0.22 | 38.32 | 4.53 | 1.41 | 0.05
146 | ФЕР09-03-050-01 Приказ Минстроя России от 26.12.2019 №876/пр | Монтаж стальных плинтусов из гнутого профиля (алюминиевая декорат. проф. труба) ( МАТ=0 к расх.) НР (170,11 руб.): 94% от ФОТ (180,97 руб.) СП (112,2 руб.): 62% от ФОТ (180,97 руб.) | 100 м | 1,536 153,6 / 100 | 129.85 | 117.24 | 3.29 | 0.58 | 185.13 | 180.08 | 5.05 | 0.89
147 | ФССЦ-23.2.01.02-0004 Приказ Минстроя России от 26.12.2019 №876/пр | Трубы круглые прессованные толстостенные из алюминия марок АД0, АД1, АД без термической обработки, толщиной стенок 6-9 мм, наружным диаметром: 90-120 мм (прим. алюминиевая декорат. проф. труба) | т | 0,216712 210,4/1000*1,03 | 66790.91 |  |  |  | 14474.39
148 | ФССЦ-01.7.15.14-0087 Приказ Минстроя России от 26.12.2019 №876/пр | Шурупы-саморезы кровельные оцинкованные 5,5х32 мм | 100 шт | 25,68 2568 / 100 | 40.1 |  |  |  | 1029.77
Итого по разделу 3 Переходы | [8 empty] | 2081855
Раздел 4. Ограждение. Узлы №16-№22
Узел 16
Сваи
149 | ФЕР05-01-082-03 Приказ Минстроя России от 01.06.2020 №294/пр | Погружение винтовых свай длиной до 6 м, диаметром 89 мм на глубину 3 м гидровращателем на автомобиле (диам.133 мм) НР (147,94 руб.): 118% от ФОТ (125,37 руб.) СП (87,76 руб.): 70% от ФОТ (125,37 руб.) | шт | 9 | 170.03 | 9.89 | 66.47 | 4.04 | 1530.27 | 89.01 | 598.23 | 36.36
150 | ФССЦ-08.1.02.16-0013 Приказ Минстроя России от 26.12.2019 №876/пр | Сваи стальные винтовые, диаметр ствола 108 мм, с крепежом (диаметр ствола 133 мм) | компл | 9 | 345.87 |  |  |  | 3112.83
151 | ФССЦ-07.2.07.04-0011 Приказ Минстроя России от 26.12.2019 №876/пр | Конструкции сварные индивидуальные прочие, масса сборочной единицы до 0,1 т (Оголовок сваи) | т | 0,12978 (9*(6,2+7,1)+36*0,28)/1000 | 10508 |  |  |  | 1363.73
152 | ФЕР05-01-062-01 Приказ Минстроя России от 26.12.2019 №876/пр | Бетонирование свай НР (43,66 руб.): 118% от ФОТ (37 руб.) СП (25,9 руб.): 70% от ФОТ (37 руб.) | м3 | 3,24 0,36*9 | 201.92 | 5.88 | 45.84 | 5.54 | 654.22 | 19.05 | 148.52 | 17.95
153 | ФССЦ-04.1.02.05-0003 Приказ Минстроя России от 26.12.2019 №876/пр | Смеси бетонные тяжелого бетона (БСТ), класс В7,5 (М100) | м3 | 3,3048 0,36*9*1,02 | 560 |  |  |  | 1850.69
154 | ФЕР13-03-002-04 Приказ Минстроя России от 26.12.2019 №876/пр | Огрунтовка металлических поверхностей за один раз: грунтовкой ГФ-021 НР (1,46 руб.): 95% от ФОТ (1,54 руб.) СП (0,79 руб.): 51% от ФОТ (1,54 руб.) | 100 м2 | 0,027 (0,3*9) / 100 | 217.81 | 56.55 | 9.22 | 0.22 | 5.89 | 1.53 | 0.25 | 0.01
155 | ФЕР13-03-004-26 Приказ Минстроя России от 26.12.2019 №876/пр | Окраска металлических огрунтованных поверхностей: эмалью ПФ-115 (в 2 слоя) ( За 2 раза ПЗ=2 (ОЗП=2; ЭМ=2 к расх.; ЗПМ=2; МАТ=2 к расх.; ТЗ=2; ТЗМ=2)) НР (1 руб.): 95% от ФОТ (1,05 руб.) СП (0,54 руб.): 51% от ФОТ (1,05 руб.) | 100 м2 | 0,027 (0,3*9) / 100 | 163.49 | 19.32 | 6.01 | 0.22 | 8.82 | 1.04 | 0.32 | 0.01
Стойки
156 | ФЕР09-03-012-12 Приказ Минстроя России от 26.12.2019 №876/пр | Монтаж опорных стоек для пролетов: до 24 м НР (126,49 руб.): 94% от ФОТ (134,56 руб.) СП (83,43 руб.): 62% от ФОТ (134,56 руб.) | т | 1,6008 (1403,2+14,08+24,0+7,52+140,64+3,52+6,0+1,88)/1000 | 439.57 | 51.85 | 266.39 | 32.21 | 703.67 | 83 | 426.44 | 51.56
157 | ФССЦ-07.2.07.12-0012 Приказ Минстроя России от 26.12.2019 №876/пр | Элементы конструктивные зданий и сооружений с преобладанием гнутосварных профилей и круглых труб, средняя масса сборочной единицы от 0,1 до 0,5 т | т | 1.6008 | 10508 |  |  |  | 16821.21
158 | ФЕР13-03-002-04 Приказ Минстроя России от 26.12.2019 №876/пр | Огрунтовка металлических поверхностей за один раз: грунтовкой ГФ-021 НР (22,88 руб.): 95% от ФОТ (24,08 руб.) СП (12,28 руб.): 51% от ФОТ (24,08 руб.) | 100 м2 | 0,4242 (1,6008*26,5) / 100 | 217.81 | 56.55 | 9.22 | 0.22 | 92.4 | 23.99 | 3.91 | 0.09
159 | ФЕР13-03-004-26 Приказ Минстроя России от 26.12.2019 №876/пр | Окраска металлических огрунтованных поверхностей: эмалью ПФ-115 (в 2 слоя) ( За 2 раза ПЗ=2 (ОЗП=2; ЭМ=2 к расх.; ЗПМ=2; МАТ=2 к расх.; ТЗ=2; ТЗМ=2)) НР (15,75 руб.): 95% от ФОТ (16,58 руб.) СП (8,46 руб.): 51% от ФОТ (16,58 руб.) | 100 м2 | 0,4242 (1,6008*26,5) / 100 | 163.49 | 19.32 | 6.01 | 0.22 | 138.7 | 16.39 | 5.1 | 0.19
Вертикальные связи и распорки
160 | ФЕР09-03-014-01 Приказ Минстроя России от 26.12.2019 №876/пр | Монтаж связей и распорок из одиночных и парных уголков, гнутосварных профилей для пролетов: до 24 м при высоте здания до 25 м НР (264,77 руб.): 94% от ФОТ (281,67 руб.) СП (174,64 руб.): 62% от ФОТ (281,67 руб.) | т | 0,70484 (85,3+179,56+25,56+102,48+103,2+67,2+41,7+59,16+18,12+22,56)/1000 | 1051.47 | 345.67 | 473.47 | 53.96 | 741.12 | 243.64 | 333.72 | 38.03
161 | ФССЦ-07.2.07.12-0006 Приказ Минстроя России от 26.12.2019 №876/пр | Элементы конструктивные вспомогательного назначения, с преобладанием профильного проката, собираемые из двух и более деталей, с отверстиями и без отверстий, соединяемые на сварке | т | 0.70484 | 10045 |  |  |  | 7080.12
162 | ФЕР13-03-002-04 Приказ Минстроя России от 26.12.2019 №876/пр | Огрунтовка металлических поверхностей за один раз: грунтовкой ГФ-021 НР (19,77 руб.): 95% от ФОТ (20,81 руб.) СП (10,61 руб.): 51% от ФОТ (20,81 руб.) | 100 м2 | 0,3665 (0,70484*52,0) / 100 | 217.81 | 56.55 | 9.22 | 0.22 | 79.83 | 20.73 | 3.38 | 0.08
163 | ФЕР13-03-004-26 Приказ Минстроя России от 26.12.2019 №876/пр | Окраска металлических огрунтованных поверхностей: эмалью ПФ-115 (в 2 слоя) ( За 2 раза ПЗ=2 (ОЗП=2; ЭМ=2 к расх.; ЗПМ=2; МАТ=2 к расх.; ТЗ=2; ТЗМ=2)) НР (13,6 руб.): 95% от ФОТ (14,32 руб.) СП (7,3 руб.): 51% от ФОТ (14,32 руб.) | 100 м2 | 0,3665 (0,70484*52,0) / 100 | 163.49 | 19.32 | 6.01 | 0.22 | 119.84 | 14.16 | 4.41 | 0.16
Секции ограждения
164 | ФЕР15-01-062-02 Приказ Минстроя России от 26.12.2019 №876/пр | Наружная облицовка поверхности стен в горизонтальном исполнении по металлическому каркасу (с его устройством): металлосайдингом без пароизоляционного слоя (Облицовка ограждения панелями на каркасе из профилей) ( МАТ=0 к расх.) НР (427,41 руб.): 101% от ФОТ (423,18 руб.) СП (207,36 руб.): 49% от ФОТ (423,18 руб.) | 100 м2 | 0,430602 (1,06*6,883*1+1,73*5,403*2+0,83*6,883*1+1,65*6,883*1) / 100 | 11748.73 | 974.82 | 55.47 | 7.94 | 443.65 | 419.76 | 23.89 | 3.42
165 | ФЕР09-03-050-01 Приказ Минстроя России от 26.12.2019 №876/пр | Монтаж стальных плинтусов из гнутого профиля (Монтаж балок парапетных) ( МАТ=0 к расх.) НР (11,57 руб.): 94% от ФОТ (12,31 руб.) СП (7,63 руб.): 62% от ФОТ (12,31 руб.) | 100 м | 0,1045 (7*1+1,15*3) / 100 | 129.85 | 117.24 | 3.29 | 0.58 | 12.59 | 12.25 | 0.34 | 0.06
Композитные панели
166 | ФЕР09-04-006-02 Приказ Минстроя России от 26.12.2019 №876/пр | Монтаж ограждающих конструкций стен: из профилированного листа при высоте здания до 30 м (Архитектурный облицовочный элемент из алюминиевой композитной панели) НР (239,95 руб.): 94% от ФОТ (255,27 руб.) СП (158,27 руб.): 62% от ФОТ (255,27 руб.) | 100 м2 | 0,236 (8,4+8,3+6,9) / 100 | 3544.01 | 852.58 | 2390.59 | 229.05 | 836.39 | 201.21 | 564.18 | 54.06
167 | Коммерческое предложение №11/028 от 28 ноября 2021 г. ООО «ПК «ВитОк» | Монтаж элементов МАТ=1950/1,2/12,82*1,02 | м2 | 23,6 8,4+8,3+6,9 | 129,29 1950/1,2/12,82*1,02 |  |  |  | 3051.24
168 | Коммерческое предложение №11/028 от 28 ноября 2021 г. ООО «ПК «ВитОк» | Архитектурный облицовочный элемент из алюминиевой композитной панели Sibalux RF 4/0,4 цвет (зеркало), готовый (в т.ч. раскрой, резка, вальцовка) МАТ=9005,00/1,2/12,82*1,02 | м2 | 9,24 8,4*1,1 | 597,06 9005,00/1,2/12,82*1,02 |  |  |  | 5516.83
169 | Коммерческое предложение №11/028 от 28 ноября 2021 г. ООО «ПК «ВитОк» | Архитектурный облицовочный элемент из алюминиевой композитной панели Sibalux RF 4/0,4 цвет SL007 (голубой металлик), готовый (в т.ч. раскрой, резка, вальцовка) МАТ=8274,00/1,2/12,82*1,02 | м2 | 9,13 8,3*1,1 | 548,59 8274,00/1,2/12,82*1,02 |  |  |  | 5008.63
170 | Коммерческое предложение №11/028 от 28 ноября 2021 г. ООО «ПК «ВитОк» | Архитектурный облицовочный элемент из алюминиевой композитной панели Sibalux RF 4/0,4 цвет SL042 графит), готовый (в т.ч. раскрой, резка, вальцовка) МАТ=8274,00/1,2/12,82*1,02 | м2 | 7,59 6,9*1,1 | 548,59 8274,00/1,2/12,82*1,02 |  |  |  | 4163.8
Парапет
171 | ФЕР09-03-050-01 Приказ Минстроя России от 26.12.2019 №876/пр | Монтаж стальных плинтусов из гнутого профиля (Направляющие для парапета) ( МАТ=0 к расх.) НР (12,74 руб.): 94% от ФОТ (13,55 руб.) СП (8,4 руб.): 62% от ФОТ (13,55 руб.) | 100 м | 0,115 11,5 / 100 | 129.85 | 117.24 | 3.29 | 0.58 | 13.86 | 13.48 | 0.38 | 0.07
172 | ФЕР12-01-010-01 Приказ Минстроя России от 26.12.2019 №876/пр | Устройство мелких покрытий (брандмауэры, парапеты, свесы и т.п.) из листовой оцинкованной стали НР (84,26 руб.): 110% от ФОТ (76,6 руб.) СП (43,66 руб.): 57% от ФОТ (76,6 руб.) | 100 м2 | 0,092 (11,5*0,8) / 100 | 7367.18 | 829.12 | 21.88 | 3.51 | 677.78 | 76.28 | 2.01 | 0.32
173 | ФССЦ-08.3.05.05-0051 Приказ Минстроя России от 26.12.2019 №876/пр | Сталь листовая оцинкованная, толщина 0,5 мм | т | -0,05244 -Ф7.р1 | 11200 |  |  |  | -587.33
174 | ФССЦ-08.3.05.05-0053 Приказ Минстроя России от 26.12.2019 №876/пр | Сталь листовая оцинкованная, толщина 0,7 мм | т | 0,073416 Ф7.р1/0,5*0,7 | 11200 |  |  |  | 822.26
Узел 17
Сваи
175 | ФЕР05-01-082-03 Приказ Минстроя России от 01.06.2020 №294/пр | Погружение винтовых свай длиной до 6 м, диаметром 89 мм на глубину 3 м гидровращателем на автомобиле (диам.133 мм) НР (164,37 руб.): 118% от ФОТ (139,3 руб.) СП (97,51 руб.): 70% от ФОТ (139,3 руб.) | шт | 10 | 170.03 | 9.89 | 66.47 | 4.04 | 1700.3 | 98.9 | 664.7 | 40.4
176 | ФССЦ-08.1.02.16-0013 Приказ Минстроя России от 26.12.2019 №876/пр | Сваи стальные винтовые, диаметр ствола 108 мм, с крепежом (диаметр ствола 133 мм) | компл | 10 | 345.87 |  |  |  | 3458.7
177 | ФССЦ-07.2.07.04-0011 Приказ Минстроя России от 26.12.2019 №876/пр | Конструкции сварные индивидуальные прочие, масса сборочной единицы до 0,1 т (Оголовок сваи) | т | 0,1442 10*(6,2+7,1+4*0,28)/1000 | 10508 |  |  |  | 1515.25
178 | ФЕР05-01-062-01 Приказ Минстроя России от 26.12.2019 №876/пр | Бетонирование свай НР (53,9 руб.): 118% от ФОТ (45,68 руб.) СП (31,98 руб.): 70% от ФОТ (45,68 руб.) | м3 | 4 0,4*10 | 201.92 | 5.88 | 45.84 | 5.54 | 807.68 | 23.52 | 183.36 | 22.16
179 | ФССЦ-04.1.02.05-0003 Приказ Минстроя России от 26.12.2019 №876/пр | Смеси бетонные тяжелого бетона (БСТ), класс В7,5 (М100) | м3 | 4,08 0,4*10*1,02 | 560 |  |  |  | 2284.8
180 | ФЕР13-03-002-04 Приказ Минстроя России от 26.12.2019 №876/пр | Огрунтовка металлических поверхностей за один раз: грунтовкой ГФ-021 НР (1,62 руб.): 95% от ФОТ (1,71 руб.) СП (0,87 руб.): 51% от ФОТ (1,71 руб.) | 100 м2 | 0,03 (0,3*10) / 100 | 217.81 | 56.55 | 9.22 | 0.22 | 6.54 | 1.7 | 0.28 | 0.01
181 | ФЕР13-03-004-26 Приказ Минстроя России от 26.12.2019 №876/пр | Окраска металлических огрунтованных поверхностей: эмалью ПФ-115 (в 2 слоя) ( За 2 раза ПЗ=2 (ОЗП=2; ЭМ=2 к расх.; ЗПМ=2; МАТ=2 к расх.; ТЗ=2; ТЗМ=2)) НР (1,11 руб.): 95% от ФОТ (1,17 руб.) СП (0,6 руб.): 51% от ФОТ (1,17 руб.) | 100 м2 | 0,03 (0,3*10) / 100 | 163.49 | 19.32 | 6.01 | 0.22 | 9.81 | 1.16 | 0.36 | 0.01
Стойки
182 | ФЕР09-03-012-12 Приказ Минстроя России от 26.12.2019 №876/пр | Монтаж опорных стоек для пролетов: до 24 м НР (143,68 руб.): 94% от ФОТ (152,85 руб.) СП (94,77 руб.): 62% от ФОТ (152,85 руб.) | т | 1,8183 (1464,64+14,08+24,0+7,52+296,62+3,52+6,0+1,88)/1000 | 439.57 | 51.85 | 266.39 | 32.21 | 799.27 | 94.28 | 484.38 | 58.57
183 | ФССЦ-07.2.07.12-0012 Приказ Минстроя России от 26.12.2019 №876/пр | Элементы конструктивные зданий и сооружений с преобладанием гнутосварных профилей и круглых труб, средняя масса сборочной единицы от 0,1 до 0,5 т | т | 1.8183 | 10508 |  |  |  | 19106.7
184 | ФЕР13-03-002-04 Приказ Минстроя России от 26.12.2019 №876/пр | Огрунтовка металлических поверхностей за один раз: грунтовкой ГФ-021 НР (25,99 руб.): 95% от ФОТ (27,36 руб.) СП (13,95 руб.): 51% от ФОТ (27,36 руб.) | 100 м2 | 0,4818 (1,8183*26,5) / 100 | 217.81 | 56.55 | 9.22 | 0.22 | 104.94 | 27.25 | 4.44 | 0.11
185 | ФЕР13-03-004-26 Приказ Минстроя России от 26.12.2019 №876/пр | Окраска металлических огрунтованных поверхностей: эмалью ПФ-115 (в 2 слоя) ( За 2 раза ПЗ=2 (ОЗП=2; ЭМ=2 к расх.; ЗПМ=2; МАТ=2 к расх.; ТЗ=2; ТЗМ=2)) НР (17,89 руб.): 95% от ФОТ (18,83 руб.) СП (9,6 руб.): 51% от ФОТ (18,83 руб.) | 100 м2 | 0,4818 (1,8183*26,5) / 100 | 163.49 | 19.32 | 6.01 | 0.22 | 157.54 | 18.62 | 5.79 | 0.21
Вертикальные связи и распорки
186 | ФЕР09-03-014-01 Приказ Минстроя России от 26.12.2019 №876/пр | Монтаж связей и распорок из одиночных и парных уголков, гнутосварных профилей для пролетов: до 24 м при высоте здания до 25 м НР (342,15 руб.): 94% от ФОТ (363,99 руб.) СП (225,67 руб.): 62% от ФОТ (363,99 руб.) | т | 0,91082 (170,6+359,12+51,12+102,78+137,6+89,6)/1000 | 1051.47 | 345.67 | 473.47 | 53.96 | 957.7 | 314.84 | 431.25 | 49.15
187 | ФССЦ-07.2.07.12-0006 Приказ Минстроя России от 26.12.2019 №876/пр | Элементы конструктивные вспомогательного назначения, с преобладанием профильного проката, собираемые из двух и более деталей, с отверстиями и без отверстий, соединяемые на сварке | т | 0.91082 | 10045 |  |  |  | 9149.19
188 | ФЕР13-03-002-04 Приказ Минстроя России от 26.12.2019 №876/пр | Огрунтовка металлических поверхностей за один раз: грунтовкой ГФ-021 НР (25,54 руб.): 95% от ФОТ (26,88 руб.) СП (13,71 руб.): 51% от ФОТ (26,88 руб.) | 100 м2 | 0,4736 (0,91082*52,0) / 100 | 217.81 | 56.55 | 9.22 | 0.22 | 103.16 | 26.78 | 4.37 | 0.1
189 | ФЕР13-03-004-26 Приказ Минстроя России от 26.12.2019 №876/пр | Окраска металлических огрунтованных поверхностей: эмалью ПФ-115 (в 2 слоя) ( За 2 раза ПЗ=2 (ОЗП=2; ЭМ=2 к расх.; ЗПМ=2; МАТ=2 к расх.; ТЗ=2; ТЗМ=2)) НР (17,58 руб.): 95% от ФОТ (18,51 руб.) СП (9,44 руб.): 51% от ФОТ (18,51 руб.) | 100 м2 | 0,4736 (0,91082*52,0) / 100 | 163.49 | 19.32 | 6.01 | 0.22 | 154.86 | 18.3 | 5.69 | 0.21
Секции ограждения
190 | ФЕР15-01-062-02 Приказ Минстроя России от 26.12.2019 №876/пр | Наружная облицовка поверхности стен в горизонтальном исполнении по металлическому каркасу (с его устройством): металлосайдингом без пароизоляционного слоя (Облицовка ограждения панелями на каркасе из профилей) ( МАТ=0 к расх.) НР (611,63 руб.): 101% от ФОТ (605,57 руб.) СП (296,73 руб.): 49% от ФОТ (605,57 руб.) | 100 м2 | 0,616191 (1,73*5,563*4+1,65*7,007*2) / 100 | 11748.73 | 974.82 | 55.47 | 7.94 | 634.86 | 600.68 | 34.18 | 4.89
191 | ФЕР09-03-050-01 Приказ Минстроя России от 26.12.2019 №876/пр | Монтаж стальных плинтусов из гнутого профиля (Монтаж балок парапетных) ( МАТ=0 к расх.) НР (16,41 руб.): 94% от ФОТ (17,46 руб.) СП (10,83 руб.): 62% от ФОТ (17,46 руб.) | 100 м | 0,1482 (10,22*1+1,15*4) / 100 | 129.85 | 117.24 | 3.29 | 0.58 | 17.86 | 17.37 | 0.49 | 0.09
Композитные панели
192 | ФЕР09-04-006-02 Приказ Минстроя России от 26.12.2019 №876/пр | Монтаж ограждающих конструкций стен: из профилированного листа при высоте здания до 30 м (Архитектурный облицовочный элемент из алюминиевой композитной панели) НР (333,49 руб.): 94% от ФОТ (354,78 руб.) СП (219,96 руб.): 62% от ФОТ (354,78 руб.) | 100 м2 | 0,328 (11,1+11,5+10,2) / 100 | 3544.01 | 852.58 | 2390.59 | 229.05 | 1162.44 | 279.65 | 784.11 | 75.13
193 | Коммерческое предложение №11/028 от 28 ноября 2021 г. ООО «ПК «ВитОк» | Монтаж элементов МАТ=1950/1,2/12,82*1,02 | м2 | 32,8 11,1+11,5+10,2 | 129,29 1950/1,2/12,82*1,02 |  |  |  | 4240.71
194 | Коммерческое предложение №11/028 от 28 ноября 2021 г. ООО «ПК «ВитОк» | Архитектурный облицовочный элемент из алюминиевой композитной панели Sibalux RF 4/0,4 цвет (зеркало), готовый (в т.ч. раскрой, резка, вальцовка) МАТ=9005,00/1,2/12,82*1,02 | м2 | 12,21 11,1*1,1 | 597,06 9005,00/1,2/12,82*1,02 |  |  |  | 7290.1
195 | Коммерческое предложение №11/028 от 28 ноября 2021 г. ООО «ПК «ВитОк» | Архитектурный облицовочный элемент из алюминиевой композитной панели Sibalux RF 4/0,4 цвет SL007 (голубой металлик), готовый (в т.ч. раскрой, резка, вальцовка) МАТ=8274,00/1,2/12,82*1,02 | м2 | 12,65 11,5*1,1 | 548,59 8274,00/1,2/12,82*1,02 |  |  |  | 6939.66
196 | Коммерческое предложение №11/028 от 28 ноября 2021 г. ООО «ПК «ВитОк» | Архитектурный облицовочный элемент из алюминиевой композитной панели Sibalux RF 4/0,4 цвет SL042 графит), готовый (в т.ч. раскрой, резка, вальцовка) МАТ=8274,00/1,2/12,82*1,02 | м2 | 11,22 10,2*1,1 | 548,59 8274,00/1,2/12,82*1,02 |  |  |  | 6155.18
Парапет
197 | ФЕР09-03-050-01 Приказ Минстроя России от 26.12.2019 №876/пр | Монтаж стальных плинтусов из гнутого профиля (Направляющие для парапета) ( МАТ=0 к расх.) НР (18,05 руб.): 94% от ФОТ (19,2 руб.) СП (11,9 руб.): 62% от ФОТ (19,2 руб.) | 100 м | 0,163 16,3 / 100 | 129.85 | 117.24 | 3.29 | 0.58 | 19.65 | 19.11 | 0.54 | 0.09
198 | ФЕР12-01-010-01 Приказ Минстроя России от 26.12.2019 №876/пр | Устройство мелких покрытий (брандмауэры, парапеты, свесы и т.п.) из листовой оцинкованной стали НР (119,44 руб.): 110% от ФОТ (108,58 руб.) СП (61,89 руб.): 57% от ФОТ (108,58 руб.) | 100 м2 | 0,1304 (16,3*0,8) / 100 | 7367.18 | 829.12 | 21.88 | 3.51 | 960.68 | 108.12 | 2.85 | 0.46
199 | ФССЦ-08.3.05.05-0051 Приказ Минстроя России от 26.12.2019 №876/пр | Сталь листовая оцинкованная, толщина 0,5 мм | т | -0,074328 -Ф11.р1 | 11200 |  |  |  | -832.47
200 | ФССЦ-08.3.05.05-0053 Приказ Минстроя России от 26.12.2019 №876/пр | Сталь листовая оцинкованная, толщина 0,7 мм | т | 0,104059 Ф11.р1/0,5*0,7 | 11200 |  |  |  | 1165.46
Узел 18
Сваи
201 | ФЕР05-01-082-03 Приказ Минстроя России от 01.06.2020 №294/пр | Погружение винтовых свай длиной до 6 м, диаметром 89 мм на глубину 3 м гидровращателем на автомобиле (диам.133 мм) НР (164,37 руб.): 118% от ФОТ (139,3 руб.) СП (97,51 руб.): 70% от ФОТ (139,3 руб.) | шт | 10 | 170.03 | 9.89 | 66.47 | 4.04 | 1700.3 | 98.9 | 664.7 | 40.4
202 | ФССЦ-08.1.02.16-0013 Приказ Минстроя России от 26.12.2019 №876/пр | Сваи стальные винтовые, диаметр ствола 108 мм, с крепежом (диаметр ствола 133 мм) | компл | 10 | 345.87 |  |  |  | 3458.7
203 | ФССЦ-07.2.07.04-0011 Приказ Минстроя России от 26.12.2019 №876/пр | Конструкции сварные индивидуальные прочие, масса сборочной единицы до 0,1 т (Оголовок сваи) | т | 0,1442 10*(6,2+7,1+4*0,28)/1000 | 10508 |  |  |  | 1515.25
204 | ФЕР05-01-062-01 Приказ Минстроя России от 26.12.2019 №876/пр | Бетонирование свай НР (53,9 руб.): 118% от ФОТ (45,68 руб.) СП (31,98 руб.): 70% от ФОТ (45,68 руб.) | м3 | 4 0,4*10 | 201.92 | 5.88 | 45.84 | 5.54 | 807.68 | 23.52 | 183.36 | 22.16
205 | ФССЦ-04.1.02.05-0003 Приказ Минстроя России от 26.12.2019 №876/пр | Смеси бетонные тяжелого бетона (БСТ), класс В7,5 (М100) | м3 | 4,08 0,4*10*1,02 | 560 |  |  |  | 2284.8
206 | ФЕР13-03-002-04 Приказ Минстроя России от 26.12.2019 №876/пр | Огрунтовка металлических поверхностей за один раз: грунтовкой ГФ-021 НР (1,62 руб.): 95% от ФОТ (1,71 руб.) СП (0,87 руб.): 51% от ФОТ (1,71 руб.) | 100 м2 | 0,03 (0,3*10) / 100 | 217.81 | 56.55 | 9.22 | 0.22 | 6.54 | 1.7 | 0.28 | 0.01
207 | ФЕР13-03-004-26 Приказ Минстроя России от 26.12.2019 №876/пр | Окраска металлических огрунтованных поверхностей: эмалью ПФ-115 (в 2 слоя) ( За 2 раза ПЗ=2 (ОЗП=2; ЭМ=2 к расх.; ЗПМ=2; МАТ=2 к расх.; ТЗ=2; ТЗМ=2)) НР (1,11 руб.): 95% от ФОТ (1,17 руб.) СП (0,6 руб.): 51% от ФОТ (1,17 руб.) | 100 м2 | 0,03 (0,3*10) / 100 | 163.49 | 19.32 | 6.01 | 0.22 | 9.81 | 1.16 | 0.36 | 0.01
Стойки
208 | ФЕР09-03-012-12 Приказ Минстроя России от 26.12.2019 №876/пр | Монтаж опорных стоек для пролетов: до 24 м НР (132,84 руб.): 94% от ФОТ (141,32 руб.) СП (87,62 руб.): 62% от ФОТ (141,32 руб.) | т | 1,6812 (1210,0+14,08+24,0+7,52+414,24+3,52+6,0+1,88)/1000 | 439.57 | 51.85 | 266.39 | 32.21 | 739 | 87.17 | 447.85 | 54.15
209 | ФССЦ-07.2.07.12-0012 Приказ Минстроя России от 26.12.2019 №876/пр | Элементы конструктивные зданий и сооружений с преобладанием гнутосварных профилей и круглых труб, средняя масса сборочной единицы от 0,1 до 0,5 т | т | 1.6812 | 10508 |  |  |  | 17666.05
210 | ФЕР13-03-002-04 Приказ Минстроя России от 26.12.2019 №876/пр | Огрунтовка металлических поверхностей за один раз: грунтовкой ГФ-021 НР (24,03 руб.): 95% от ФОТ (25,29 руб.) СП (12,9 руб.): 51% от ФОТ (25,29 руб.) | 100 м2 | 0,4455 (1,6812*26,5) / 100 | 217.81 | 56.55 | 9.22 | 0.22 | 97.03 | 25.19 | 4.11 | 0.1
211 | ФЕР13-03-004-26 Приказ Минстроя России от 26.12.2019 №876/пр | Окраска металлических огрунтованных поверхностей: эмалью ПФ-115 (в 2 слоя) ( За 2 раза ПЗ=2 (ОЗП=2; ЭМ=2 к расх.; ЗПМ=2; МАТ=2 к расх.; ТЗ=2; ТЗМ=2)) НР (16,54 руб.): 95% от ФОТ (17,41 руб.) СП (8,88 руб.): 51% от ФОТ (17,41 руб.) | 100 м2 | 0,4455 (1,6812*26,5) / 100 | 163.49 | 19.32 | 6.01 | 0.22 | 145.66 | 17.21 | 5.35 | 0.2
Вертикальные связи и распорки
212 | ФЕР09-03-014-01 Приказ Минстроя России от 26.12.2019 №876/пр | Монтаж связей и распорок из одиночных и парных уголков, гнутосварных профилей для пролетов: до 24 м при высоте здания до 25 м НР (342,15 руб.): 94% от ФОТ (363,99 руб.) СП (225,67 руб.): 62% от ФОТ (363,99 руб.) | т | 0,91082 (170,6+359,12+51,12+102,78+137,6+89,6)/1000 | 1051.47 | 345.67 | 473.47 | 53.96 | 957.7 | 314.84 | 431.25 | 49.15
213 | ФССЦ-07.2.07.12-0006 Приказ Минстроя России от 26.12.2019 №876/пр | Элементы конструктивные вспомогательного назначения, с преобладанием профильного проката, собираемые из двух и более деталей, с отверстиями и без отверстий, соединяемые на сварке | т | 0.91082 | 10045 |  |  |  | 9149.19
214 | ФЕР13-03-002-04 Приказ Минстроя России от 26.12.2019 №876/пр | Огрунтовка металлических поверхностей за один раз: грунтовкой ГФ-021 НР (25,54 руб.): 95% от ФОТ (26,88 руб.) СП (13,71 руб.): 51% от ФОТ (26,88 руб.) | 100 м2 | 0,4736 (0,91082*52,0) / 100 | 217.81 | 56.55 | 9.22 | 0.22 | 103.16 | 26.78 | 4.37 | 0.1
215 | ФЕР13-03-004-26 Приказ Минстроя России от 26.12.2019 №876/пр | Окраска металлических огрунтованных поверхностей: эмалью ПФ-115 (в 2 слоя) ( За 2 раза ПЗ=2 (ОЗП=2; ЭМ=2 к расх.; ЗПМ=2; МАТ=2 к расх.; ТЗ=2; ТЗМ=2)) НР (17,58 руб.): 95% от ФОТ (18,51 руб.) СП (9,44 руб.): 51% от ФОТ (18,51 руб.) | 100 м2 | 0,4736 (0,91082*52,0) / 100 | 163.49 | 19.32 | 6.01 | 0.22 | 154.86 | 18.3 | 5.69 | 0.21
Секции ограждения
216 | ФЕР15-01-062-02 Приказ Минстроя России от 26.12.2019 №876/пр | Наружная облицовка поверхности стен в горизонтальном исполнении по металлическому каркасу (с его устройством): металлосайдингом без пароизоляционного слоя (Облицовка ограждения панелями на каркасе из профилей) ( МАТ=0 к расх.) НР (579,03 руб.): 101% от ФОТ (573,3 руб.) СП (280,92 руб.): 49% от ФОТ (573,3 руб.) | 100 м2 | 0,583355 (1,65*6,683*2+1,73*5,243*4) / 100 | 11748.73 | 974.82 | 55.47 | 7.94 | 601.03 | 568.67 | 32.36 | 4.63
217 | ФЕР09-03-050-01 Приказ Минстроя России от 26.12.2019 №876/пр | Монтаж стальных плинтусов из гнутого профиля (Монтаж балок парапетных) ( МАТ=0 к расх.) НР (16,41 руб.): 94% от ФОТ (17,46 руб.) СП (10,83 руб.): 62% от ФОТ (17,46 руб.) | 100 м | 0,1482 (10,22*1+1,15*4) / 100 | 129.85 | 117.24 | 3.29 | 0.58 | 17.86 | 17.37 | 0.49 | 0.09
Композитные панели
218 | ФЕР09-04-006-02 Приказ Минстроя России от 26.12.2019 №876/пр | Монтаж ограждающих конструкций стен: из профилированного листа при высоте здания до 30 м (Архитектурный облицовочный элемент из алюминиевой композитной панели) НР (314,18 руб.): 94% от ФОТ (334,23 руб.) СП (207,22 руб.): 62% от ФОТ (334,23 руб.) | 100 м2 | 0,309 (11,1+11,5+8,3) / 100 | 3544.01 | 852.58 | 2390.59 | 229.05 | 1095.1 | 263.45 | 738.69 | 70.78
219 | Коммерческое предложение №11/028 от 28 ноября 2021 г. ООО «ПК «ВитОк» | Монтаж элементов МАТ=1950/1,2/12,82*1,02 | м2 | 30,9 11,1+11,5+8,3 | 129,29 1950/1,2/12,82*1,02 |  |  |  | 3995.06
220 | Коммерческое предложение №11/028 от 28 ноября 2021 г. ООО «ПК «ВитОк» | Архитектурный облицовочный элемент из алюминиевой композитной панели Sibalux RF 4/0,4 цвет (зеркало), готовый (в т.ч. раскрой, резка, вальцовка) МАТ=9005,00/1,2/12,82*1,02 | м2 | 12,21 11,1*1,1 | 597,06 9005,00/1,2/12,82*1,02 |  |  |  | 7290.1
221 | Коммерческое предложение №11/028 от 28 ноября 2021 г. ООО «ПК «ВитОк» | Архитектурный облицовочный элемент из алюминиевой композитной панели Sibalux RF 4/0,4 цвет SL007 (голубой металлик), готовый (в т.ч. раскрой, резка, вальцовка) МАТ=8274,00/1,2/12,82*1,02 | м2 | 12,65 11,5*1,1 | 548,59 8274,00/1,2/12,82*1,02 |  |  |  | 6939.66
222 | Коммерческое предложение №11/028 от 28 ноября 2021 г. ООО «ПК «ВитОк» | Архитектурный облицовочный элемент из алюминиевой композитной панели Sibalux RF 4/0,4 цвет SL042 графит), готовый (в т.ч. раскрой, резка, вальцовка) МАТ=8274,00/1,2/12,82*1,02 | м2 | 9,13 8,3*1,1 | 548,59 8274,00/1,2/12,82*1,02 |  |  |  | 5008.63
Парапет
223 | ФЕР09-03-050-01 Приказ Минстроя России от 26.12.2019 №876/пр | Монтаж стальных плинтусов из гнутого профиля (Направляющие для парапета) ( МАТ=0 к расх.) НР (18,05 руб.): 94% от ФОТ (19,2 руб.) СП (11,9 руб.): 62% от ФОТ (19,2 руб.) | 100 м | 0,163 16,3 / 100 | 129.85 | 117.24 | 3.29 | 0.58 | 19.65 | 19.11 | 0.54 | 0.09
224 | ФЕР12-01-010-01 Приказ Минстроя России от 26.12.2019 №876/пр | Устройство мелких покрытий (брандмауэры, парапеты, свесы и т.п.) из листовой оцинкованной стали НР (119,44 руб.): 110% от ФОТ (108,58 руб.) СП (61,89 руб.): 57% от ФОТ (108,58 руб.) | 100 м2 | 0,1304 (16,3*0,8) / 100 | 7367.18 | 829.12 | 21.88 | 3.51 | 960.68 | 108.12 | 2.85 | 0.46
225 | ФССЦ-08.3.05.05-0051 Приказ Минстроя России от 26.12.2019 №876/пр | Сталь листовая оцинкованная, толщина 0,5 мм | т | -0,074328 -Ф11.р1 | 11200 |  |  |  | -832.47
226 | ФССЦ-08.3.05.05-0053 Приказ Минстроя России от 26.12.2019 №876/пр | Сталь листовая оцинкованная, толщина 0,7 мм | т | 0,104059 Ф11.р1/0,5*0,7 | 11200 |  |  |  | 1165.46
Узел 19
Сваи
227 | ФЕР05-01-082-03 Приказ Минстроя России от 01.06.2020 №294/пр | Погружение винтовых свай длиной до 6 м, диаметром 89 мм на глубину 3 м гидровращателем на автомобиле (диам.108 мм) НР (164,37 руб.): 118% от ФОТ (139,3 руб.) СП (97,51 руб.): 70% от ФОТ (139,3 руб.) | шт | 10 | 170.03 | 9.89 | 66.47 | 4.04 | 1700.3 | 98.9 | 664.7 | 40.4
228 | ФССЦ-08.1.02.16-0013 Приказ Минстроя России от 26.12.2019 №876/пр | Сваи стальные винтовые, диаметр ствола 108 мм, с крепежом | компл | 10 | 345.87 |  |  |  | 3458.7
229 | ФССЦ-07.2.07.04-0011 Приказ Минстроя России от 26.12.2019 №876/пр | Конструкции сварные индивидуальные прочие, масса сборочной единицы до 0,1 т (Оголовок сваи) | т | 0,1442 10*(6,2+7,1+4*0,28)/1000 | 10508 |  |  |  | 1515.25
230 | ФЕР05-01-062-01 Приказ Минстроя России от 26.12.2019 №876/пр | Бетонирование свай НР (36,39 руб.): 118% от ФОТ (30,84 руб.) СП (21,59 руб.): 70% от ФОТ (30,84 руб.) | м3 | 2,7 0,27*10 | 201.92 | 5.88 | 45.84 | 5.54 | 545.19 | 15.88 | 123.77 | 14.96
231 | ФССЦ-04.1.02.05-0003 Приказ Минстроя России от 26.12.2019 №876/пр | Смеси бетонные тяжелого бетона (БСТ), класс В7,5 (М100) | м3 | 2,754 0,27*10*1,02 | 560 |  |  |  | 1542.24
232 | ФЕР13-03-002-04 Приказ Минстроя России от 26.12.2019 №876/пр | Огрунтовка металлических поверхностей за один раз: грунтовкой ГФ-021 НР (1,62 руб.): 95% от ФОТ (1,71 руб.) СП (0,87 руб.): 51% от ФОТ (1,71 руб.) | 100 м2 | 0,03 (0,3*10) / 100 | 217.81 | 56.55 | 9.22 | 0.22 | 6.54 | 1.7 | 0.28 | 0.01
233 | ФЕР13-03-004-26 Приказ Минстроя России от 26.12.2019 №876/пр | Окраска металлических огрунтованных поверхностей: эмалью ПФ-115 (в 2 слоя) ( За 2 раза ПЗ=2 (ОЗП=2; ЭМ=2 к расх.; ЗПМ=2; МАТ=2 к расх.; ТЗ=2; ТЗМ=2)) НР (1,11 руб.): 95% от ФОТ (1,17 руб.) СП (0,6 руб.): 51% от ФОТ (1,17 руб.) | 100 м2 | 0,03 (0,3*10) / 100 | 163.49 | 19.32 | 6.01 | 0.22 | 9.81 | 1.16 | 0.36 | 0.01
Стойки
234 | ФЕР09-03-012-12 Приказ Минстроя России от 26.12.2019 №876/пр | Монтаж опорных стоек для пролетов: до 24 м НР (135,59 руб.): 94% от ФОТ (144,24 руб.) СП (89,43 руб.): 62% от ФОТ (144,24 руб.) | т | 1,716 (1382,8+14,08+24,0+7,52+276,16+3,52+6,0+1,88)/1000 | 439.57 | 51.85 | 266.39 | 32.21 | 754.3 | 88.97 | 457.13 | 55.27
235 | ФССЦ-07.2.07.12-0012 Приказ Минстроя России от 26.12.2019 №876/пр | Элементы конструктивные зданий и сооружений с преобладанием гнутосварных профилей и круглых труб, средняя масса сборочной единицы от 0,1 до 0,5 т | т | 1.716 | 10508 |  |  |  | 18031.73
236 | ФЕР13-03-002-04 Приказ Минстроя России от 26.12.2019 №876/пр | Огрунтовка металлических поверхностей за один раз: грунтовкой ГФ-021 НР (24,52 руб.): 95% от ФОТ (25,81 руб.) СП (13,16 руб.): 51% от ФОТ (25,81 руб.) | 100 м2 | 0,4547 (1,716*26,5) / 100 | 217.81 | 56.55 | 9.22 | 0.22 | 99.03 | 25.71 | 4.19 | 0.1
237 | ФЕР13-03-004-26 Приказ Минстроя России от 26.12.2019 №876/пр | Окраска металлических огрунтованных поверхностей: эмалью ПФ-115 (в 2 слоя) ( За 2 раза ПЗ=2 (ОЗП=2; ЭМ=2 к расх.; ЗПМ=2; МАТ=2 к расх.; ТЗ=2; ТЗМ=2)) НР (16,88 руб.): 95% от ФОТ (17,77 руб.) СП (9,06 руб.): 51% от ФОТ (17,77 руб.) | 100 м2 | 0,4547 (1,716*26,5) / 100 | 163.49 | 19.32 | 6.01 | 0.22 | 148.68 | 17.57 | 5.47 | 0.2
Вертикальные связи и распорки
238 | ФЕР09-03-014-01 Приказ Минстроя России от 26.12.2019 №876/пр | Монтаж связей и распорок из одиночных и парных уголков, гнутосварных профилей для пролетов: до 24 м при высоте здания до 25 м НР (295,12 руб.): 94% от ФОТ (313,96 руб.) СП (194,66 руб.): 62% от ФОТ (313,96 руб.) | т | 0,78564 (45,72+359,12+51,12+102,48+137,6+89,6)/1000 | 1051.47 | 345.67 | 473.47 | 53.96 | 826.08 | 271.57 | 371.98 | 42.39
239 | ФССЦ-07.2.07.12-0006 Приказ Минстроя России от 26.12.2019 №876/пр | Элементы конструктивные вспомогательного назначения, с преобладанием профильного проката, собираемые из двух и более деталей, с отверстиями и без отверстий, соединяемые на сварке | т | 0.78564 | 10045 |  |  |  | 7891.75
240 | ФЕР13-03-002-04 Приказ Минстроя России от 26.12.2019 №876/пр | Огрунтовка металлических поверхностей за один раз: грунтовкой ГФ-021 НР (22,03 руб.): 95% от ФОТ (23,19 руб.) СП (11,83 руб.): 51% от ФОТ (23,19 руб.) | 100 м2 | 0,4085 (0,78564*52,0) / 100 | 217.81 | 56.55 | 9.22 | 0.22 | 88.98 | 23.1 | 3.77 | 0.09
241 | ФЕР13-03-004-26 Приказ Минстроя России от 26.12.2019 №876/пр | Окраска металлических огрунтованных поверхностей: эмалью ПФ-115 (в 2 слоя) ( За 2 раза ПЗ=2 (ОЗП=2; ЭМ=2 к расх.; ЗПМ=2; МАТ=2 к расх.; ТЗ=2; ТЗМ=2)) НР (15,16 руб.): 95% от ФОТ (15,96 руб.) СП (8,14 руб.): 51% от ФОТ (15,96 руб.) | 100 м2 | 0,4085 (0,78564*52,0) / 100 | 163.49 | 19.32 | 6.01 | 0.22 | 133.57 | 15.78 | 4.91 | 0.18
Секции ограждения
242 | ФЕР15-01-062-02 Приказ Минстроя России от 26.12.2019 №876/пр | Наружная облицовка поверхности стен в горизонтальном исполнении по металлическому каркасу (с его устройством): металлосайдингом без пароизоляционного слоя (Облицовка ограждения панелями на каркасе из профилей) ( МАТ=0 к расх.) НР (446,36 руб.): 101% от ФОТ (441,94 руб.) СП (216,55 руб.): 49% от ФОТ (441,94 руб.) | 100 м2 | 0,449695 (0,65*6,683*2+1,73*5,243*4) / 100 | 11748.73 | 974.82 | 55.47 | 7.94 | 463.31 | 438.37 | 24.94 | 3.57
243 | ФЕР09-03-050-01 Приказ Минстроя России от 26.12.2019 №876/пр | Монтаж стальных плинтусов из гнутого профиля (Монтаж балок парапетных) ( МАТ=0 к расх.) НР (14,19 руб.): 94% от ФОТ (15,1 руб.) СП (9,36 руб.): 62% от ФОТ (15,1 руб.) | 100 м | 0,1282 (8,22*1+1,15*4) / 100 | 129.85 | 117.24 | 3.29 | 0.58 | 15.45 | 15.03 | 0.42 | 0.07
Композитные панели
244 | ФЕР09-04-006-02 Приказ Минстроя России от 26.12.2019 №876/пр | Монтаж ограждающих конструкций стен: из профилированного листа при высоте здания до 30 м (Архитектурный облицовочный элемент из алюминиевой композитной панели) НР (314,18 руб.): 94% от ФОТ (334,23 руб.) СП (207,22 руб.): 62% от ФОТ (334,23 руб.) | 100 м2 | 0,309 (11,1+11,5+8,3) / 100 | 3544.01 | 852.58 | 2390.59 | 229.05 | 1095.1 | 263.45 | 738.69 | 70.78
245 | Коммерческое предложение №11/028 от 28 ноября 2021 г. ООО «ПК «ВитОк» | Монтаж элементов МАТ=1950/1,2/12,82*1,02 | м2 | 30,9 11,1+11,5+8,3 | 129,29 1950/1,2/12,82*1,02 |  |  |  | 3995.06
246 | Коммерческое предложение №11/028 от 28 ноября 2021 г. ООО «ПК «ВитОк» | Архитектурный облицовочный элемент из алюминиевой композитной панели Sibalux RF 4/0,4 цвет (зеркало), готовый (в т.ч. раскрой, резка, вальцовка) МАТ=9005,00/1,2/12,82*1,02 | м2 | 12,21 11,1*1,1 | 597,06 9005,00/1,2/12,82*1,02 |  |  |  | 7290.1
247 | Коммерческое предложение №11/028 от 28 ноября 2021 г. ООО «ПК «ВитОк» | Архитектурный облицовочный элемент из алюминиевой композитной панели Sibalux RF 4/0,4 цвет SL007 (голубой металлик), готовый (в т.ч. раскрой, резка, вальцовка) МАТ=8274,00/1,2/12,82*1,02 | м2 | 12,65 11,5*1,1 | 548,59 8274,00/1,2/12,82*1,02 |  |  |  | 6939.66
248 | Коммерческое предложение №11/028 от 28 ноября 2021 г. ООО «ПК «ВитОк» | Архитектурный облицовочный элемент из алюминиевой композитной панели Sibalux RF 4/0,4 цвет SL042 графит), готовый (в т.ч. раскрой, резка, вальцовка) МАТ=8274,00/1,2/12,82*1,02 | м2 | 9,13 8,3*1,1 | 548,59 8274,00/1,2/12,82*1,02 |  |  |  | 5008.63
Парапет
249 | ФЕР09-03-050-01 Приказ Минстроя России от 26.12.2019 №876/пр | Монтаж стальных плинтусов из гнутого профиля (Направляющие для парапета) ( МАТ=0 к расх.) НР (10,02 руб.): 94% от ФОТ (10,66 руб.) СП (6,61 руб.): 62% от ФОТ (10,66 руб.) | 100 м | 0,0905 9,05 / 100 | 129.85 | 117.24 | 3.29 | 0.58 | 10.91 | 10.61 | 0.3 | 0.05
250 | ФЕР12-01-010-01 Приказ Минстроя России от 26.12.2019 №876/пр | Устройство мелких покрытий (брандмауэры, парапеты, свесы и т.п.) из листовой оцинкованной стали НР (66,31 руб.): 110% от ФОТ (60,28 руб.) СП (34,36 руб.): 57% от ФОТ (60,28 руб.) | 100 м2 | 0,0724 (9,05*0,8) / 100 | 7367.18 | 829.12 | 21.88 | 3.51 | 533.38 | 60.03 | 1.58 | 0.25
251 | ФССЦ-08.3.05.05-0051 Приказ Минстроя России от 26.12.2019 №876/пр | Сталь листовая оцинкованная, толщина 0,5 мм | т | -0,041268 -Ф12.р1 | 11200 |  |  |  | -462.2
252 | ФССЦ-08.3.05.05-0053 Приказ Минстроя России от 26.12.2019 №876/пр | Сталь листовая оцинкованная, толщина 0,7 мм | т | 0,057775 Ф12.р1/0,5*0,7 | 11200 |  |  |  | 647.08
Узел 20
Сваи
253 | ФЕР05-01-082-03 Приказ Минстроя России от 01.06.2020 №294/пр | Погружение винтовых свай длиной до 6 м, диаметром 89 мм на глубину 3 м гидровращателем на автомобиле (диам.133 мм) НР (164,37 руб.): 118% от ФОТ (139,3 руб.) СП (97,51 руб.): 70% от ФОТ (139,3 руб.) | шт | 10 | 170.03 | 9.89 | 66.47 | 4.04 | 1700.3 | 98.9 | 664.7 | 40.4
254 | ФССЦ-08.1.02.16-0013 Приказ Минстроя России от 26.12.2019 №876/пр | Сваи стальные винтовые, диаметр ствола 108 мм, с крепежом (диаметр ствола 133 мм) | компл | 10 | 345.87 |  |  |  | 3458.7
255 | ФССЦ-07.2.07.04-0011 Приказ Минстроя России от 26.12.2019 №876/пр | Конструкции сварные индивидуальные прочие, масса сборочной единицы до 0,1 т (Оголовок сваи) | т | 0,1442 10*(6,2+7,1+4*0,28)/1000 | 10508 |  |  |  | 1515.25
256 | ФЕР05-01-062-01 Приказ Минстроя России от 26.12.2019 №876/пр | Бетонирование свай НР (53,9 руб.): 118% от ФОТ (45,68 руб.) СП (31,98 руб.): 70% от ФОТ (45,68 руб.) | м3 | 4 0,4*10 | 201.92 | 5.88 | 45.84 | 5.54 | 807.68 | 23.52 | 183.36 | 22.16
257 | ФССЦ-04.1.02.05-0003 Приказ Минстроя России от 26.12.2019 №876/пр | Смеси бетонные тяжелого бетона (БСТ), класс В7,5 (М100) | м3 | 4,08 0,4*10*1,02 | 560 |  |  |  | 2284.8
258 | ФЕР13-03-002-04 Приказ Минстроя России от 26.12.2019 №876/пр | Огрунтовка металлических поверхностей за один раз: грунтовкой ГФ-021 НР (1,62 руб.): 95% от ФОТ (1,71 руб.) СП (0,87 руб.): 51% от ФОТ (1,71 руб.) | 100 м2 | 0,03 (0,3*10) / 100 | 217.81 | 56.55 | 9.22 | 0.22 | 6.54 | 1.7 | 0.28 | 0.01
259 | ФЕР13-03-004-26 Приказ Минстроя России от 26.12.2019 №876/пр | Окраска металлических огрунтованных поверхностей: эмалью ПФ-115 (в 2 слоя) ( За 2 раза ПЗ=2 (ОЗП=2; ЭМ=2 к расх.; ЗПМ=2; МАТ=2 к расх.; ТЗ=2; ТЗМ=2)) НР (1,11 руб.): 95% от ФОТ (1,17 руб.) СП (0,6 руб.): 51% от ФОТ (1,17 руб.) | 100 м2 | 0,03 (0,3*10) / 100 | 163.49 | 19.32 | 6.01 | 0.22 | 9.81 | 1.16 | 0.36 | 0.01
Стойки
260 | ФЕР09-03-012-12 Приказ Минстроя России от 26.12.2019 №876/пр | Монтаж опорных стоек для пролетов: до 24 м НР (133,57 руб.): 94% от ФОТ (142,1 руб.) СП (88,1 руб.): 62% от ФОТ (142,1 руб.) | т | 1,6904 (1362,4+14,08+24,0+7,52+271,0+3,52+6,0+1,88)/1000 | 439.57 | 51.85 | 266.39 | 32.21 | 743.06 | 87.65 | 450.31 | 54.45
261 | ФССЦ-07.2.07.12-0012 Приказ Минстроя России от 26.12.2019 №876/пр | Элементы конструктивные зданий и сооружений с преобладанием гнутосварных профилей и круглых труб, средняя масса сборочной единицы от 0,1 до 0,5 т | т | 1.6904 | 10508 |  |  |  | 17762.72
262 | ФЕР13-03-002-04 Приказ Минстроя России от 26.12.2019 №876/пр | Огрунтовка металлических поверхностей за один раз: грунтовкой ГФ-021 НР (24,16 руб.): 95% от ФОТ (25,43 руб.) СП (12,97 руб.): 51% от ФОТ (25,43 руб.) | 100 м2 | 0,448 (1,6904*26,5) / 100 | 217.81 | 56.55 | 9.22 | 0.22 | 97.57 | 25.33 | 4.13 | 0.1
263 | ФЕР13-03-004-26 Приказ Минстроя России от 26.12.2019 №876/пр | Окраска металлических огрунтованных поверхностей: эмалью ПФ-115 (в 2 слоя) ( За 2 раза ПЗ=2 (ОЗП=2; ЭМ=2 к расх.; ЗПМ=2; МАТ=2 к расх.; ТЗ=2; ТЗМ=2)) НР (16,63 руб.): 95% от ФОТ (17,51 руб.) СП (8,93 руб.): 51% от ФОТ (17,51 руб.) | 100 м2 | 0,448 (1,6904*26,5) / 100 | 163.49 | 19.32 | 6.01 | 0.22 | 146.48 | 17.31 | 5.38 | 0.2
Вертикальные связи и распорки
264 | ФЕР09-03-014-01 Приказ Минстроя России от 26.12.2019 №876/пр | Монтаж связей и распорок из одиночных и парных уголков, гнутосварных профилей для пролетов: до 24 м при высоте здания до 25 м НР (389,15 руб.): 94% от ФОТ (413,99 руб.) СП (256,67 руб.): 62% от ФОТ (413,99 руб.) | т | 1,03592 (170,6+391,12+54,6+192,4+137,6+89,6)/1000 | 1051.47 | 345.67 | 473.47 | 53.96 | 1089.25 | 358.09 | 490.48 | 55.9
265 | ФССЦ-07.2.07.12-0006 Приказ Минстроя России от 26.12.2019 №876/пр | Элементы конструктивные вспомогательного назначения, с преобладанием профильного проката, собираемые из двух и более деталей, с отверстиями и без отверстий, соединяемые на сварке | т | 1.0359 | 10045 |  |  |  | 10405.82
266 | ФЕР13-03-002-04 Приказ Минстроя России от 26.12.2019 №876/пр | Огрунтовка металлических поверхностей за один раз: грунтовкой ГФ-021 НР (29,05 руб.): 95% от ФОТ (30,58 руб.) СП (15,6 руб.): 51% от ФОТ (30,58 руб.) | 100 м2 | 0,5387 (1,03592*52,0) / 100 | 217.81 | 56.55 | 9.22 | 0.22 | 117.33 | 30.46 | 4.97 | 0.12
267 | ФЕР13-03-004-26 Приказ Минстроя России от 26.12.2019 №876/пр | Окраска металлических огрунтованных поверхностей: эмалью ПФ-115 (в 2 слоя) ( За 2 раза ПЗ=2 (ОЗП=2; ЭМ=2 к расх.; ЗПМ=2; МАТ=2 к расх.; ТЗ=2; ТЗМ=2)) НР (20,01 руб.): 95% от ФОТ (21,06 руб.) СП (10,74 руб.): 51% от ФОТ (21,06 руб.) | 100 м2 | 0,5387 (1,03592*52,0) / 100 | 163.49 | 19.32 | 6.01 | 0.22 | 176.15 | 20.82 | 6.48 | 0.24
Секции ограждения
268 | ФЕР15-01-062-02 Приказ Минстроя России от 26.12.2019 №876/пр | Наружная облицовка поверхности стен в горизонтальном исполнении по металлическому каркасу (с его устройством): металлосайдингом без пароизоляционного слоя (Облицовка ограждения панелями на каркасе из профилей) ( МАТ=0 к расх.) НР (598,57 руб.): 101% от ФОТ (592,64 руб.) СП (290,39 руб.): 49% от ФОТ (592,64 руб.) | 100 м2 | 0,603039 (1,65*6,506*2+1,91*5,083*4) / 100 | 11748.73 | 974.82 | 55.47 | 7.94 | 621.3 | 587.85 | 33.45 | 4.79
269 | ФЕР09-03-050-01 Приказ Минстроя России от 26.12.2019 №876/пр | Монтаж стальных плинтусов из гнутого профиля (Монтаж балок парапетных) ( МАТ=0 к расх.) НР (17,21 руб.): 94% от ФОТ (18,31 руб.) СП (11,35 руб.): 62% от ФОТ (18,31 руб.) | 100 м | 0,1554 (10,94*1+1,15*4) / 100 | 129.85 | 117.24 | 3.29 | 0.58 | 18.73 | 18.22 | 0.51 | 0.09
Композитные панели
270 | ФЕР09-04-006-02 Приказ Минстроя России от 26.12.2019 №876/пр | Монтаж ограждающих конструкций стен: из профилированного листа при высоте здания до 30 м (Архитектурный облицовочный элемент из алюминиевой композитной панели) НР (310,11 руб.): 94% от ФОТ (329,9 руб.) СП (204,54 руб.): 62% от ФОТ (329,9 руб.) | 100 м2 | 0,305 (11,1+11,5+7,9) / 100 | 3544.01 | 852.58 | 2390.59 | 229.05 | 1080.93 | 260.04 | 729.13 | 69.86
271 | Коммерческое предложение №11/028 от 28 ноября 2021 г. ООО «ПК «ВитОк» | Монтаж элементов МАТ=1950/1,2/12,82*1,02 | м2 | 30,5 11,1+11,5+7,9 | 129,29 1950/1,2/12,82*1,02 |  |  |  | 3943.35
272 | Коммерческое предложение №11/028 от 28 ноября 2021 г. ООО «ПК «ВитОк» | Архитектурный облицовочный элемент из алюминиевой композитной панели Sibalux RF 4/0,4 цвет (зеркало), готовый (в т.ч. раскрой, резка, вальцовка) МАТ=9005,00/1,2/12,82*1,02 | м2 | 12,21 11,1*1,1 | 597,06 9005,00/1,2/12,82*1,02 |  |  |  | 7290.1
273 | Коммерческое предложение №11/028 от 28 ноября 2021 г. ООО «ПК «ВитОк» | Архитектурный облицовочный элемент из алюминиевой композитной панели Sibalux RF 4/0,4 цвет SL007 (голубой металлик), готовый (в т.ч. раскрой, резка, вальцовка) МАТ=8274,00/1,2/12,82*1,02 | м2 | 12,65 11,5*1,1 | 548,59 8274,00/1,2/12,82*1,02 |  |  |  | 6939.66
274 | Коммерческое предложение №11/028 от 28 ноября 2021 г. ООО «ПК «ВитОк» | Архитектурный облицовочный элемент из алюминиевой композитной панели Sibalux RF 4/0,4 цвет SL042 графит), готовый (в т.ч. раскрой, резка, вальцовка) МАТ=8274,00/1,2/12,82*1,02 | м2 | 8,69 7,9*1,1 | 548,59 8274,00/1,2/12,82*1,02 |  |  |  | 4767.25
Парапет
275 | ФЕР09-03-050-01 Приказ Минстроя России от 26.12.2019 №876/пр | Монтаж стальных плинтусов из гнутого профиля (Направляющие для парапета) ( МАТ=0 к расх.) НР (18,94 руб.): 94% от ФОТ (20,15 руб.) СП (12,49 руб.): 62% от ФОТ (20,15 руб.) | 100 м | 0,171 17,1 / 100 | 129.85 | 117.24 | 3.29 | 0.58 | 20.61 | 20.05 | 0.56 | 0.1
276 | ФЕР12-01-010-01 Приказ Минстроя России от 26.12.2019 №876/пр | Устройство мелких покрытий (брандмауэры, парапеты, свесы и т.п.) из листовой оцинкованной стали НР (125,29 руб.): 110% от ФОТ (113,9 руб.) СП (64,92 руб.): 57% от ФОТ (113,9 руб.) | 100 м2 | 0,1368 (17,1*0,8) / 100 | 7367.18 | 829.12 | 21.88 | 3.51 | 1007.82 | 113.42 | 2.99 | 0.48
277 | ФССЦ-08.3.05.05-0051 Приказ Минстроя России от 26.12.2019 №876/пр | Сталь листовая оцинкованная, толщина 0,5 мм | т | -0,077976 -Ф13.р1 | 11200 |  |  |  | -873.33
278 | ФССЦ-08.3.05.05-0053 Приказ Минстроя России от 26.12.2019 №876/пр | Сталь листовая оцинкованная, толщина 0,7 мм | т | 0,109166 Ф13.р1/0,5*0,7 | 11200 |  |  |  | 1222.66
Узел 21
Сваи
279 | ФЕР05-01-082-03 Приказ Минстроя России от 01.06.2020 №294/пр | Погружение винтовых свай длиной до 6 м, диаметром 89 мм на глубину 3 м гидровращателем на автомобиле (диам.133 мм) НР (164,37 руб.): 118% от ФОТ (139,3 руб.) СП (97,51 руб.): 70% от ФОТ (139,3 руб.) | шт | 10 | 170.03 | 9.89 | 66.47 | 4.04 | 1700.3 | 98.9 | 664.7 | 40.4
280 | ФССЦ-08.1.02.16-0013 Приказ Минстроя России от 26.12.2019 №876/пр | Сваи стальные винтовые, диаметр ствола 108 мм, с крепежом (диаметр ствола 133 мм) | компл | 10 | 345.87 |  |  |  | 3458.7
281 | ФССЦ-07.2.07.04-0011 Приказ Минстроя России от 26.12.2019 №876/пр | Конструкции сварные индивидуальные прочие, масса сборочной единицы до 0,1 т (Оголовок сваи) | т | 0,1442 10*(6,2+7,1+4*0,28)/1000 | 10508 |  |  |  | 1515.25
282 | ФЕР05-01-062-01 Приказ Минстроя России от 26.12.2019 №876/пр | Бетонирование свай НР (53,9 руб.): 118% от ФОТ (45,68 руб.) СП (31,98 руб.): 70% от ФОТ (45,68 руб.) | м3 | 4 0,4*10 | 201.92 | 5.88 | 45.84 | 5.54 | 807.68 | 23.52 | 183.36 | 22.16
283 | ФССЦ-04.1.02.05-0003 Приказ Минстроя России от 26.12.2019 №876/пр | Смеси бетонные тяжелого бетона (БСТ), класс В7,5 (М100) | м3 | 4,08 0,4*10*1,02 | 560 |  |  |  | 2284.8
284 | ФЕР13-03-002-04 Приказ Минстроя России от 26.12.2019 №876/пр | Огрунтовка металлических поверхностей за один раз: грунтовкой ГФ-021 НР (1,62 руб.): 95% от ФОТ (1,71 руб.) СП (0,87 руб.): 51% от ФОТ (1,71 руб.) | 100 м2 | 0,03 (0,3*10) / 100 | 217.81 | 56.55 | 9.22 | 0.22 | 6.54 | 1.7 | 0.28 | 0.01
285 | ФЕР13-03-004-26 Приказ Минстроя России от 26.12.2019 №876/пр | Окраска металлических огрунтованных поверхностей: эмалью ПФ-115 (в 2 слоя) ( За 2 раза ПЗ=2 (ОЗП=2; ЭМ=2 к расх.; ЗПМ=2; МАТ=2 к расх.; ТЗ=2; ТЗМ=2)) НР (1,11 руб.): 95% от ФОТ (1,17 руб.) СП (0,6 руб.): 51% от ФОТ (1,17 руб.) | 100 м2 | 0,03 (0,3*10) / 100 | 163.49 | 19.32 | 6.01 | 0.22 | 9.81 | 1.16 | 0.36 | 0.01
Стойки
286 | ФЕР09-03-012-12 Приказ Минстроя России от 26.12.2019 №876/пр | Монтаж опорных стоек для пролетов: до 24 м НР (133,57 руб.): 94% от ФОТ (142,1 руб.) СП (88,1 руб.): 62% от ФОТ (142,1 руб.) | т | 1,6904 (1362,4+14,08+24,0+7,52+271,0+3,52+6,0+1,88)/1000 | 439.57 | 51.85 | 266.39 | 32.21 | 743.06 | 87.65 | 450.31 | 54.45
287 | ФССЦ-07.2.07.12-0012 Приказ Минстроя России от 26.12.2019 №876/пр | Элементы конструктивные зданий и сооружений с преобладанием гнутосварных профилей и круглых труб, средняя масса сборочной единицы от 0,1 до 0,5 т | т | 1.6904 | 10508 |  |  |  | 17762.72
288 | ФЕР13-03-002-04 Приказ Минстроя России от 26.12.2019 №876/пр | Огрунтовка металлических поверхностей за один раз: грунтовкой ГФ-021 НР (24,16 руб.): 95% от ФОТ (25,43 руб.) СП (12,97 руб.): 51% от ФОТ (25,43 руб.) | 100 м2 | 0,448 (1,6904*26,5) / 100 | 217.81 | 56.55 | 9.22 | 0.22 | 97.57 | 25.33 | 4.13 | 0.1
289 | ФЕР13-03-004-26 Приказ Минстроя России от 26.12.2019 №876/пр | Окраска металлических огрунтованных поверхностей: эмалью ПФ-115 (в 2 слоя) ( За 2 раза ПЗ=2 (ОЗП=2; ЭМ=2 к расх.; ЗПМ=2; МАТ=2 к расх.; ТЗ=2; ТЗМ=2)) НР (16,63 руб.): 95% от ФОТ (17,51 руб.) СП (8,93 руб.): 51% от ФОТ (17,51 руб.) | 100 м2 | 0,448 (1,6904*26,5) / 100 | 163.49 | 19.32 | 6.01 | 0.22 | 146.48 | 17.31 | 5.38 | 0.2
Вертикальные связи и распорки
290 | ФЕР09-03-014-01 Приказ Минстроя России от 26.12.2019 №876/пр | Монтаж связей и распорок из одиночных и парных уголков, гнутосварных профилей для пролетов: до 24 м при высоте здания до 25 м НР (354,16 руб.): 94% от ФОТ (376,77 руб.) СП (233,6 руб.): 62% от ФОТ (376,77 руб.) | т | 0,94282 (170,6+391,12+51,12+102,78+137,6+89,6)/1000 | 1051.47 | 345.67 | 473.47 | 53.96 | 991.35 | 325.9 | 446.4 | 50.87
291 | ФССЦ-07.2.07.12-0006 Приказ Минстроя России от 26.12.2019 №876/пр | Элементы конструктивные вспомогательного назначения, с преобладанием профильного проката, собираемые из двух и более деталей, с отверстиями и без отверстий, соединяемые на сварке | т | 0.94282 | 10045 |  |  |  | 9470.63
292 | ФЕР13-03-002-04 Приказ Минстроя России от 26.12.2019 №876/пр | Огрунтовка металлических поверхностей за один раз: грунтовкой ГФ-021 НР (26,45 руб.): 95% от ФОТ (27,84 руб.) СП (14,2 руб.): 51% от ФОТ (27,84 руб.) | 100 м2 | 0,4903 (0,94282*52,0) / 100 | 217.81 | 56.55 | 9.22 | 0.22 | 106.8 | 27.73 | 4.52 | 0.11
293 | ФЕР13-03-004-26 Приказ Минстроя России от 26.12.2019 №876/пр | Окраска металлических огрунтованных поверхностей: эмалью ПФ-115 (в 2 слоя) ( За 2 раза ПЗ=2 (ОЗП=2; ЭМ=2 к расх.; ЗПМ=2; МАТ=2 к расх.; ТЗ=2; ТЗМ=2)) НР (18,21 руб.): 95% от ФОТ (19,17 руб.) СП (9,78 руб.): 51% от ФОТ (19,17 руб.) | 100 м2 | 0,4903 (0,94282*52,0) / 100 | 163.49 | 19.32 | 6.01 | 0.22 | 160.32 | 18.95 | 5.89 | 0.22
Секции ограждения
294 | ФЕР15-01-062-02 Приказ Минстроя России от 26.12.2019 №876/пр | Наружная облицовка поверхности стен в горизонтальном исполнении по металлическому каркасу (с его устройством): металлосайдингом без пароизоляционного слоя (Облицовка ограждения панелями на каркасе из профилей) ( МАТ=0 к расх.) НР (562,8 руб.): 101% от ФОТ (557,23 руб.) СП (273,04 руб.): 49% от ФОТ (557,23 руб.) | 100 м2 | 0,567003 (1,65*6,523*2+1,73*5,083*4) / 100 | 11748.73 | 974.82 | 55.47 | 7.94 | 584.18 | 552.73 | 31.45 | 4.5
295 | ФЕР09-03-050-01 Приказ Минстроя России от 26.12.2019 №876/пр | Монтаж стальных плинтусов из гнутого профиля (Монтаж балок парапетных) ( МАТ=0 к расх.) НР (16,41 руб.): 94% от ФОТ (17,46 руб.) СП (10,83 руб.): 62% от ФОТ (17,46 руб.) | 100 м | 0,1482 (10,22*1+1,15*4) / 100 | 129.85 | 117.24 | 3.29 | 0.58 | 17.86 | 17.37 | 0.49 | 0.09
296
Композитные панели
297 | ФЕР09-04-006-02 Приказ Минстроя России от 26.12.2019 №876/пр | Монтаж ограждающих конструкций стен: из профилированного листа при высоте здания до 30 м (Архитектурный облицовочный элемент из алюминиевой композитной панели) НР (310,11 руб.): 94% от ФОТ (329,9 руб.) СП (204,54 руб.): 62% от ФОТ (329,9 руб.) | 100 м2 | 0,305 (11,1+11,5+7,9) / 100 | 3544.01 | 852.58 | 2390.59 | 229.05 | 1080.93 | 260.04 | 729.13 | 69.86
298 | Коммерческое предложение №11/028 от 28 ноября 2021 г. ООО «ПК «ВитОк» | Монтаж элементов МАТ=1950/1,2/12,82*1,02 | м2 | 30,5 11,1+11,5+7,9 | 129,29 1950/1,2/12,82*1,02 |  |  |  | 3943.35
299 | Коммерческое предложение №11/028 от 28 ноября 2021 г. ООО «ПК «ВитОк» | Архитектурный облицовочный элемент из алюминиевой композитной панели Sibalux RF 4/0,4 цвет (зеркало), готовый (в т.ч. раскрой, резка, вальцовка) МАТ=9005,00/1,2/12,82*1,02 | м2 | 12,21 11,1*1,1 | 597,06 9005,00/1,2/12,82*1,02 |  |  |  | 7290.1
300 | Коммерческое предложение №11/028 от 28 ноября 2021 г. ООО «ПК «ВитОк» | Архитектурный облицовочный элемент из алюминиевой композитной панели Sibalux RF 4/0,4 цвет SL007 (голубой металлик), готовый (в т.ч. раскрой, резка, вальцовка) МАТ=8274,00/1,2/12,82*1,02 | м2 | 12,65 11,5*1,1 | 548,59 8274,00/1,2/12,82*1,02 |  |  |  | 6939.66
301 | Коммерческое предложение №11/028 от 28 ноября 2021 г. ООО «ПК «ВитОк» | Архитектурный облицовочный элемент из алюминиевой композитной панели Sibalux RF 4/0,4 цвет SL042 графит), готовый (в т.ч. раскрой, резка, вальцовка) МАТ=8274,00/1,2/12,82*1,02 | м2 | 8,69 7,9*1,1 | 548,59 8274,00/1,2/12,82*1,02 |  |  |  | 4767.25
Парапет
302 | ФЕР09-03-050-01 Приказ Минстроя России от 26.12.2019 №876/пр | Монтаж стальных плинтусов из гнутого профиля (Направляющие для парапета) ( МАТ=0 к расх.) НР (18,05 руб.): 94% от ФОТ (19,2 руб.) СП (11,9 руб.): 62% от ФОТ (19,2 руб.) | 100 м | 0,163 16,3 / 100 | 129.85 | 117.24 | 3.29 | 0.58 | 19.65 | 19.11 | 0.54 | 0.09
303 | ФЕР12-01-010-01 Приказ Минстроя России от 26.12.2019 №876/пр | Устройство мелких покрытий (брандмауэры, парапеты, свесы и т.п.) из листовой оцинкованной стали НР (119,44 руб.): 110% от ФОТ (108,58 руб.) СП (61,89 руб.): 57% от ФОТ (108,58 руб.) | 100 м2 | 0,1304 (16,3*0,8) / 100 | 7367.18 | 829.12 | 21.88 | 3.51 | 960.68 | 108.12 | 2.85 | 0.46
304 | ФССЦ-08.3.05.05-0051 Приказ Минстроя России от 26.12.2019 №876/пр | Сталь листовая оцинкованная, толщина 0,5 мм | т | -0,074328 -Ф14.р1 | 11200 |  |  |  | -832.47
305 | ФССЦ-08.3.05.05-0053 Приказ Минстроя России от 26.12.2019 №876/пр | Сталь листовая оцинкованная, толщина 0,7 мм | т | 0,104059 Ф14.р1/0,5*0,7 | 11200 |  |  |  | 1165.46
Узел 22
Сваи
306 | ФЕР05-01-082-03 Приказ Минстроя России от 01.06.2020 №294/пр | Погружение винтовых свай длиной до 6 м, диаметром 89 мм на глубину 3 м гидровращателем на автомобиле (диам.133 мм) НР (115,06 руб.): 118% от ФОТ (97,51 руб.) СП (68,26 руб.): 70% от ФОТ (97,51 руб.) | шт | 7 | 170.03 | 9.89 | 66.47 | 4.04 | 1190.21 | 69.23 | 465.29 | 28.28
307 | ФССЦ-08.1.02.16-0013 Приказ Минстроя России от 26.12.2019 №876/пр | Сваи стальные винтовые, диаметр ствола 108 мм, с крепежом (диаметр ствола 133 мм) | компл | 7 | 345.87 |  |  |  | 2421.09
308 | ФССЦ-07.2.07.04-0011 Приказ Минстроя России от 26.12.2019 №876/пр | Конструкции сварные индивидуальные прочие, масса сборочной единицы до 0,1 т (Оголовок сваи) | т | 0,10094 7*(6,2+7,1+4*0,28)/1000 | 10508 |  |  |  | 1060.68
309 | ФЕР05-01-062-01 Приказ Минстроя России от 26.12.2019 №876/пр | Бетонирование свай НР (26,41 руб.): 118% от ФОТ (22,38 руб.) СП (15,67 руб.): 70% от ФОТ (22,38 руб.) | м3 | 1,96 0,28*7 | 201.92 | 5.88 | 45.84 | 5.54 | 395.76 | 11.52 | 89.85 | 10.86
310 | ФССЦ-04.1.02.05-0003 Приказ Минстроя России от 26.12.2019 №876/пр | Смеси бетонные тяжелого бетона (БСТ), класс В7,5 (М100) | м3 | 1,9992 0,28*7*1,02 | 560 |  |  |  | 1119.55
311 | ФЕР13-03-002-04 Приказ Минстроя России от 26.12.2019 №876/пр | Огрунтовка металлических поверхностей за один раз: грунтовкой ГФ-021 НР (1,13 руб.): 95% от ФОТ (1,19 руб.) СП (0,61 руб.): 51% от ФОТ (1,19 руб.) | 100 м2 | 0,021 (0,3*7) / 100 | 217.81 | 56.55 | 9.22 | 0.22 | 4.57 | 1.19 | 0.19
312 | ФЕР13-03-004-26 Приказ Минстроя России от 26.12.2019 №876/пр | Окраска металлических огрунтованных поверхностей: эмалью ПФ-115 (в 2 слоя) ( За 2 раза ПЗ=2 (ОЗП=2; ЭМ=2 к расх.; ЗПМ=2; МАТ=2 к расх.; ТЗ=2; ТЗМ=2)) НР (0,78 руб.): 95% от ФОТ (0,82 руб.) СП (0,42 руб.): 51% от ФОТ (0,82 руб.) | 100 м2 | 0,021 (0,3*7) / 100 | 163.49 | 19.32 | 6.01 | 0.22 | 6.86 | 0.81 | 0.25 | 0.01
Стойки
313 | ФЕР09-03-012-12 Приказ Минстроя России от 26.12.2019 №876/пр | Монтаж опорных стоек для пролетов: до 24 м НР (94,59 руб.): 94% от ФОТ (100,63 руб.) СП (62,39 руб.): 62% от ФОТ (100,63 руб.) | т | 1,1972 (1021,8+10,56+18,0+5,64+135,5+1,76+3,0+0,94)/1000 | 439.57 | 51.85 | 266.39 | 32.21 | 526.25 | 62.07 | 318.92 | 38.56
314 | ФССЦ-07.2.07.12-0012 Приказ Минстроя России от 26.12.2019 №876/пр | Элементы конструктивные зданий и сооружений с преобладанием гнутосварных профилей и круглых труб, средняя масса сборочной единицы от 0,1 до 0,5 т | т | 1.1972 | 10508 |  |  |  | 12580.18
315 | ФЕР13-03-002-04 Приказ Минстроя России от 26.12.2019 №876/пр | Огрунтовка металлических поверхностей за один раз: грунтовкой ГФ-021 НР (17,11 руб.): 95% от ФОТ (18,01 руб.) СП (9,19 руб.): 51% от ФОТ (18,01 руб.) | 100 м2 | 0,3173 (1,1972*26,5) / 100 | 217.81 | 56.55 | 9.22 | 0.22 | 69.11 | 17.94 | 2.93 | 0.07
316 | ФЕР13-03-004-26 Приказ Минстроя России от 26.12.2019 №876/пр | Окраска металлических огрунтованных поверхностей: эмалью ПФ-115 (в 2 слоя) ( За 2 раза ПЗ=2 (ОЗП=2; ЭМ=2 к расх.; ЗПМ=2; МАТ=2 к расх.; ТЗ=2; ТЗМ=2)) НР (11,78 руб.): 95% от ФОТ (12,4 руб.) СП (6,32 руб.): 51% от ФОТ (12,4 руб.) | 100 м2 | 0,3173 (1,1972*26,5) / 100 | 163.49 | 19.32 | 6.01 | 0.22 | 103.75 | 12.26 | 3.81 | 0.14
Вертикальные связи и распорки
317 | ФЕР09-03-014-01 Приказ Минстроя России от 26.12.2019 №876/пр | Монтаж связей и распорок из одиночных и парных уголков, гнутосварных профилей для пролетов: до 24 м при высоте здания до 25 м НР (244,59 руб.): 94% от ФОТ (260,2 руб.) СП (161,32 руб.): 62% от ФОТ (260,2 руб.) | т | 0,65112 (170,6+195,56+75,16+96,20+68,8+44,8)/1000 | 1051.47 | 345.67 | 473.47 | 53.96 | 684.63 | 225.07 | 308.29 | 35.13
318 | ФССЦ-07.2.07.12-0006 Приказ Минстроя России от 26.12.2019 №876/пр | Элементы конструктивные вспомогательного назначения, с преобладанием профильного проката, собираемые из двух и более деталей, с отверстиями и без отверстий, соединяемые на сварке | т | 0.65112 | 10045 |  |  |  | 6540.5
319 | ФЕР13-03-002-04 Приказ Минстроя России от 26.12.2019 №876/пр | Огрунтовка металлических поверхностей за один раз: грунтовкой ГФ-021 НР (18,26 руб.): 95% от ФОТ (19,22 руб.) СП (9,8 руб.): 51% от ФОТ (19,22 руб.) | 100 м2 | 0,3386 (0,65112*52,0) / 100 | 217.81 | 56.55 | 9.22 | 0.22 | 73.75 | 19.15 | 3.12 | 0.07
320 | ФЕР13-03-004-26 Приказ Минстроя России от 26.12.2019 №876/пр | Окраска металлических огрунтованных поверхностей: эмалью ПФ-115 (в 2 слоя) ( За 2 раза ПЗ=2 (ОЗП=2; ЭМ=2 к расх.; ЗПМ=2; МАТ=2 к расх.; ТЗ=2; ТЗМ=2)) НР (12,57 руб.): 95% от ФОТ (13,23 руб.) СП (6,75 руб.): 51% от ФОТ (13,23 руб.) | 100 м2 | 0,3386 (0,65112*52,0) / 100 | 163.49 | 19.32 | 6.01 | 0.22 | 110.71 | 13.08 | 4.07 | 0.15
Секции ограждения
321 | ФЕР15-01-062-02 Приказ Минстроя России от 26.12.2019 №876/пр | Наружная облицовка поверхности стен в горизонтальном исполнении по металлическому каркасу (с его устройством): металлосайдингом без пароизоляционного слоя (Облицовка ограждения панелями на каркасе из профилей) ( МАТ=0 к расх.) НР (406,39 руб.): 101% от ФОТ (402,37 руб.) СП (197,16 руб.): 49% от ФОТ (402,37 руб.) | 100 м2 | 0,40943 (1,65*6,523*2+1,91*5,083*2) / 100 | 11748.73 | 974.82 | 55.47 | 7.94 | 421.83 | 399.12 | 22.71 | 3.25
322 | ФЕР09-03-050-01 Приказ Минстроя России от 26.12.2019 №876/пр | Монтаж стальных плинтусов из гнутого профиля (Монтаж балок парапетных) ( МАТ=0 к расх.) НР (10,42 руб.): 94% от ФОТ (11,09 руб.) СП (6,88 руб.): 62% от ФОТ (11,09 руб.) | 100 м | 0,0942 (7,12*1+1,15*2) / 100 | 129.85 | 117.24 | 3.29 | 0.58 | 11.35 | 11.04 | 0.31 | 0.05
Композитные панели
323 | ФЕР09-04-006-02 Приказ Минстроя России от 26.12.2019 №876/пр | Монтаж ограждающих конструкций стен: из профилированного листа при высоте здания до 30 м (Архитектурный облицовочный элемент из алюминиевой композитной панели) НР (155,05 руб.): 94% от ФОТ (164,95 руб.) СП (102,27 руб.): 62% от ФОТ (164,95 руб.) | 100 м2 | 0,1525 (5,6+5,75+3,9) / 100 | 3544.01 | 852.58 | 2390.59 | 229.05 | 540.46 | 130.02 | 364.56 | 34.93
324 | Коммерческое предложение №11/028 от 28 ноября 2021 г. ООО «ПК «ВитОк» | Монтаж элементов МАТ=1950/1,2/12,82*1,02 | м2 | 15,25 5,6+5,75+3,9 | 129,29 1950/1,2/12,82*1,02 |  |  |  | 1971.67
325 | Коммерческое предложение №11/028 от 28 ноября 2021 г. ООО «ПК «ВитОк» | Архитектурный облицовочный элемент из алюминиевой композитной панели Sibalux RF 4/0,4 цвет (зеркало), готовый (в т.ч. раскрой, резка, вальцовка) МАТ=9005,00/1,2/12,82*1,02 | м2 | 6,16 5,6*1,1 | 597,06 9005,00/1,2/12,82*1,02 |  |  |  | 3677.89
326 | Коммерческое предложение №11/028 от 28 ноября 2021 г. ООО «ПК «ВитОк» | Архитектурный облицовочный элемент из алюминиевой композитной панели Sibalux RF 4/0,4 цвет SL007 (голубой металлик), готовый (в т.ч. раскрой, резка, вальцовка) МАТ=8274,00/1,2/12,82*1,02 | м2 | 6,325 5,75*1,1 | 548,59 8274,00/1,2/12,82*1,02 |  |  |  | 3469.83
327 | Коммерческое предложение №11/028 от 28 ноября 2021 г. ООО «ПК «ВитОк» | Архитектурный облицовочный элемент из алюминиевой композитной панели Sibalux RF 4/0,4 цвет SL042 графит), готовый (в т.ч. раскрой, резка, вальцовка) МАТ=8274,00/1,2/12,82*1,02 | м2 | 4,29 3,9*1,1 | 548,59 8274,00/1,2/12,82*1,02 |  |  |  | 2353.45
Парапет
328 | ФЕР09-03-050-01 Приказ Минстроя России от 26.12.2019 №876/пр | Монтаж стальных плинтусов из гнутого профиля (Направляющие для парапета) ( МАТ=0 к расх.) НР (11,52 руб.): 94% от ФОТ (12,25 руб.) СП (7,6 руб.): 62% от ФОТ (12,25 руб.) | 100 м | 0,104 10,4 / 100 | 129.85 | 117.24 | 3.29 | 0.58 | 12.53 | 12.19 | 0.34 | 0.06
329 | ФЕР12-01-010-01 Приказ Минстроя России от 26.12.2019 №876/пр | Устройство мелких покрытий (брандмауэры, парапеты, свесы и т.п.) из листовой оцинкованной стали НР (76,2 руб.): 110% от ФОТ (69,27 руб.) СП (39,48 руб.): 57% от ФОТ (69,27 руб.) | 100 м2 | 0,0832 (10,4*0,8) / 100 | 7367.18 | 829.12 | 21.88 | 3.51 | 612.95 | 68.98 | 1.82 | 0.29
330 | ФССЦ-08.3.05.05-0051 Приказ Минстроя России от 26.12.2019 №876/пр | Сталь листовая оцинкованная, толщина 0,5 мм | т | -0,047424 -Ф15.р1 | 11200 |  |  |  | -531.15
331 | ФССЦ-08.3.05.05-0053 Приказ Минстроя России от 26.12.2019 №876/пр | Сталь листовая оцинкованная, толщина 0,7 мм | т | 0,104059 Ф14.р1/0,5*0,7 | 11200 |  |  |  | 1165.46
Итого по разделу 4 Ограждение. Узлы №16-№22 | [8 empty] | 5644094
Раздел 5. Материалы, не учтенные расценками
332 | Счет на оплату № 11587 от 29 ноября 2021 г | Столб с усиленной опорой, матт,с грунтом, L=2,54м, 180*180,10мм,2 косынки, RAL 7012 базальтово-серый, 80*80,4мм, ППП МАТ=16779,12/1,2/12,82*1,02 | шт | 10 | 1112,5 16779,12/1,2/12,82*1,02 |  |  |  | 11125
333 | Счет на оплату № 11587 от 29 ноября 2021 г | Столб с усиленной опорой, матт,с грунтом, L=2,34м, 180*180,10мм,2 косынки, RAL 7012 базальтово-серый, 80*80,4мм, ППП МАТ=15733,52/1,2/12,82*1,02 | шт | 10 | 1043,17 15733,52/1,2/12,82*1,02 |  |  |  | 10431.7
334 | Счет на оплату № 11587 от 29 ноября 2021 г | Столб с усиленной опорой, матт,с грунтом, L=2,445м, 180*180,10мм,2 косынки, RAL 7012 базальтово-серый, 80*80,4мм, ППП МАТ=16282,46/1,2/12,82*1,02 | шт | 1 | 1079,57 16282,46/1,2/12,82*1,02 |  |  |  | 1079.57
335 | Счет на оплату № 11587 от 29 ноября 2021 г | Столб с усиленной опорой, матт,с грунтом, L=2,605м, 180*180,10мм,2 косынки, RAL 7012 базальтово-серый, 80*80,4мм, ППП МАТ=17118,94/1,2/12,82*1,02 | шт | 6 | 1135,03 17118,94/1,2/12,82*1,02 |  |  |  | 6810.18
336 | Счет на оплату № 11587 от 29 ноября 2021 г | Столб с усиленной опорой, матт,с грунтом, L=2,505м, 180*180,10мм,2 косынки, RAL 7012 базальтово-серый, 80*80,4мм, ППП МАТ=16596,14/1,2/12,82*1,02 | шт | 25 | 1100,37 16596,14/1,2/12,82*1,02 |  |  |  | 27509.25
337 | Счет на оплату № 11587 от 29 ноября 2021 г | Столб с усиленной опорой, матт,с грунтом, L=2,205м, 180*180,10мм,2 косынки, RAL 7012 базальтово-серый, 80*80,4мм, ППП МАТ=15027,74/1,2/12,82*1,02 | шт | 12 | 996,38 15027,74/1,2/12,82*1,02 |  |  |  | 11956.56
338 | Счет на оплату № 11587 от 29 ноября 2021 г | Столб с усиленной опорой, матт,с грунтом, L=2,07м, 180*180,10мм,2 косынки, RAL 7012 базальтово-серый, 80*80,4мм, ППП МАТ=14321,96/1,2/12,82*1,02 | шт | 21 | 949,58 14321,96/1,2/12,82*1,02 |  |  |  | 19941.18
339 | Счет на оплату № 11587 от 29 ноября 2021 г | Столб с усиленной опорой, матт,с грунтом, L=2,46м, 180*180,10мм,2 косынки, RAL 7012 базальтово-серый, 80*80,4мм, ППП МАТ=16360,88/1,2/12,82*1,02 | шт | 1 | 1084,77 16360,88/1,2/12,82*1,02 |  |  |  | 1084.77
340 | Счет на оплату № 11587 от 29 ноября 2021 г | Столб с усиленной опорой, матт,с грунтом, L=2,325м, 180*180,10мм,2 косынки, RAL 7012 базальтово-серый, 80*80,4мм, ППП МАТ=15655,10/1,2/12,82*1,02 | шт | 9 | 1037,97 15655,10/1,2/12,82*1,02 |  |  |  | 9341.73
341 | Счет на оплату № 11587 от 29 ноября 2021 г | Столб с усиленной опорой, матт,с грунтом, L=2,4м, 180*180,10мм,2 косынки, RAL 7012 базальтово-серый, 80*80,4мм, ППП МАТ=16047,20/1,2/12,82*1,02 | шт | 1 | 1063,97 16047,20/1,2/12,82*1,02 |  |  |  | 1063.97
342 | Счет на оплату № 11587 от 29 ноября 2021 г | Столб с усиленной опорой, матт,с грунтом, L=2,025м, 180*180,10мм,2 косынки, RAL 7012 базальтово-серый, 80*80,4мм, ППП МАТ=14086,70/1,2/12,82*1,02 | шт | 6 | 933,99 14086,70/1,2/12,82*1,02 |  |  |  | 5603.94
343 | Счет на оплату № 11587 от 29 ноября 2021 г | Столб с усиленной опорой, матт,с грунтом, L=2,405м, 180*180,10мм,2 косынки, RAL 7012 базальтово-серый, 80*80,4мм, ППП МАТ=16073,34/1,2/12,82*1,02 | шт | 5 | 1065,71 16073,34/1,2/12,82*1,02 |  |  |  | 5328.55
344 | Счет на оплату № 11587 от 29 ноября 2021 г | Столб с усиленной опорой, матт,с грунтом, L=2,265м, 180*180,10мм,2 косынки, RAL 7012 базальтово-серый, 80*80,4мм, ППП МАТ=15341,42/1,2/12,82*1,02 | шт | 4 | 1017,18 15341,42/1,2/12,82*1,02 |  |  |  | 4068.72
345 | Счет на оплату № 11587 от 29 ноября 2021 г | Столб с усиленной опорой, матт,с грунтом, L=2,665м, 180*180,10мм,2 косынки, RAL 7012 базальтово-серый, 80*80,4мм, ППП МАТ=17432,62/1,2/12,82*1,02 | шт | 4 | 1155,83 17432,62/1,2/12,82*1,02 |  |  |  | 4623.32
346 | Счет на оплату № 11587 от 29 ноября 2021 г | Столб с усиленной опорой, матт,с грунтом, L=1,995м, 180*180,10мм,2 косынки, RAL 7012 базальтово-серый, 80*80,4мм, ППП МАТ=13929,86/1,2/12,82*1,02 | шт | 7 | 923,59 13929,86/1,2/12,82*1,02 |  |  |  | 6465.13
347 | Счет на оплату № 11587 от 29 ноября 2021 г | Столб с усиленной опорой, матт,с грунтом, L=2,07м, 180*180,10мм,2 косынки, RAL 7012 базальтово-серый, 80*80,4мм, ППП МАТ=14321,96/1,2/12,82*1,02 | шт | 1 | 949,58 14321,96/1,2/12,82*1,02 |  |  |  | 949.58
348 | Счет на оплату № 11587 от 29 ноября 2021 г | Столб с усиленной опорой, матт,с грунтом, L=2,305м, 180*180,10мм,2 косынки, RAL 7012 базальтово-серый, 80*80,4мм, ППП МАТ=15550,54/1,2/12,82*1,02 | шт | 7 | 1031,04 15550,54/1,2/12,82*1,02 |  |  |  | 7217.28
349 | Счет на оплату № 11587 от 29 ноября 2021 г | Столб с усиленной опорой, матт,с грунтом, L=2,97м, 180*180,10мм,2 косынки, RAL 7012 базальтово-серый, 80*80,4мм, ППП МАТ=19027,16/1,2/12,82*1,02 | шт | 2 | 1261,55 19027,16/1,2/12,82*1,02 |  |  |  | 2523.1
350 | Счет на оплату № 11587 от 29 ноября 2021 г | Столб с усиленной опорой, матт,с грунтом, L=1,9м, 180*180,10мм,2 косынки, RAL 7012 базальтово-серый, 80*80,4мм, ППП МАТ=13433,20/1,2/12,82*1,02 | шт | 50 | 890,66 13433,20/1,2/12,82*1,02 |  |  |  | 44533
351 | Счет на оплату № 11587 от 29 ноября 2021 г | Столб с усиленной опорой, матт,с грунтом, L=2м, 180*180,10мм,2 косынки, RAL 7012 базальтово-серый, 80*80,4мм, ППП МАТ=13956,00/1,2/12,82*1,02 | шт | 124 | 925,32 13956,00/1,2/12,82*1,02 |  |  |  | 114739.68
352 | Счет на оплату № 11587 от 29 ноября 2021 г | Столб с усиленной опорой, матт,с грунтом, L=2,1м, 180*180,10мм,2 косынки, RAL 7012 базальтово-серый, 80*80,4мм, ППП МАТ=14478,80/1,2/12,82*1,02 | шт | 62 | 959,98 14478,80/1,2/12,82*1,02 |  |  |  | 59518.76
353 | Счет на оплату № 11587 от 29 ноября 2021 г | Столб с усиленной опорой, матт,с грунтом, L=1,7м, 180*180,10мм,2 косынки, RAL 7012 базальтово-серый, 80*80,4мм, ППП МАТ=12387,60/1,2/12,82*1,02 | шт | 104 | 821,33 12387,60/1,2/12,82*1,02 |  |  |  | 85418.32
354 | Счет на оплату № 11587 от 29 ноября 2021 г | Столб с усиленной опорой, матт,с грунтом, L=1,52м, 180*180,10мм,2 косынки, RAL 7012 базальтово-серый, 80*80,4мм, ППП МАТ=11446,56/1,2/12,82*1,02 | шт | 40 | 758,94 11446,56/1,2/12,82*1,02 |  |  |  | 30357.6
355 | Счет на оплату № 11587 от 29 ноября 2021 г | Столб с усиленной опорой, матт,с грунтом, L=1,6м, 180*180,10мм,2 косынки, RAL 7012 базальтово-серый, 80*80,4мм, ППП МАТ=11864,80/1,2/12,82*1,02 | шт | 94 | 786,67 11864,80/1,2/12,82*1,02 |  |  |  | 73946.98
356 | Счет на оплату № 11587 от 29 ноября 2021 г | Столб с усиленной опорой, матт,с грунтом, L=1,8м, 180*180,10мм,2 косынки, RAL 7012 базальтово-серый, 80*80,4мм, ППП МАТ=12910,40/1,2/12,82*1,02 | шт | 88 | 855,99 12910,40/1,2/12,82*1,02 |  |  |  | 75327.12
357 | Счет на оплату № 11587 от 29 ноября 2021 г | Столб с усиленной опорой, матт,с грунтом, L=1,435м, 180*180,10мм,2 косынки, RAL 7012 базальтово-серый, 80*80,4мм, ППП МАТ=11002,18/1,2/12,82*1,02 | шт | 22 | 729,47 11002,18/1,2/12,82*1,02 |  |  |  | 16048.34
358 | Счет на оплату № 11587 от 29 ноября 2021 г | Столб с усиленной опорой, матт,с грунтом, L=2,2м, 180*180,10мм,2 косынки, RAL 7012 базальтово-серый, 80*80,4мм, ППП МАТ=15001,60/1,2/12,82*1,02 | шт | 48 | 994,65 15001,60/1,2/12,82*1,02 |  |  |  | 47743.2
359 | Счет на оплату № 11587 от 29 ноября 2021 г | Столб с усиленной опорой, матт,с грунтом, L=2,35м, 180*180,10мм,2 косынки, RAL 7012 базальтово-серый, 80*80,4мм, ППП МАТ=15785,80/1,2/12,82*1,02 | шт | 56 | 1046,64 15785,80/1,2/12,82*1,02 |  |  |  | 58611.84
360 | Счет на оплату № 11587 от 29 ноября 2021 г | Столб с усиленной опорой, матт,с грунтом, L=2,45м, 180*180,10мм,2 косынки, RAL 7012 базальтово-серый, 80*80,4мм, ППП МАТ=16308,60/1,2/12,82*1,02 | шт | 38 | 1081,3 16308,60/1,2/12,82*1,02 |  |  |  | 41089.4
361 | Счет на оплату № 11587 от 29 ноября 2021 г | Столб с усиленной опорой, матт,с грунтом, L=2,55м, 180*180,10мм,2 косынки, RAL 7012 базальтово-серый, 80*80,4мм, ППП МАТ=16831,40/1,2/12,82*1,02 | шт | 25 | 1115,97 16831,40/1,2/12,82*1,02 |  |  |  | 27899.25
362 | Счет на оплату № 11587 от 29 ноября 2021 г | Столб с усиленной опорой, матт,с грунтом, L=2,65м, 180*180,10мм,2 косынки, RAL 7012 базальтово-серый, 80*80,4мм, ППП МАТ=17354,20/1,2/12,82*1,02 | шт | 25 | 1150,63 17354,20/1,2/12,82*1,02 |  |  |  | 28765.75
363 | Счет на оплату № 11587 от 29 ноября 2021 г | Труба профильная, матовый,без грунта, L=2,88м, 40*40,ППП, RAL 7012 базальтово-серый, 2мм. МАТ=2134,08/1,2/12,82*1,02 | шт | 752 | 141,5 2134,08/1,2/12,82*1,02 |  |  |  | 106408
364 | Счет на оплату № 11587 от 29 ноября 2021 г | Труба профильная, матовый,без грунта, L=1,85м, 40*40,ППП, RAL 7012 базальтово-серый, 2мм. МАТ=1370,85/1,2/12,82*1,02 | шт | 1 | 90,89 1370,85/1,2/12,82*1,02 |  |  |  | 90.89
365 | Счет на оплату № 11587 от 29 ноября 2021 г | Труба профильная, матовый,без грунта, L=2,55м, 40*40,ППП, RAL 7012 базальтово-серый, 2мм. МАТ=1889,55/1,2/12,82*1,02 | шт | 1 | 125,28 1889,55/1,2/12,82*1,02 |  |  |  | 125.28
366 | Счет на оплату № 11587 от 29 ноября 2021 г | Труба профильная, матовый,без грунта, L=2,58м, 40*40,ППП, RAL 7012 базальтово-серый, 2мм. МАТ=1911,78/1,2/12,82*1,02 | шт | 2 | 126,76 1911,78/1,2/12,82*1,02 |  |  |  | 253.52
367 | Счет на оплату № 11587 от 29 ноября 2021 г | Труба профильная, матовый,без грунта, L=1,94м, 40*40,ППП, RAL 7012 базальтово-серый, 2мм. МАТ=1437,54/1,2/12,82*1,02 | шт | 1 | 95,31 1437,54/1,2/12,82*1,02 |  |  |  | 95.31
368 | Счет на оплату № 11587 от 29 ноября 2021 г | Труба профильная, матовый,без грунта, L=2,63м, 40*40,ППП, RAL 7012 базальтово-серый, 2мм. МАТ=1948,83/1,2/12,82*1,02 | шт | 1 | 129,21 1948,83/1,2/12,82*1,02 |  |  |  | 129.21
369 | Счет на оплату № 11587 от 29 ноября 2021 г | Труба профильная, матовый,без грунта, L=1,55м, 40*40,ППП, RAL 7012 базальтово-серый, 2мм. МАТ=1148,55/1,2/12,82*1,02 | шт | 1 | 76,15 1148,55/1,2/12,82*1,02 |  |  |  | 76.15
370 | Счет на оплату № 11587 от 29 ноября 2021 г | Труба профильная, матовый,без грунта, L=2,81м, 40*40,ППП, RAL 7012 базальтово-серый, 2мм. МАТ=2082,21/1,2/12,82*1,02 | шт | 1 | 138,06 2082,21/1,2/12,82*1,02 |  |  |  | 138.06
371 | Счет на оплату № 11587 от 29 ноября 2021 г | Труба профильная, матовый,без грунта, L=2,47м, 40*40,ППП, RAL 7012 базальтово-серый, 2мм. МАТ=1830,27/1,2/12,82*1,02 | шт | 1 | 121,35 1830,27/1,2/12,82*1,02 |  |  |  | 121.35
372 | Счет на оплату № 11587 от 29 ноября 2021 г | Труба профильная, матовый,без грунта, L=2,48м, 40*40,ППП, RAL 7012 базальтово-серый, 2мм. МАТ=1837,68/1,2/12,82*1,02 | шт | 1 | 121,84 1837,68/1,2/12,82*1,02 |  |  |  | 121.84
373 | Счет на оплату № 11587 от 29 ноября 2021 г | Труба профильная, матовый,без грунта, L=1,2м, 40*40,ППП, RAL 7012 базальтово-серый, 2мм. МАТ=889,20/1,2/12,82*1,02 | шт | 3 | 58,96 889,20/1,2/12,82*1,02 |  |  |  | 176.88
374 | Счет на оплату № 11587 от 29 ноября 2021 г | Труба профильная, матовый,без грунта, L=1,8м, 40*40,ППП, RAL 7012 базальтово-серый, 2мм. МАТ=1333,80/1,2/12,82*1,02 | шт | 5 | 88,43 1333,80/1,2/12,82*1,02 |  |  |  | 442.15
375 | Счет на оплату № 11587 от 29 ноября 2021 г | Труба профильная, матовый,без грунта, L=2,68м, 40*40,ППП, RAL 7012 базальтово-серый, 2мм. МАТ=1985,88/1,2/12,82*1,02 | шт | 1 | 131,67 1985,88/1,2/12,82*1,02 |  |  |  | 131.67
376 | Счет на оплату № 11587 от 29 ноября 2021 г | Труба профильная, матовый,без грунта, L=1,68м, 40*40,ППП, RAL 7012 базальтово-серый, 2мм. МАТ=1244,88/1,2/12,82*1,02 | шт | 1 | 82,54 1244,88/1,2/12,82*1,02 |  |  |  | 82.54
377 | Счет на оплату № 11587 от 29 ноября 2021 г | Труба профильная, матовый,без грунта, L=2,57м, 40*40,ППП, RAL 7012 базальтово-серый, 2мм. МАТ=1904,37/1,2/12,82*1,02 | шт | 1 | 126,26 1904,37/1,2/12,82*1,02 |  |  |  | 126.26
378 | Счет на оплату № 11587 от 29 ноября 2021 г | Труба профильная, матовый,без грунта, L=1,96м, 40*40,ППП, RAL 7012 базальтово-серый, 2мм. МАТ=1452,36/1,2/12,82*1,02 | шт | 1 | 96,3 1452,36/1,2/12,82*1,02 |  |  |  | 96.3
379 | Счет на оплату № 11587 от 29 ноября 2021 г | Труба профильная, матовый,без грунта, L=2,28м, 40*40,ППП, RAL 7012 базальтово-серый, 2мм. МАТ=1689,48/1,2/12,82*1,02 | шт | 1 | 112,02 1689,48/1,2/12,82*1,02 |  |  |  | 112.02
380 | Счет на оплату № 11587 от 29 ноября 2021 г | Труба профильная, матовый,без грунта, L=2,55м, 40*40,ППП, RAL 7012 базальтово-серый, 2мм. МАТ=1889,55/1,2/12,82*1,02 | шт | 1 | 125,28 1889,55/1,2/12,82*1,02 |  |  |  | 125.28
381 | Счет на оплату № 11587 от 29 ноября 2021 г | Труба профильная, матовый,без грунта, L=1,84м, 40*40,ППП, RAL 7012 базальтово-серый, 2мм. МАТ=1363,44/1,2/12,82*1,02 | шт | 1 | 90,4 1363,44/1,2/12,82*1,02 |  |  |  | 90.4
382 | Счет на оплату № 11587 от 29 ноября 2021 г | Труба профильная, матовый,без грунта, L=2,88м, 40*40,ППП, RAL 7012 базальтово-серый, 2мм. МАТ=2134,08/1,2/12,82*1,02 | шт | 180 | 141,5 2134,08/1,2/12,82*1,02 |  |  |  | 25470
383 | Счет на оплату № 11587 от 29 ноября 2021 г | Труба профильная, матовый,без грунта, L=1,15м, 40*40,ППП, RAL 7012 базальтово-серый, 2мм.,внешний R700 МАТ=852,15/1,2/12,82*1,02 | шт | 65 | 56,5 852,15/1,2/12,82*1,02 |  |  |  | 3672.5
384 | Счет на оплату № 11587 от 29 ноября 2021 г | Труба профильная, матовый,с грунтом, L=5м, 80*80,ППП, RAL 7012 базальтово-серый, 4мм. МАТ=18640,00/1,2/12,82*1,02 | шт | 2 | 1235,88 18640,00/1,2/12,82*1,02 |  |  |  | 2471.76
385 | Счет на оплату № 11587 от 29 ноября 2021 г | Труба профильная, матовый,с грунтом, L=0,678м, 80*80,ППП, RAL 7012 базальтово-серый, 4мм. МАТ=2527,58/1,2/12,82*1,02 | шт | 2 | 167,59 2527,58/1,2/12,82*1,02 |  |  |  | 335.18
386 | Счет на оплату № 11587 от 29 ноября 2021 г | Труба профильная, матовый,с грунтом, L=4,433м, 80*80,ППП, RAL 7012 базальтово-серый, 4мм. МАТ=16526,22/1,2/12,82*1,02 | шт | 1 | 1095,73 16526,22/1,2/12,82*1,02 |  |  |  | 1095.73
387 | Счет на оплату № 11587 от 29 ноября 2021 г | Труба профильная, матовый,с грунтом, L=5м, 80*80,ППП, RAL 7012 базальтово-серый, 4мм. МАТ=18640,00/1,2/12,82*1,02 | шт | 1 | 1235,88 18640,00/1,2/12,82*1,02 |  |  |  | 1235.88
388 | Счет на оплату № 11587 от 29 ноября 2021 г | Труба профильная, матовый,с грунтом, L=0,478м, 80*80,ППП, RAL 7012 базальтово-серый, 4мм. МАТ=1781,98/1,2/12,82*1,02 | шт | 1 | 118,15 1781,98/1,2/12,82*1,02 |  |  |  | 118.15
389 | Счет на оплату № 11587 от 29 ноября 2021 г | Калитка, 1,25*2 м., без столбов, (шарнир 2шт, замок врезной узкий (механический) личинка ключ-вертушок, ручка, комплект ключей), каркас 60х40х2, RAL 7012 базальтово-серый, с грунтом,ППП,матт МАТ=25993,00/1,2/12,82*1,02 | шт | 3 | 1723,4 25993,00/1,2/12,82*1,02 |  |  |  | 5170.2
390 | Счет на оплату № 11587 от 29 ноября 2021 г | Калитка, 1*2 м., без столбов, (шарнир 2шт, замок врезной узкий (механический) личинка ключ-вертушок, ручка, комплект ключей), каркас 60х40х2, RAL 7012 базальтово-серый, с грунтом,ППП,матт МАТ=24643,00/1,2/12,82*1,02 | шт | 3 | 1633,9 24643,00/1,2/12,82*1,02 |  |  |  | 4901.7
391 | Счет на оплату № 11587 от 29 ноября 2021 г | Калитка, 1,5*2 м., без столбов, (шарнир 2шт, замок врезной узкий (механический) личинка ключ-вертушок, ручка, комплект ключей), каркас 60х40х2, RAL 7012 базальтово-серый, с грунтом,ППП,матт МАТ=27233,00/1,2/12,82*1,02 | шт | 3 | 1805,62 27233,00/1,2/12,82*1,02 |  |  |  | 5416.86
392 | Счет на оплату № 11588 от 29 ноября 2021 г | Ламель,"Оптима", 1мм,с отверстиями, L=2,788м, ППП,матт,с подгибами,60мм, RAL 7012/7012 базальтово-серый МАТ=1951,60/1,2/12,82*1,02 | шт | 4909 9036-413-3714 | 129,4 1951,60/1,2/12,82*1,02 |  |  |  | 635224.6
393 | Счет на оплату № 11588 от 29 ноября 2021 г | Ламель,"Оптима", 1мм,с отверстиями, L=1,758м, ППП,матт,с подгибами,60мм, RAL 7012/7012 базальтово-серый МАТ=1230,60/1,2/12,82*1,02 | шт | 9 | 81,59 1230,60/1,2/12,82*1,02 |  |  |  | 734.31
394 | Счет на оплату № 11588 от 29 ноября 2021 г | Ламель,"Оптима", 1мм,с отверстиями, L=2,458м, ППП,матт,с подгибами,60мм, RAL 7012/7012 базальтово-серый МАТ=1720,60/1,2/12,82*1,02 | шт | 9 22-13 | 114,08 1720,60/1,2/12,82*1,02 |  |  |  | 1026.72
395 | Счет на оплату № 11588 от 29 ноября 2021 г | Ламель,"Оптима", 1мм,с отверстиями, L=1,848м, ППП,матт,с подгибами,60мм, RAL 7012/7012 базальтово-серый МАТ=1293,60/1,2/12,82*1,02 | шт | 9 | 85,77 1293,60/1,2/12,82*1,02 |  |  |  | 771.93
396 | Счет на оплату № 11588 от 29 ноября 2021 г | Ламель,"Оптима", 1мм,с отверстиями, L=2,488м, ППП,матт,с подгибами,60мм, RAL 7012/7012 базальтово-серый МАТ=1741,60/1,2/12,82*1,02 | шт | 9 19-10 | 115,47 1741,60/1,2/12,82*1,02 |  |  |  | 1039.23
397 | Счет на оплату № 11588 от 29 ноября 2021 г | Ламель,"Оптима", 1мм,с отверстиями, L=2,538м, ППП,матт,с подгибами,60мм, RAL 7012/7012 базальтово-серый МАТ=1776,60/1,2/12,82*1,02 | шт | 11 | 117,79 1776,60/1,2/12,82*1,02 |  |  |  | 1295.69
398 | Счет на оплату № 11588 от 29 ноября 2021 г | Ламель,"Оптима", 1мм,с отверстиями, L=1,458м, ППП,матт,с подгибами,60мм, RAL 7012/7012 базальтово-серый МАТ=1020,60/1,2/12,82*1,02 | шт | 9 | 67,67 1020,60/1,2/12,82*1,02 |  |  |  | 609.03
399 | Счет на оплату № 11588 от 29 ноября 2021 г | Ламель,"Оптима", 1мм,с отверстиями, L=2,718м, ППП,матт,с подгибами,60мм, RAL 7012/7012 базальтово-серый МАТ=1902,60/1,2/12,82*1,02 | шт | 10 | 126,15 1902,60/1,2/12,82*1,02 |  |  |  | 1261.5
400 | Счет на оплату № 11588 от 29 ноября 2021 г | Ламель,"Оптима", 1мм,с отверстиями, L=2,378м, ППП,матт,с подгибами,60мм, RAL 7012/7012 базальтово-серый МАТ=1664,60/1,2/12,82*1,02 | шт | 10 | 110,37 1664,60/1,2/12,82*1,02 |  |  |  | 1103.7
401 | Счет на оплату № 11588 от 29 ноября 2021 г | Ламель,"Оптима", 1мм,с отверстиями, L=2,388м, ППП,матт,с подгибами,60мм, RAL 7012/7012 базальтово-серый МАТ=1671,60/1,2/12,82*1,02 | шт | 9 | 110,83 1671,60/1,2/12,82*1,02 |  |  |  | 997.47
402 | Счет на оплату № 11588 от 29 ноября 2021 г | Ламель,"Оптима", 1мм,с отверстиями, L=2,188м, ППП,матт,с подгибами,60мм, RAL 7012/7012 базальтово-серый МАТ=1531,60/1,2/12,82*1,02 | шт | -4 14-18 | 101,55 1531,60/1,2/12,82*1,02 |  |  |  | -406.2
403 | Счет на оплату № 11588 от 29 ноября 2021 г | Ламель,"Оптима", 1мм,с отверстиями, L=1,868м, ППП,матт,с подгибами,60мм, RAL 7012/7012 базальтово-серый МАТ=1307,60/1,2/12,82*1,02 | шт | 15 | 86,7 1307,60/1,2/12,82*1,02 |  |  |  | 1300.5
404 | Счет на оплату № 11588 от 29 ноября 2021 г | Ламель,"Оптима", 1мм,с отверстиями, L=1,038м, ППП,матт,с подгибами,60мм, RAL 7012/7012 базальтово-серый МАТ=726,60/1,2/12,82*1,02 | шт | 9 | 48,18 726,60/1,2/12,82*1,02 |  |  |  | 433.62
405 | Счет на оплату № 11588 от 29 ноября 2021 г | Ламель,"Оптима", 1мм,с отверстиями, L=0,938м, ППП,матт,с подгибами,60мм, RAL 7012/7012 базальтово-серый МАТ=656,60/1,2/12,82*1,02 | шт | 9 | 43,53 656,60/1,2/12,82*1,02 |  |  |  | 391.77
406 | Счет на оплату № 11588 от 29 ноября 2021 г | Ламель,"Оптима", 1мм,с отверстиями, L=1,288м, ППП,матт,с подгибами,60мм, RAL 7012/7012 базальтово-серый МАТ=901,60/1,2/12,82*1,02 | шт | 19 | 59,78 901,60/1,2/12,82*1,02 |  |  |  | 1135.82
407 | Счет на оплату № 11588 от 29 ноября 2021 г | Ламель,"Оптима", 1мм,с отверстиями, L=1,028м, ППП,матт,с подгибами,60мм, RAL 7012/7012 базальтово-серый МАТ=719,60/1,2/12,82*1,02 | шт | 8 | 47,71 719,60/1,2/12,82*1,02 |  |  |  | 381.68
408 | Счет на оплату № 11588 от 29 ноября 2021 г | Ламель,"Оптима", 1мм,с отверстиями, L=1,078м, ППП,матт,с подгибами,60мм, RAL 7012/7012 базальтово-серый МАТ=754,60/1,2/12,82*1,02 | шт | 9 | 50,03 754,60/1,2/12,82*1,02 |  |  |  | 450.27
409 | Счет на оплату № 11588 от 29 ноября 2021 г | Ламель,"Оптима", 1мм,с отверстиями, L=0,898м, ППП,матт,с подгибами,60мм, RAL 7012/7012 базальтово-серый МАТ=628,60/1,2/12,82*1,02 | шт | 14 | 41,68 628,60/1,2/12,82*1,02 |  |  |  | 583.52
410 | Счет на оплату № 11588 от 29 ноября 2021 г | Ламель,"Оптима", 1мм,с отверстиями, L=0,828м, ППП,матт,с подгибами,60мм, RAL 7012/7012 базальтово-серый МАТ=579,60/1,2/12,82*1,02 | шт | 10 | 38,43 579,60/1,2/12,82*1,02 |  |  |  | 384.3
411 | Счет на оплату № 11588 от 29 ноября 2021 г | Ламель,"Оптима", 1мм,с отверстиями, L=0,928м, ППП,матт,с подгибами,60мм, RAL 7012/7012 базальтово-серый МАТ=649,60/1,2/12,82*1,02 | шт | 12 | 43,07 649,60/1,2/12,82*1,02 |  |  |  | 516.84
412 | Счет на оплату № 11588 от 29 ноября 2021 г | Гориз.профиль,60мм,ППП, 1мм,матт, L=2,8м, с фиксатором, RAL 7012/7012 базальтово-серый МАТ=1960,00/1,2/12,82*1,02 | шт | 450 780-27-303 | 129,95 1960,00/1,2/12,82*1,02 |  |  |  | 58477.5
413 | Счет на оплату № 11588 от 29 ноября 2021 г | Гориз.профиль,60мм,ППП, 1мм,матт, L=1,77м, с фиксатором, RAL 7012/7012 базальтово-серый МАТ=1239,00/1,2/12,82*1,02 | шт | 1 | 82,15 1239,00/1,2/12,82*1,02 |  |  |  | 82.15
414 | Счет на оплату № 11588 от 29 ноября 2021 г | Гориз.профиль,60мм,ППП, 1мм,матт, L=2,47м, с фиксатором, RAL 7012/7012 базальтово-серый МАТ=1729,00/1,2/12,82*1,02 | шт | 1 2-1 | 114,64 1729,00/1,2/12,82*1,02 |  |  |  | 114.64
415 | Счет на оплату № 11588 от 29 ноября 2021 г | Гориз.профиль,60мм,ППП, 1мм,матт, L=1,86м, с фиксатором, RAL 7012/7012 базальтово-серый МАТ=1302,00/1,2/12,82*1,02 | шт | 1 | 86,33 1302,00/1,2/12,82*1,02 |  |  |  | 86.33
416 | Счет на оплату № 11588 от 29 ноября 2021 г | Гориз.профиль,60мм,ППП, 1мм,матт, L=2,5м, с фиксатором, RAL 7012/7012 базальтово-серый МАТ=1750,00/1,2/12,82*1,02 | шт | 1 2-1 | 116,03 1750,00/1,2/12,82*1,02 |  |  |  | 116.03
417 | Счет на оплату № 11588 от 29 ноября 2021 г | Гориз.профиль,60мм,ППП, 1мм,матт, L=2,55м, с фиксатором, RAL 7012/7012 базальтово-серый МАТ=1785,00/1,2/12,82*1,02 | шт | 1 | 118,35 1785,00/1,2/12,82*1,02 |  |  |  | 118.35
418 | Счет на оплату № 11588 от 29 ноября 2021 г | Гориз.профиль,60мм,ППП, 1мм,матт, L=1,47м, с фиксатором, RAL 7012/7012 базальтово-серый МАТ=1029,00/1,2/12,82*1,02 | шт | 1 | 68,23 1029,00/1,2/12,82*1,02 |  |  |  | 68.23
419 | Счет на оплату № 11588 от 29 ноября 2021 г | Гориз.профиль,60мм,ППП, 1мм,матт, L=2,73м, с фиксатором, RAL 7012/7012 базальтово-серый МАТ=1911,00/1,2/12,82*1,02 | шт | 1 | 126,7 1911,00/1,2/12,82*1,02 |  |  |  | 126.7
420 | Счет на оплату № 11588 от 29 ноября 2021 г | Гориз.профиль,60мм,ППП, 1мм,матт, L=2,39м, с фиксатором, RAL 7012/7012 базальтово-серый МАТ=1673,00/1,2/12,82*1,02 | шт | 1 | 110,92 1673,00/1,2/12,82*1,02 |  |  |  | 110.92
421 | Счет на оплату № 11588 от 29 ноября 2021 г | Гориз.профиль,60мм,ППП, 1мм,матт, L=2,4м, с фиксатором, RAL 7012/7012 базальтово-серый МАТ=1680,00/1,2/12,82*1,02 | шт | 1 | 111,39 1680,00/1,2/12,82*1,02 |  |  |  | 111.39
422 | Счет на оплату № 11588 от 29 ноября 2021 г | Гориз.профиль,60мм,ППП, 1мм,матт, L=1,88м, с фиксатором, RAL 7012/7012 базальтово-серый МАТ=1316,00/1,2/12,82*1,02 | шт | 1 | 87,25 1316,00/1,2/12,82*1,02 |  |  |  | 87.25
423 | Счет на оплату № 11588 от 29 ноября 2021 г | Гориз.профиль,60мм,ППП, 1мм,матт, L=1,045м, с фиксатором, RAL 7012/7012 базальтово-серый МАТ=731,50/1,2/12,82*1,02 | шт | 1 | 48,5 731,50/1,2/12,82*1,02 |  |  |  | 48.5
424 | Счет на оплату № 11588 от 29 ноября 2021 г | Гориз.профиль,60мм,ППП, 1мм,матт, L=0,945м, с фиксатором, RAL 7012/7012 базальтово-серый МАТ=661,50/1,2/12,82*1,02 | шт | 1 | 43,86 661,50/1,2/12,82*1,02 |  |  |  | 43.86
425 | Счет на оплату № 11588 от 29 ноября 2021 г | Гориз.профиль,60мм,ППП, 1мм,матт, L=1,295м, с фиксатором, RAL 7012/7012 базальтово-серый МАТ=906,50/1,2/12,82*1,02 | шт | 2 | 60,1 906,50/1,2/12,82*1,02 |  |  |  | 120.2
426 | Счет на оплату № 11588 от 29 ноября 2021 г | Гориз.профиль,60мм,ППП, 1мм,матт, L=1,035м, с фиксатором, RAL 7012/7012 базальтово-серый МАТ=724,50/1,2/12,82*1,02 | шт | 1 | 48,04 724,50/1,2/12,82*1,02 |  |  |  | 48.04
427 | Счет на оплату № 11588 от 29 ноября 2021 г | Гориз.профиль,60мм,ППП, 1мм,матт, L=1,085м, с фиксатором, RAL 7012/7012 базальтово-серый МАТ=759,50/1,2/12,82*1,02 | шт | 1 | 50,36 759,50/1,2/12,82*1,02 |  |  |  | 50.36
428 | Счет на оплату № 11588 от 29 ноября 2021 г | Гориз.профиль,60мм,ППП, 1мм,матт, L=0,905м, с фиксатором, RAL 7012/7012 базальтово-серый МАТ=633,50/1,2/12,82*1,02 | шт | 1 | 42 633,50/1,2/12,82*1,02 |  |  |  | 42
429 | Счет на оплату № 11588 от 29 ноября 2021 г | Гориз.профиль,60мм,ППП, 1мм,матт, L=0,835м, с фиксатором, RAL 7012/7012 базальтово-серый МАТ=584,50/1,2/12,82*1,02 | шт | 1 | 38,75 584,50/1,2/12,82*1,02 |  |  |  | 38.75
430 | Счет на оплату № 11588 от 29 ноября 2021 г | Гориз.профиль,60мм,ППП, 1мм,матт, L=0,935м, с фиксатором, RAL 7012/7012 базальтово-серый МАТ=654,50/1,2/12,82*1,02 | шт | 1 | 43,4 654,50/1,2/12,82*1,02 |  |  |  | 43.4
431 | Счет на оплату № 11588 от 29 ноября 2021 г | Верт. профиль,60мм,ППП, 1мм,матт, L=1,725м, с фиксатором, RAL 7012/7012 базальтово-серый МАТ=986,70/1,2/12,82*1,02 | шт | 214 276-62 | 65,42 986,70/1,2/12,82*1,02 |  |  |  | 13999.88
432 | Счет на оплату № 11588 от 29 ноября 2021 г | Верт. профиль,60мм,ППП, 1мм,матт, L=1,885м, с фиксатором, RAL 7012/7012 базальтово-серый МАТ=1078,22/1,2/12,82*1,02 | шт | 48 208-160 | 71,49 1078,22/1,2/12,82*1,02 |  |  |  | 3431.52
433 | Счет на оплату № 11588 от 29 ноября 2021 г | Верт. профиль,60мм,ППП, 1мм,матт, L=1,405м, с фиксатором, RAL 7012/7012 базальтово-серый МАТ=803,66/1,2/12,82*1,02 | шт | 368 388-20 | 53,28 803,66/1,2/12,82*1,02 |  |  |  | 19607.04
434 | Счет на оплату № 11588 от 29 ноября 2021 г | Верт. профиль,60мм,ППП, 1мм,матт, L=1,245м, с фиксатором, RAL 7012/7012 базальтово-серый МАТ=712,14/1,2/12,82*1,02 | шт | 134 150-16 | 47,22 712,14/1,2/12,82*1,02 |  |  |  | 6327.48
435 | Счет на оплату № 11588 от 29 ноября 2021 г | Верт. профиль,60мм,ППП, 1мм,матт, L=1,565м, с фиксатором, RAL 7012/7012 базальтово-серый МАТ=895,18/1,2/12,82*1,02 | шт | 154 240-86 | 59,35 895,18/1,2/12,82*1,02 |  |  |  | 9139.9
436 | Счет на оплату № 11588 от 29 ноября 2021 г | Верт. профиль,60мм,ППП, 1мм,матт, L=1,42м, с фиксатором, RAL 7012/7012 базальтово-серый МАТ=812,24/1,2/12,82*1,02 | шт | 6 | 53,85 812,24/1,2/12,82*1,02 |  |  |  | 323.1
437 | Счет на оплату № 11588 от 29 ноября 2021 г | Верт. профиль,60мм,ППП, 1мм,матт, L=1,741м, с фиксатором, RAL 7012/7012 базальтово-серый МАТ=995,85/1,2/12,82*1,02 | шт | 2 | 66,03 995,85/1,2/12,82*1,02 |  |  |  | 132.06
438 | Счет на оплату № 11588 от 29 ноября 2021 г | Верт. профиль,60мм,ППП, 1мм,матт, L=1,261м, с фиксатором, RAL 7012/7012 базальтово-серый МАТ=721,29/1,2/12,82*1,02 | шт | 4 | 47,82 721,29/1,2/12,82*1,02 |  |  |  | 191.28
439 | Счет на оплату № 11588 от 29 ноября 2021 г | Верт. профиль,60мм,ППП, 1мм,матт, L=2,221м, с фиксатором, RAL 7012/7012 базальтово-серый МАТ=1270,41/1,2/12,82*1,02 | шт | 2 | 84,23 1270,41/1,2/12,82*1,02 |  |  |  | 168.46
440 | Счет на оплату № 11588 от 29 ноября 2021 г | Верт. профиль,60мм,ППП, 1мм,матт, L=1,582м, с фиксатором, RAL 7012/7012 базальтово-серый МАТ=904,90/1,2/12,82*1,02 | шт | 2 | 60 904,90/1,2/12,82*1,02 |  |  |  | 120
441 | Счет на оплату № 11588 от 29 ноября 2021 г | Верт. профиль,60мм,ППП, 1мм,матт, L=1,902м, с фиксатором, RAL 7012/7012 базальтово-серый МАТ=1087,94/1,2/12,82*1,02 | шт | 2 | 72,13 1087,94/1,2/12,82*1,02 |  |  |  | 144.26
442 | Счет на оплату № 11588 от 29 ноября 2021 г | Усилитель,ППП, 1мм,матт, L=1,618м, с отверстиями, RAL 7012/7012 базальтово-серый МАТ=590,57/1,2/12,82*1,02 | шт | 214 276-62 | 39,16 590,57/1,2/12,82*1,02 |  |  |  | 8380.24
443 | Счет на оплату № 11588 от 29 ноября 2021 г | Усилитель,ППП, 1мм,матт, L=1,778м, с отверстиями, RAL 7012/7012 базальтово-серый МАТ=648,97/1,2/12,82*1,02 | шт | 48 205-157 | 43,03 648,97/1,2/12,82*1,02 |  |  |  | 2065.44
444 | Счет на оплату № 11588 от 29 ноября 2021 г | Усилитель,ППП, 1мм,матт, L=1,298м, с отверстиями, RAL 7012/7012 базальтово-серый МАТ=473,77/1,2/12,82*1,02 | шт | 365 385-20 | 31,41 473,77/1,2/12,82*1,02 |  |  |  | 11464.65
445 | Счет на оплату № 11588 от 29 ноября 2021 г | Усилитель,ППП, 1мм,матт, L=1,138м, с отверстиями, RAL 7012/7012 базальтово-серый МАТ=415,37/1,2/12,82*1,02 | шт | 134 149-15 | 27,54 415,37/1,2/12,82*1,02 |  |  |  | 3690.36
446 | Счет на оплату № 11588 от 29 ноября 2021 г | Усилитель,ППП, 1мм,матт, L=1,458м, с отверстиями, RAL 7012/7012 базальтово-серый МАТ=532,17/1,2/12,82*1,02 | шт | 154 238-84 | 35,28 532,17/1,2/12,82*1,02 |  |  |  | 5433.12
447 | Счет № 12330 от 21.12.2021 г. ООО ПК "ПРОФИЛЬ" | Усилитель,ППП, 1мм,матт, L=2,258м, с отверстиями, RAL 7012/7012 базальтово-серый МАТ=27321,23/51/1,2/12,82*1,02 | шт | 51 | 35,52 27321,23/51/1,2/12,82*1,02 |  |  |  | 1811.52
448 | Счет на оплату № 11588 от 29 ноября 2021 г | Усилитель,ППП, 1мм,матт, L=1,313м, с отверстиями, RAL 7012/7012 базальтово-серый МАТ=479,25/1,2/12,82*1,02 | шт | 2 | 31,78 479,25/1,2/12,82*1,02 |  |  |  | 63.56
449 | Счет на оплату № 11588 от 29 ноября 2021 г | Усилитель,ППП, 1мм,матт, L=1,634м, с отверстиями, RAL 7012/7012 базальтово-серый МАТ=596,41/1,2/12,82*1,02 | шт | 1 | 39,54 596,41/1,2/12,82*1,02 |  |  |  | 39.54
450 | Счет на оплату № 11588 от 29 ноября 2021 г | Усилитель,ППП, 1мм,матт, L=1,154м, с отверстиями, RAL 7012/7012 базальтово-серый МАТ=421,21/1,2/12,82*1,02 | шт | 2 | 27,93 421,21/1,2/12,82*1,02 |  |  |  | 55.86
451 | Счет на оплату № 11588 от 29 ноября 2021 г | Ламель,"Оптима", 1мм,с отверстиями, L=2,558м, ППП,матт,с подгибами,60мм, RAL 7012/7012 базальтово-серый МАТ=1790,60/1,2/12,82*1,02 | шт | 162 | 118,72 1790,60/1,2/12,82*1,02 |  |  |  | 19232.64
452 | Счет на оплату № 11588 от 29 ноября 2021 г | Ламель,"Оптима", 1мм,с отверстиями, L=1,008м, ППП,матт,с подгибами,60мм, RAL 7012/7012 базальтово-серый МАТ=705,60/1,2/12,82*1,02 | шт | 81 | 46,78 705,60/1,2/12,82*1,02 |  |  |  | 3789.18
453 | Счет на оплату № 11588 от 29 ноября 2021 г | Ламель,"Оптима", 1мм,с отверстиями, L=2,458м, ППП,матт,с подгибами,60мм, RAL 7012/7012 базальтово-серый МАТ=1720,60/1,2/12,82*1,02 | шт | 144 | 114,08 1720,60/1,2/12,82*1,02 |  |  |  | 16427.52
454 | Счет на оплату № 11588 от 29 ноября 2021 г | Ламель,"Оптима", 1мм,с отверстиями, L=2,548м, ППП,матт,с подгибами,60мм, RAL 7012/7012 базальтово-серый МАТ=1783,60/1,2/12,82*1,02 | шт | 168 | 118,26 1783,60/1,2/12,82*1,02 |  |  |  | 19867.68
455 | Счет на оплату № 11588 от 29 ноября 2021 г | Ламель,"Оптима", 1мм,с отверстиями, L=2,883м, ППП,матт,с подгибами,60мм, RAL 7012/7012 базальтово-серый МАТ=2018,10/1,2/12,82*1,02 | шт | 12 48-36 | 133,81 2018,10/1,2/12,82*1,02 |  |  |  | 1605.72
456 | Счет на оплату № 11588 от 29 ноября 2021 г | Ламель,"Оптима", 1мм,с отверстиями, L=2,208м, ППП,матт,с подгибами,60мм, RAL 7012/7012 базальтово-серый МАТ=1545,60/1,2/12,82*1,02 | шт | 56 218-162 | 102,48 1545,60/1,2/12,82*1,02 |  |  |  | 5738.88
457 | Счет на оплату № 11588 от 29 ноября 2021 г | Ламель,"Оптима", 1мм,с отверстиями, L=2,508м, ППП,матт,с подгибами,60мм, RAL 7012/7012 базальтово-серый МАТ=1755,60/1,2/12,82*1,02 | шт | 28 | 116,4 1755,60/1,2/12,82*1,02 |  |  |  | 3259.2
458 | Счет на оплату № 11588 от 29 ноября 2021 г | Ламель,"Оптима", 1мм,с отверстиями, L=2,758м, ППП,матт,с подгибами,60мм, RAL 7012/7012 базальтово-серый МАТ=1930,60/1,2/12,82*1,02 | шт | 96 | 128 1930,60/1,2/12,82*1,02 |  |  |  | 12288
459 | Счет на оплату № 11588 от 29 ноября 2021 г | Ламель,"Оптима", 1мм,с отверстиями, L=2,638м, ППП,матт,с подгибами,60мм, RAL 7012/7012 базальтово-серый МАТ=1846,60/1,2/12,82*1,02 | шт | 24 | 122,43 1846,60/1,2/12,82*1,02 |  |  |  | 2938.32
460 | Счет на оплату № 11588 от 29 ноября 2021 г | Ламель,"Оптима", 1мм,с отверстиями, L=2,883м, ППП,матт,с подгибами,60мм, RAL 7012/7012 базальтово-серый МАТ=2018,10/1,2/12,82*1,02 | шт | 16 | 133,81 2018,10/1,2/12,82*1,02 |  |  |  | 2140.96
461 | Счет на оплату № 11588 от 29 ноября 2021 г | Ламель,"Оптима", 1мм,с отверстиями, L=0,968м, ППП,матт,с подгибами,60мм, RAL 7012/7012 базальтово-серый МАТ=677,60/1,2/12,82*1,02 | шт | 44 | 44,93 677,60/1,2/12,82*1,02 |  |  |  | 1976.92
462 | Счет на оплату № 11588 от 29 ноября 2021 г | Ламель,"Оптима", 1мм,с отверстиями, L=1,638м, ППП,матт,с подгибами,60мм, RAL 7012/7012 базальтово-серый МАТ=1146,60/1,2/12,82*1,02 | шт | 612 | 76,02 1146,60/1,2/12,82*1,02 |  |  |  | 46524.24
463 | Счет на оплату № 11588 от 29 ноября 2021 г | Ламель,"Оптима", 1мм,с отверстиями, L=0,738м, ППП,матт,с подгибами,60мм, RAL 7012/7012 базальтово-серый МАТ=516,60/1,2/12,82*1,02 | шт | 44 | 34,25 516,60/1,2/12,82*1,02 |  |  |  | 1507
464 | Счет на оплату № 11588 от 29 ноября 2021 г | Ламель,"Оптима", 1мм,с отверстиями, L=1,558м, ППП,матт,с подгибами,60мм, RAL 7012/7012 базальтово-серый МАТ=1090,60/1,2/12,82*1,02 | шт | 474 | 72,31 1090,60/1,2/12,82*1,02 |  |  |  | 34274.94
465 | Счет на оплату № 11588 от 29 ноября 2021 г | Ламель,"Оптима", 1мм,с отверстиями, L=0,558м, ППП,матт,с подгибами,60мм, RAL 7012/7012 базальтово-серый МАТ=390,60/1,2/12,82*1,02 | шт | 88 | 25,9 390,60/1,2/12,82*1,02 |  |  |  | 2279.2
466 | Счет на оплату № 11588 от 29 ноября 2021 г | Ламель,"Оптима", 1мм,с отверстиями, L=1,818м, ППП,матт,с подгибами,60мм, RAL 7012/7012 базальтово-серый МАТ=1272,60/1,2/12,82*1,02 | шт | 198 | 84,38 1272,60/1,2/12,82*1,02 |  |  |  | 16707.24
467 | Счет на оплату № 11588 от 29 ноября 2021 г | Ламель,"Оптима", 1мм,без отверстий, L=3,058м, ППП,матт,с подгибами,60мм, RAL 7011/7011 железно-серый МАТ=1764,47/1,2/12,82*1,02 | шт | 28 | 116,99 1764,47/1,2/12,82*1,02 |  |  |  | 3275.72
468 | Счет на оплату № 11588 от 29 ноября 2021 г | Ламель,"Оптима", 1мм,без отверстий, L=3,033м, ППП,матт,с подгибами,60мм, RAL 7011/7011 железно-серый МАТ=1750,04/1,2/12,82*1,02 | шт | 24 | 116,03 1750,04/1,2/12,82*1,02 |  |  |  | 2784.72
469 | Счет на оплату № 11588 от 29 ноября 2021 г | Гориз.профиль,60мм,ППП, 1мм,матт, L=2,57м, с фиксатором, RAL 7012/7012 базальтово-серый МАТ=1799,00/1,2/12,82*1,02 | шт | 12 | 119,28 1799,00/1,2/12,82*1,02 |  |  |  | 1431.36
470 | Счет на оплату № 11588 от 29 ноября 2021 г | Гориз.профиль,60мм,ППП, 1мм,матт, L=1,535м, с фиксатором, RAL 7012/7012 базальтово-серый МАТ=1074,50/1,2/12,82*1,02 | шт | 2 | 71,24 1074,50/1,2/12,82*1,02 |  |  |  | 142.48
471 | Счет на оплату № 11588 от 29 ноября 2021 г | Соединитель,ППП, 1,5мм,матт, L=2м, 60мм, RAL 1015/1015 светлая слоновая кость, горизонтальный МАТ=1890,00/1,2/12,82*1,02 | шт | 1 | 125,31 1890,00/1,2/12,82*1,02 |  |  |  | 125.31
472 | Счет на оплату № 11588 от 29 ноября 2021 г | Гориз.профиль,60мм,ППП, 1мм,матт, L=1,02м, с фиксатором, RAL 7012/7012 базальтово-серый МАТ=714,00/1,2/12,82*1,02 | шт | 6 | 47,34 714,00/1,2/12,82*1,02 |  |  |  | 284.04
473 | Счет на оплату № 11588 от 29 ноября 2021 г | Гориз.профиль,60мм,ППП, 1мм,матт, L=2,47м, с фиксатором, RAL 7012/7012 базальтово-серый МАТ=1729,00/1,2/12,82*1,02 | шт | 12 | 114,64 1729,00/1,2/12,82*1,02 |  |  |  | 1375.68
474 | Счет на оплату № 11588 от 29 ноября 2021 г | Гориз.профиль,60мм,ППП, 1мм,матт, L=3,045м, с фиксатором, RAL 7012/7012 базальтово-серый МАТ=2131,50/1,2/12,82*1,02 | шт | 2 | 141,32 2131,50/1,2/12,82*1,02 |  |  |  | 282.64
475 | Счет на оплату № 11588 от 29 ноября 2021 г | Гориз.профиль,60мм,ППП, 1мм,матт, L=2,56м, с фиксатором, RAL 7012/7012 базальтово-серый МАТ=1792,00/1,2/12,82*1,02 | шт | 12 | 118,81 1792,00/1,2/12,82*1,02 |  |  |  | 1425.72
476 | Счет на оплату № 11588 от 29 ноября 2021 г | Гориз.профиль,60мм,ППП, 1мм,матт, L=2,895м, с фиксатором, RAL 7012/7012 базальтово-серый МАТ=2026,50/1,2/12,82*1,02 | шт | 2 | 134,36 2026,50/1,2/12,82*1,02 |  |  |  | 268.72
477 | Счет на оплату № 11588 от 29 ноября 2021 г | Гориз.профиль,60мм,ППП, 1мм,матт, L=2,22м, с фиксатором, RAL 7012/7012 базальтово-серый МАТ=1554,00/1,2/12,82*1,02 | шт | 4 12-8 | 103,03 1554,00/1,2/12,82*1,02 |  |  |  | 412.12
478 | Счет на оплату № 11588 от 29 ноября 2021 г | Гориз.профиль,60мм,ППП, 1мм,матт, L=2,52м, с фиксатором, RAL 7012/7012 базальтово-серый МАТ=1764,00/1,2/12,82*1,02 | шт | 2 | 116,96 1764,00/1,2/12,82*1,02 |  |  |  | 233.92
479 | Счет на оплату № 11588 от 29 ноября 2021 г | Гориз.профиль,60мм,ППП, 1мм,матт, L=2,77м, с фиксатором, RAL 7012/7012 базальтово-серый МАТ=1939,00/1,2/12,82*1,02 | шт | 8 | 128,56 1939,00/1,2/12,82*1,02 |  |  |  | 1028.48
480 | Счет на оплату № 11588 от 29 ноября 2021 г | Гориз.профиль,60мм,ППП, 1мм,матт, L=2,65м, с фиксатором, RAL 7012/7012 базальтово-серый МАТ=1855,00/1,2/12,82*1,02 | шт | 2 | 122,99 1855,00/1,2/12,82*1,02 |  |  |  | 245.98
481 | Счет на оплату № 11588 от 29 ноября 2021 г | Гориз.профиль,60мм,ППП, 1мм,матт, L=0,98м, с фиксатором, RAL 7012/7012 базальтово-серый МАТ=686,00/1,2/12,82*1,02 | шт | 1 | 45,48 686,00/1,2/12,82*1,02 |  |  |  | 45.48
482 | Счет на оплату № 11588 от 29 ноября 2021 г | Гориз.профиль,60мм,ППП, 1мм,матт, L=1,65м, с фиксатором, RAL 7012/7012 базальтово-серый МАТ=1155,00/1,2/12,82*1,02 | шт | 2 | 76,58 1155,00/1,2/12,82*1,02 |  |  |  | 153.16
483 | Счет на оплату № 11588 от 29 ноября 2021 г | Гориз.профиль,60мм,ППП, 1мм,матт, L=0,75м, с фиксатором, RAL 7012/7012 базальтово-серый МАТ=525,00/1,2/12,82*1,02 | шт | 1 | 34,81 525,00/1,2/12,82*1,02 |  |  |  | 34.81
484 | Счет на оплату № 11588 от 29 ноября 2021 г | Гориз.профиль,60мм,ППП, 1мм,матт, L=1,57м, с фиксатором, RAL 7012/7012 базальтово-серый МАТ=1099,00/1,2/12,82*1,02 | шт | 11 | 72,87 1099,00/1,2/12,82*1,02 |  |  |  | 801.57
485 | Счет на оплату № 11588 от 29 ноября 2021 г | Гориз.профиль,60мм,ППП, 1мм,матт, L=1,65м, с фиксатором, RAL 7012/7012 базальтово-серый МАТ=1155,00/1,2/12,82*1,02 | шт | 16 | 76,58 1155,00/1,2/12,82*1,02 |  |  |  | 1225.28
486 | Счет на оплату № 11588 от 29 ноября 2021 г | Гориз.профиль,60мм,ППП, 1мм,матт, L=0,57м, с фиксатором, RAL 7012/7012 базальтово-серый МАТ=399,00/1,2/12,82*1,02 | шт | 2 | 26,45 399,00/1,2/12,82*1,02 |  |  |  | 52.9
487 | Счет на оплату № 11588 от 29 ноября 2021 г | Гориз.профиль,60мм,ППП, 1мм,матт, L=1,83м, с фиксатором, RAL 7012/7012 базальтово-серый МАТ=1281,00/1,2/12,82*1,02 | шт | 6 | 84,93 1281,00/1,2/12,82*1,02 |  |  |  | 509.58
488 | Счет на оплату № 11588 от 29 ноября 2021 г | Верт. профиль,60мм,ППП, 1мм,матт, L=2,208м, с фиксатором, RAL 7012/7012 базальтово-серый МАТ=1262,98/1,2/12,82*1,02 | шт | 12 | 83,74 1262,98/1,2/12,82*1,02 |  |  |  | 1004.88
489 | Счет на оплату № 11588 от 29 ноября 2021 г | Верт. профиль,60мм,ППП, 1мм,матт, L=1,885м, с фиксатором, RAL 7012/7012 базальтово-серый МАТ=1078,22/1,2/12,82*1,02 | шт | 12 | 71,49 1078,22/1,2/12,82*1,02 |  |  |  | 857.88
490 | Счет на оплату № 11588 от 29 ноября 2021 г | Верт. профиль,60мм,ППП, 1мм,матт, L=1,405м, с фиксатором, RAL 7012/7012 базальтово-серый МАТ=803,66/1,2/12,82*1,02 | шт | 12 | 53,28 803,66/1,2/12,82*1,02 |  |  |  | 639.36
491 | Счет на оплату № 11588 от 29 ноября 2021 г | Верт. профиль,60мм,ППП, 1мм,матт, L=1,883м, с фиксатором, RAL 7012/7012 базальтово-серый МАТ=1077,08/1,2/12,82*1,02 | шт | 14 40-26 | 71,41 1077,08/1,2/12,82*1,02 |  |  |  | 999.74
492 | Счет на оплату № 11588 от 29 ноября 2021 г | Верт. профиль,60мм,ППП, 1мм,матт, L=2,368м, с фиксатором, RAL 7012/7012 базальтово-серый МАТ=1354,50/1,2/12,82*1,02 | шт | 12 | 89,81 1354,50/1,2/12,82*1,02 |  |  |  | 1077.72
493 | Счет на оплату № 11588 от 29 ноября 2021 г | Верт. профиль,60мм,ППП, 1мм,матт, L=2,047м, с фиксатором, RAL 7012/7012 базальтово-серый МАТ=1170,88/1,2/12,82*1,02 | шт | 22 | 77,63 1170,88/1,2/12,82*1,02 |  |  |  | 1707.86
494 | Счет на оплату № 11588 от 29 ноября 2021 г | Верт. профиль,60мм,ППП, 1мм,матт, L=2,2м, с фиксатором, RAL 7012/7012 базальтово-серый МАТ=1258,40/1,2/12,82*1,02 | шт | 4 | 83,44 1258,40/1,2/12,82*1,02 |  |  |  | 333.76
495 | Счет на оплату № 11588 от 29 ноября 2021 г | Верт. профиль,60мм,ППП, 1мм,матт, L=2,363м, с фиксатором, RAL 7012/7012 базальтово-серый МАТ=1351,64/1,2/12,82*1,02 | шт | 4 | 89,62 1351,64/1,2/12,82*1,02 |  |  |  | 358.48
496 | Счет на оплату № 11588 от 29 ноября 2021 г | Верт. профиль,60мм,ППП, 1мм,матт, L=2,203м, с фиксатором, RAL 7012/7012 базальтово-серый МАТ=1260,12/1,2/12,82*1,02 | шт | 4 8-4 | 83,55 1260,12/1,2/12,82*1,02 |  |  |  | 334.2
497 | Счет на оплату № 11588 от 29 ноября 2021 г | Верт. профиль,60мм,ППП, 1мм,матт, L=3м, с фиксатором, RAL 7012/7012 базальтово-серый МАТ=1716,00/1,2/12,82*1,02 | шт | 108 124-16 | 113,78 1716,00/1,2/12,82*1,02 |  |  |  | 12288.24
498 | Счет на оплату № 11588 от 29 ноября 2021 г | Верт. профиль,60мм,ППП, 1мм,матт, L=2,203м, с фиксатором, RAL 7012/7012 базальтово-серый МАТ=1260,12/1,2/12,82*1,02 | шт | 4 | 83,55 1260,12/1,2/12,82*1,02 |  |  |  | 334.2
499 | Счет на оплату № 11588 от 29 ноября 2021 г | Верт. профиль,60мм,ППП, 1мм,матт, L=1,883м, с фиксатором, RAL 7012/7012 базальтово-серый МАТ=1077,08/1,2/12,82*1,02 | шт | 20 | 71,41 1077,08/1,2/12,82*1,02 |  |  |  | 1428.2
500 | Счет на оплату № 11588 от 29 ноября 2021 г | Верт. профиль,60мм,ППП, 1мм,матт, L=0,883м, с фиксатором, RAL 7012/7012 базальтово-серый МАТ=505,08/1,2/12,82*1,02 | шт | 12 | 33,49 505,08/1,2/12,82*1,02 |  |  |  | 401.88
501 | Счет на оплату № 11588 от 29 ноября 2021 г | Верт. профиль,60мм,ППП, 1мм,матт, L=2,403м, с фиксатором, RAL 7012/7012 базальтово-серый МАТ=1374,52/1,2/12,82*1,02 | шт | 4 | 91,13 1374,52/1,2/12,82*1,02 |  |  |  | 364.52
502 | Счет на оплату № 11588 от 29 ноября 2021 г | Верт. профиль,60мм,ППП, 1мм,матт, L=2,563м, с фиксатором, RAL 7012/7012 базальтово-серый МАТ=1466,04/1,2/12,82*1,02 | шт | 8 | 97,2 1466,04/1,2/12,82*1,02 |  |  |  | 777.6
503 | Счет на оплату № 11588 от 29 ноября 2021 г | Верт. профиль,60мм,ППП, 1мм,матт, L=1,007м, с фиксатором, RAL 7012/7012 базальтово-серый МАТ=576,00/1,2/12,82*1,02 | шт | 8 | 38,19 576,00/1,2/12,82*1,02 |  |  |  | 305.52
504 | Счет на оплату № 11588 от 29 ноября 2021 г | Верт. профиль,60мм,ППП, 1мм,матт, L=0,683м, с фиксатором, RAL 7012/7012 базальтово-серый МАТ=390,68/1,2/12,82*1,02 | шт | 8 | 25,9 390,68/1,2/12,82*1,02 |  |  |  | 207.2
505 | Счет на оплату № 11588 от 29 ноября 2021 г | Верт. профиль,60мм,ППП, 1мм,матт, L=2,243м, с фиксатором, RAL 7012/7012 базальтово-серый МАТ=1283,00/1,2/12,82*1,02 | шт | 8 | 85,07 1283,00/1,2/12,82*1,02 |  |  |  | 680.56
506 | Счет на оплату № 11588 от 29 ноября 2021 г | Верт. профиль,60мм,ППП, 1мм,матт, L=0,506м, с фиксатором, RAL 7012/7012 базальтово-серый МАТ=289,43/1,2/12,82*1,02 | шт | 8 | 19,19 289,43/1,2/12,82*1,02 |  |  |  | 153.52
507 | Счет на оплату № 11588 от 29 ноября 2021 г | Верт. профиль,60мм,ППП, 1мм,матт, L=2,083м, с фиксатором, RAL 7012/7012 базальтово-серый МАТ=1191,48/1,2/12,82*1,02 | шт | 20 | 79 1191,48/1,2/12,82*1,02 |  |  |  | 1580
508 | Счет на оплату № 11588 от 29 ноября 2021 г | Верт. профиль,60мм,ППП, 1мм,матт, L=0,523м, с фиксатором, RAL 7012/7012 базальтово-серый МАТ=299,16/1,2/12,82*1,02 | шт | 16 | 19,84 299,16/1,2/12,82*1,02 |  |  |  | 317.44
509 | Счет на оплату № 11588 от 29 ноября 2021 г | Усилитель,ППП, 1мм,матт, L=2,101м, с отверстиями, RAL 7012/7012 базальтово-серый МАТ=766,87/1,2/12,82*1,02 | шт | 12 | 50,85 766,87/1,2/12,82*1,02 |  |  |  | 610.2
510 | Счет на оплату № 11588 от 29 ноября 2021 г | Усилитель,ППП, 1мм,матт, L=1,778м, с отверстиями, RAL 7012/7012 базальтово-серый МАТ=648,97/1,2/12,82*1,02 | шт | 12 | 43,03 648,97/1,2/12,82*1,02 |  |  |  | 516.36
511 | Счет на оплату № 11588 от 29 ноября 2021 г | Усилитель,ППП, 1мм,матт, L=1,298м, с отверстиями, RAL 7012/7012 базальтово-серый МАТ=473,77/1,2/12,82*1,02 | шт | 10 | 31,41 473,77/1,2/12,82*1,02 |  |  |  | 314.1
512 | Счет на оплату № 11588 от 29 ноября 2021 г | Усилитель,ППП, 1мм,матт, L=1,776м, с отверстиями, RAL 7012/7012 базальтово-серый МАТ=648,24/1,2/12,82*1,02 | шт | 26 43-17 | 42,98 648,24/1,2/12,82*1,02 |  |  |  | 1117.48
513 | Счет на оплату № 11588 от 29 ноября 2021 г | Усилитель,ППП, 1мм,матт, L=2,261м, с отверстиями, RAL 7012/7012 базальтово-серый МАТ=825,27/1,2/12,82*1,02 | шт | 12 | 54,72 825,27/1,2/12,82*1,02 |  |  |  | 656.64
514 | Счет на оплату № 11588 от 29 ноября 2021 г | Усилитель,ППП, 1мм,матт, L=1,94м, с отверстиями, RAL 7012/7012 базальтово-серый МАТ=708,10/1,2/12,82*1,02 | шт | 12 | 46,95 708,10/1,2/12,82*1,02 |  |  |  | 563.4
515 | Счет на оплату № 11588 от 29 ноября 2021 г | Усилитель,ППП, 1мм,матт, L=2,093м, с отверстиями, RAL 7012/7012 базальтово-серый МАТ=763,95/1,2/12,82*1,02 | шт | 4 | 50,65 763,95/1,2/12,82*1,02 |  |  |  | 202.6
516 | Счет на оплату № 11588 от 29 ноября 2021 г | Усилитель,ППП, 1мм,матт, L=2,256м, с отверстиями, RAL 7012/7012 базальтово-серый МАТ=823,44/1,2/12,82*1,02 | шт | 3 | 54,6 823,44/1,2/12,82*1,02 |  |  |  | 163.8
517 | Счет на оплату № 11588 от 29 ноября 2021 г | Усилитель,ППП, 1мм,матт, L=2,096м, с отверстиями, RAL 7012/7012 базальтово-серый МАТ=765,04/1,2/12,82*1,02 | шт | 8 | 50,72 765,04/1,2/12,82*1,02 |  |  |  | 405.76
518 | Счет на оплату № 11588 от 29 ноября 2021 г | Усилитель,ППП, 1мм,матт, L=1,94м, с отверстиями, RAL 7012/7012 базальтово-серый МАТ=708,10/1,2/12,82*1,02 | шт | 10 | 46,95 708,10/1,2/12,82*1,02 |  |  |  | 469.5
519 | Счет на оплату № 11588 от 29 ноября 2021 г | Усилитель,ППП, 1мм,матт, L=1,62м, с отверстиями, RAL 7012/7012 базальтово-серый МАТ=591,30/1,2/12,82*1,02 | шт | 8 | 39,2 591,30/1,2/12,82*1,02 |  |  |  | 313.6
520 | Счет на оплату № 11588 от 29 ноября 2021 г | Усилитель,ППП, 1мм,матт, L=3м, с отверстиями, RAL 7012/7012 базальтово-серый МАТ=1095,00/1,2/12,82*1,02 | шт | 50 66-16 | 72,6 1095,00/1,2/12,82*1,02 |  |  |  | 3630
521 | Счет на оплату № 11588 от 29 ноября 2021 г | Усилитель,ППП, 1мм,матт, L=1м, с отверстиями, RAL 7012/7012 базальтово-серый МАТ=365,00/1,2/12,82*1,02 | шт | 52 68-16 | 24,2 365,00/1,2/12,82*1,02 |  |  |  | 1258.4
522 | Счет на оплату № 11588 от 29 ноября 2021 г | Усилитель,ППП, 1мм,матт, L=1,776м, с отверстиями, RAL 7012/7012 базальтово-серый МАТ=648,24/1,2/12,82*1,02 | шт | 11 | 42,98 648,24/1,2/12,82*1,02 |  |  |  | 472.78
523 | Счет на оплату № 11588 от 29 ноября 2021 г | Усилитель,ППП, 1мм,матт, L=2,296м, с отверстиями, RAL 7012/7012 базальтово-серый МАТ=838,04/1,2/12,82*1,02 | шт | 2 | 55,56 838,04/1,2/12,82*1,02 |  |  |  | 111.12
524 | Счет на оплату № 11588 от 29 ноября 2021 г | Усилитель,ППП, 1мм,матт, L=0,776м, с отверстиями, RAL 7012/7012 базальтово-серый МАТ=283,24/1,2/12,82*1,02 | шт | 3 | 18,78 283,24/1,2/12,82*1,02 |  |  |  | 56.34
525 | Счет на оплату № 11588 от 29 ноября 2021 г | Усилитель,ППП, 1мм,матт, L=2,456м, с отверстиями, RAL 7012/7012 базальтово-серый МАТ=896,44/1,2/12,82*1,02 | шт | 4 | 59,44 896,44/1,2/12,82*1,02 |  |  |  | 237.76
526 | Счет на оплату № 11588 от 29 ноября 2021 г | Усилитель,ППП, 1мм,матт, L=0,9м, с отверстиями, RAL 7012/7012 базальтово-серый МАТ=328,50/1,2/12,82*1,02 | шт | 2 | 21,78 328,50/1,2/12,82*1,02 |  |  |  | 43.56
527 | Счет на оплату № 11588 от 29 ноября 2021 г | Усилитель,ППП, 1мм,матт, L=0,776м, с отверстиями, RAL 7012/7012 базальтово-серый МАТ=283,24/1,2/12,82*1,02 | шт | 4 | 18,78 283,24/1,2/12,82*1,02 |  |  |  | 75.12
528 | Счет на оплату № 11588 от 29 ноября 2021 г | Усилитель,ППП, 1мм,матт, L=2,136м, с отверстиями, RAL 7012/7012 базальтово-серый МАТ=779,64/1,2/12,82*1,02 | шт | 8 | 51,69 779,64/1,2/12,82*1,02 |  |  |  | 413.52
529 | Счет на оплату № 11588 от 29 ноября 2021 г | Усилитель,ППП, 1мм,матт, L=0,399м, с отверстиями, RAL 7012/7012 базальтово-серый МАТ=145,64/1,2/12,82*1,02 | шт | 2 | 9,66 145,64/1,2/12,82*1,02 |  |  |  | 19.32
530 | Счет на оплату № 11588 от 29 ноября 2021 г | Усилитель,ППП, 1мм,матт, L=1,976м, с отверстиями, RAL 7012/7012 базальтово-серый МАТ=721,24/1,2/12,82*1,02 | шт | 10 | 47,82 721,24/1,2/12,82*1,02 |  |  |  | 478.2
531 | Счет на оплату № 11588 от 29 ноября 2021 г | Усилитель,ППП, 1мм,матт, L=0,416м, с отверстиями, RAL 7012/7012 базальтово-серый МАТ=151,84/1,2/12,82*1,02 | шт | 4 | 10,07 151,84/1,2/12,82*1,02 |  |  |  | 40.28
532 | Счет на оплату № 11588 от 29 ноября 2021 г | Заклепка вытяжная, RAL 7012 базальтово-серый МАТ=2,00/1,2/12,82*1,02 | шт | 112000 | 0,13 2,00/1,2/12,82*1,02 |  |  |  | 14560
533 | Счет на оплату № 11588 от 29 ноября 2021 г | Доборный элемент, 1мм, матт, L=2,9м, ППП, RAL 5024/5024 Пастельно-синий, 240х125 мм. МАТ=3835,25/1,2/12,82*1,02 | шт | 845 | 254,29 3835,25/1,2/12,82*1,02 |  |  |  | 214875.05
534 | Счет на оплату № 11588 от 29 ноября 2021 г | Доборный элемент, 1мм, матт, L=2,9м, ППП, RAL 5024/5024 Пастельно-синий, 240х100 мм. МАТ=3835,25/1,2/12,82*1,02 | шт | 845 | 254,29 3835,25/1,2/12,82*1,02 |  |  |  | 214875.05
535 | Счет на оплату № 11588 от 29 ноября 2021 г | Доборный элемент, 1мм, матт, L=1,15м, ППП, RAL 5024/5024 Пастельно-синий, 300мм,лицевая часть МАТ=1298,30/1,2/12,82*1,02 | шт | 65 | 86,08 1298,30/1,2/12,82*1,02 |  |  |  | 5595.2
536 | Счет на оплату № 11588 от 29 ноября 2021 г | Доборный элемент, 1мм, матт, L=1,15м, ППП, RAL 5024/5024 Пастельно-синий, 200мм,верх МАТ=921,10/1,2/12,82*1,02 | шт | 65 | 61,07 921,10/1,2/12,82*1,02 |  |  |  | 3969.55
537 | Счет на оплату № 11588 от 29 ноября 2021 г | Доборный элемент, 1мм, матт, L=1,15м, ППП, RAL 5024/5024 Пастельно-синий, 50мм,низ лицевой МАТ=317,35/1,2/12,82*1,02 | шт | 65 | 21,04 317,35/1,2/12,82*1,02 |  |  |  | 1367.6
538 | Счет на оплату № 11588 от 29 ноября 2021 г | Доборный элемент, 1мм, матт, L=1,15м, ППП, RAL 5024/5024 Пастельно-синий, 300мм,задняя часть МАТ=1298,30/1,2/12,82*1,02 | шт | 65 | 86,08 1298,30/1,2/12,82*1,02 |  |  |  | 5595.2
539 | Счет на оплату № 11588 от 29 ноября 2021 г | Доборный элемент, 1мм, матт, L=1,15м, ППП, RAL 5024/5024 Пастельно-синий, 50мм,низ задний МАТ=317,35/1,2/12,82*1,02 | шт | 65 | 21,04 317,35/1,2/12,82*1,02 |  |  |  | 1367.6
540 | Счет на оплату № 11588 от 29 ноября 2021 г | Пластина крепежная., "Т" образная., 3мм, ППП МАТ=350,00/1,2/12,82*1,02 | шт | 1100 | 23,21 350,00/1,2/12,82*1,02 |  |  |  | 25531
541 | Счет на оплату № 11588 от 29 ноября 2021 г | Кронштейн ККУ-120 с шайбой ОЦ-01-БЦ Бесцветный-1.2 МАТ=57,75/1,2/12,82*1,02 | шт | 7500 | 3,83 57,75/1,2/12,82*1,02 |  |  |  | 28725
542 | Счет на оплату № 11588 от 29 ноября 2021 г | Крепежный профиль Г-образный 60х44х3000 (ОЦ-01-БЦ Бесцветный-1.2) МАТ=779,10/1,2/12,82*1,02 | шт | 1050 | 51,66 779,10/1,2/12,82*1,02 |  |  |  | 54243
543 | Счет на оплату № 11588 от 29 ноября 2021 г | Саморез кров. 4,8*29 , RAL 5024 пастельно-синий МАТ=2,67/1,2/12,82*1,02 | шт | 15000 | 0,18 2,67/1,2/12,82*1,02 |  |  |  | 2700
544 | Счет на оплату № 11588 от 29 ноября 2021 г | Саморез кровельный 5,5х25, RAL 5024 пастельно-синий МАТ=2,84/1,2/12,82*1,02 | шт | 15000 | 0,19 2,84/1,2/12,82*1,02 |  |  |  | 2850
545 | Счет на оплату № 11588 от 29 ноября 2021 г | Заклепка вытяжная, RAL 5024 пастельно-синий МАТ=2,00/1,2/12,82*1,02 | шт | 6000 | 0,13 2,00/1,2/12,82*1,02 |  |  |  | 780
Итого по разделу 5 Материалы, не учтенные расценками | [8 empty] | 33559788
ИТОГИ ПО СМЕТЕ:
ВСЕГО по смете | [8 empty] | 47784438
Составил: ___________________________
(должность, подпись, расшифровка)
Проверил: ___________________________
(должность, подпись, расшифровка)