## ЛСР 13 граф
СОГЛАСОВАНО: | [8 empty] | УТВЕРЖДАЮ:
________________ | [8 empty] | ________________
" _____ " ________________ 2022 г. | [8 empty] | "______ " _______________2022 г.
Защитно-архитектурное ограждение тепломагистрали по проспекту Пролетарский. 2 этап строительства
(наименование стройки)
ЛОКАЛЬНЫЙ СМЕТНЫЙ РАСЧЕТ № ЛСР-04-01-01
(локальная смета)
| на | Архитектурно-художественное освещение
(наименование работ и затрат, наименование объекта)
Основание: СК-006-05-21-ГП
|  | Сметная стоимость _______________________________________________________________________________________________ |  | ___________________________13592,237 |  | тыс. руб.
|  | Сметная трудоемкость _______________________________________________________________________________________________ |  | _______________________________________________________________________________________________9960,5033 |  | чел.час
Составлен(а) в текущих (прогнозных) ценах по состоянию на 4 кв. 2021 г.(01.01.2000 г.)
№ пп | Обоснование | Наименование | Ед. изм. | Кол. | Стоимость единицы, руб. |  |  |  | Общая стоимость, руб.
[5 empty] | Всего | В том числе |  |  | Всего | В том числе
[6 empty] | Осн.З/п | Эк.Маш. | З/пМех |  | Осн.З/п | Эк.Маш. | З/пМех
1 | 2 | 3 | 4 | 5 | 6 | 7 | 8 | 9 | 10 | 11 | 12 | 13
Раздел 1. Оборудование низковольтное
| ФЕРм08-03-573-04 Приказ Минстроя России от 26.12.2019 №876/пр | Шкаф (пульт) управления навесной, высота, ширина и глубина: до 600х600х350 мм НР (1777,09 руб.): 98% от ФОТ (1813,36 руб.) СП (924,81 руб.): 51% от ФОТ (1813,36 руб.) | шт | 76 (3+114+3)-(1+42+1) | 56.85 | 20.44 | 33.47 | 3.42 | 4320.6 | 1553.44 | 2543.72 | 259.92
| ФССЦ-20.4.04.03-0004 Приказ Минстроя России от 26.12.2019 №876/пр Применительно | Щиты с монтажной панелью ЩМП-2, размером 500х400х220 мм, степень защиты IP54 (IP 65) | шт | 2 3-1 | 578.33 |  |  |  | 1156.66
| ФССЦ-20.4.04.03-0002 Приказ Минстроя России от 26.12.2019 №876/пр Применительно | Щиты с монтажной панелью ЩМП-1, размером 395х310х220 мм, степень защиты IP54 (IP 65) | шт | 72 114-42 | 487.91 |  |  |  | 35129.52
| ФССЦ-20.4.04.04-0014 Приказ Минстроя России от 26.12.2019 №876/пр | Щиты учетно-распределительные ЩУРН-3-12з, с замком, размер 540х310х165 мм | шт | 2 3-1 | 324.38 |  |  |  | 648.76
| ФЕРм08-03-600-02 Приказ Минстроя России от 26.12.2019 №876/пр | Счетчики, устанавливаемые на готовом основании: трехфазные НР (14,11 руб.): 98% от ФОТ (14,4 руб.) СП (7,34 руб.): 51% от ФОТ (14,4 руб.) | шт | 2 3-1 | 9.26 | 6.94 | 1.81 | 0.26 | 18.52 | 13.88 | 3.62 | 0.52
О | ФССЦ-62.5.01.04-0031 Приказ Минстроя России от 26.12.2019 №876/пр | Счетчик электрической энергии электронный,: трехфазный Меркурий 230ART2-00 PCSIGDN, 5(7,5)А (многотарифный) (Меркурий-234 ARTM-02 PB.L2(PBR.L2)) | шт | 2 3-1 | 2631.91 |  |  |  | 5263.82
| ФЕРм08-03-575-01 Приказ Минстроя России от 26.12.2019 №876/пр | Прибор или аппарат НР (370,58 руб.): 98% от ФОТ (378,14 руб.) СП (192,85 руб.): 51% от ФОТ (378,14 руб.) | шт | 37 (2+3+4+4+4+3+3+9+3+9+3+3)-(1+1+2+2+1+1+3+1+1) | 10.6 | 10.22 |  |  | 392.2 | 378.14
О | ФССЦ-62.1.01.09-0067 Приказ Минстроя России от 26.12.2019 №876/пр Применительно | Выключатели автоматические: «Legrand» серии DX-Standart 3Р 25А (ВА47-63) | шт | 1 2-1 | 302.16 |  |  |  | 302.16
О | ФССЦ-62.1.01.09-0067 Приказ Минстроя России от 26.12.2019 №876/пр Применительно | Выключатели автоматические: «Legrand» серии DX-Standart 3Р 25А (ВА47-63 20А) | шт | 2 3-1 | 302.16 |  |  |  | 604.32
О | ФССЦ-62.1.01.09-0066 Приказ Минстроя России от 26.12.2019 №876/пр Применительно | Выключатели автоматические: «Legrand» серии DX-Standart 3Р 16А (ВА47-63) | шт | 2 4-2 | 231.3 |  |  |  | 462.6
О | ФССЦ-62.1.01.09-0065 Приказ Минстроя России от 26.12.2019 №876/пр Применительно | Выключатели автоматические: «Legrand» серии DX-Standart 3Р 10А (ВА47-63) | шт | 4 | 231.3 |  |  |  | 925.2
О | ФССЦ-62.1.01.09-0064 Приказ Минстроя России от 26.12.2019 №876/пр | Выключатели автоматические: «Legrand» серии DX-Standart 3Р 6А (ВА47-63) | шт | 2 4-2 | 234.77 |  |  |  | 469.54
О | ФССЦ-62.1.01.09-0072 Приказ Минстроя России от 26.12.2019 №876/пр Применительно | Выключатели автоматические: «Legrand» серии LR 1Р 6А (ВА47-63) | шт | 2 3-1 | 51.72 |  |  |  | 103.44
О | Прайс-лист | Модульный контактор четырехполюсный, 4 Н.О., 25А, ЗР, кат.230В КМ25-А0 кт-З-25-ifO ПЗ=тц/1,2/4,87*1,03*1,012 | шт. | 2 3-1 | 477,12 тц/1,2/4,87*1,03*1,012 |  |  |  | 954.24
О | Прайс-лист | Модульный контактор двухполюсный, 2 Н.0., 20А, 1Р, кат.230В кт-1-20-20 ПЗ=тц/1,2/4,87*1,03*1,012 | шт. | 6 9-3 | 240,08 тц/1,2/4,87*1,03*1,012 |  |  |  | 1440.48
О | Прайс-лист | Переключатель однополюсный со средней точкой, 16 А МП-63 SQ022A-0003 ПЗ=тц/1,2/4,87*1,03*1,012 | шт. | 2 3-1 | 73,96 тц/1,2/4,87*1,03*1,012 |  |  |  | 147.92
О | Прайс-лист | Таймер многофункциональный с функцией фотореле P3B-302 3A2560A302 ПЗ=тц/1,2/4,87*1,03*1,012 | шт. | 2 3-1 | 1467,22 тц/1,2/4,87*1,03*1,012 |  |  |  | 2934.44
| ФЕРм08-01-081-01 Приказ Минстроя России от 26.12.2019 №876/пр | Аппарат (кнопка, ключ управления, замок электромагнитной блокировки, звуковой сигнал, сигнальная лампа) управления и сигнализации, количество подключаемых концов: до 2 НР (62,74 руб.): 98% от ФОТ (64,02 руб.) СП (32,65 руб.): 51% от ФОТ (64,02 руб.) | шт | 6 3+3+3-1-1-1 | 16.08 | 9.91 | 5.43 | 0.76 | 96.48 | 59.46 | 32.58 | 4.56
О | Прайс-лист | Сигнальная лампа со встроенным светодиодом (жёлтый), 220В ПЗ=тц/1,2/4,87*1,03*1,012 | шт. | 2 3-1 | 98,28 тц/1,2/4,87*1,03*1,012 |  |  |  | 196.56
О | Прайс-лист | Сигнальная лампа со встроенным светодиодом (зеленый), 220В ПЗ=тц/1,2/4,87*1,03*1,012 | шт. | 2 3-1 | 79,02 тц/1,2/4,87*1,03*1,012 |  |  |  | 158.04
О | Прайс-лист | Сигнальная лампа со встроенным светодиодом (красный), 220В ПЗ=тц/1,2/4,87*1,03*1,012 | шт. | 2 3-1 | 79,55 тц/1,2/4,87*1,03*1,012 |  |  |  | 159.1
| ФЕРм08-03-575-01 Приказ Минстроя России от 26.12.2019 №876/пр | Прибор или аппарат НР (80,12 руб.): 98% от ФОТ (81,76 руб.) СП (41,7 руб.): 51% от ФОТ (81,76 руб.) | шт | 8 3+3+3+3-4 | 10.6 | 10.22 |  |  | 84.8 | 81.76
О | Прайс-лист | Реле ограничения пускового тока, Зф, 20 А РОПТ-20-3 ПЗ=тц/1,2/4,87*1,03*1,012 | шт. | 2 3-1 | 1332,56 тц/1,2/4,87*1,03*1,012 |  |  |  | 2665.12
| Прайс-лист | Шина соединительная, Зп, 63А, 1м SQ0802-0003 МАТ=тц/1,2/12,82*1,02 | шт. | 2 3-1 | 91,7 тц/1,2/12,82*1,02 |  |  |  | 183.4
| Прайс-лист | Шина нулевая на DIN-рейку с изолятором, цбет синий, 10 отв. sn0-63-10-d МАТ=тц/1,2/12,82*1,02 | шт. | 2 3-1 | 6,83 тц/1,2/12,82*1,02 |  |  |  | 13.66
| Прайс-лист | Шина “земля" на DIN-рейку с изолятором, 12 отв. YNN10-69-12KD-K06 МАТ=тц/1,2/12,82*1,02 | шт. | 2 3-1 | 6,93 тц/1,2/12,82*1,02 |  |  |  | 13.86
| Прайс-лист | Клемма 2-проводная, проходная, с кнопкой, на DIN-рейку, 0,5...6кв.мм МАТ=95,00/1,2/12,82*1,02 | шт. | 375 590-215 | 6,3 95,00/1,2/12,82*1,02 |  |  |  | 2362.5
| Прайс-лист | Тестовый ответвитель для клемм (отвод потенциала) МАТ=46,00/1,2/12,82*1,02 | шт. | 233 360-127 | 3,05 46,00/1,2/12,82*1,02 |  |  |  | 710.65
| Прайс-лист | Торцевая пластина для клемм МАТ=68,00/1,2/12,82*1,02 | шт. | 82 125-43 | 4,51 68,00/1,2/12,82*1,02 |  |  |  | 369.82
| ФЕРм08-02-397-01 Приказ Минстроя России от 26.12.2019 №876/пр | Профиль перфорированный монтажный длиной 2 м НР (15,26 руб.): 98% от ФОТ (15,57 руб.) СП (7,94 руб.): 51% от ФОТ (15,57 руб.) | 100 м | 0,15 (25-10) / 100 | 583 | 80.46 | 95.01 | 23.33 | 87.45 | 12.07 | 14.25 | 3.5
| ФССЦ-20.2.08.01-0003 Приказ Минстроя России от 26.12.2019 №876/пр Применительно | DIN-рейка металлическая ТН 35/7,5 длина 1000 мм | 100 шт | 0,15 (25-10) / 100 | 985 |  |  |  | 147.75
| ФССЦ-20.2.02.07-0042 Приказ Минстроя России от 26.12.2019 №876/пр | Стопор концевой WEW 35/2 | 100 шт | 1,4 (235-95)/100 | 771 |  |  |  | 1079.4
Итого по разделу 1 Оборудование низковольтное | [8 empty] | 727153
Раздел 2. Светотехнические изделия
| ФЕРм08-03-593-10 Приказ Минстроя России от 26.12.2019 №876/пр | Световые настенные указатели НР (33259,63 руб.): 98% от ФОТ (33938,4 руб.) СП (17308,58 руб.): 51% от ФОТ (33938,4 руб.) | 100 шт | 43,27 (4992+1722-1736-651) / 100 | 1335.94 | 779.32 | 36.22 | 5.02 | 57806.13 | 33721.18 | 1567.24 | 217.22
| Коммерческое предложение № 410 от 16 июня 2021 г. ООО "Среда Комфорта" | Пиксель светодиодный OUGE 30мм 0,5Вт 24В МАТ=тц/1,2/12,82*1,02 | шт | 4327 4992+1722-1736-651 | 39,45 тц/1,2/12,82*1,02 |  |  |  | 170700.15
| ФЕРм08-02-397-01 Приказ Минстроя России от 26.12.2019 №876/пр | Профиль перфорированный монтажный длиной 2 м НР (657,99 руб.): 98% от ФОТ (671,42 руб.) СП (342,42 руб.): 51% от ФОТ (671,42 руб.) | 100 м | 6,469 ((524-217)*1,7+50*2,5) / 100 | 583 | 80.46 | 95.01 | 23.33 | 3771.43 | 520.5 | 614.62 | 150.92
| Коммерческое предложение № 410 от 16 июня 2021 г. ООО "Среда Комфорта" | Профиль алюминиевый для пикселей окрашенный по RAI 1700мм, 11 отверстий МАТ=тц/1,2/12,82*1,02 | шт | 307 524-217 | 123,39 тц/1,2/12,82*1,02 |  |  |  | 37880.73
| Коммерческое предложение № 410 от 16 июня 2021 г. ООО "Среда Комфорта" | Профиль алюминиевый для пикселей окрашенный по RAI 2500мм, 19 отверстий МАТ=2970,00/1,2/12,82*1,02 | шт | 50 | 196,92 2970,00/1,2/12,82*1,02 |  |  |  | 9846
| ФЕРм08-02-390-01 Приказ Минстроя России от 26.12.2019 №876/пр | Короба пластмассовые: шириной до 40 мм НР (729,4 руб.): 98% от ФОТ (744,29 руб.) СП (379,59 руб.): 51% от ФОТ (744,29 руб.) | 100 м | 4,8 (693-213) / 100 | 206.76 | 154.92 | 0.31 | 0.14 | 992.45 | 743.62 | 1.49 | 0.67
| Коммерческое предложение № 410 от 16 июня 2021 г. ООО "Среда Комфорта" | Профиль PLS-LOCK-H15-2000 ANOD (Arlight, Алюминий) МАТ=тц/1,2/12,82*1,02 | м | 480 693-213 | 155,81 тц/1,2/12,82*1,02 |  |  |  | 74788.8
41 | ФЕРм08-02-397-01 Приказ Минстроя России от 26.12.2019 №876/пр | Профиль перфорированный монтажный длиной 2 м НР (315,32 руб.): 98% от ФОТ (321,75 руб.) СП (164,09 руб.): 51% от ФОТ (321,75 руб.) | 100 м | 3,1 310 / 100 | 583 | 80.46 | 95.01 | 23.33 | 1807.3 | 249.43 | 294.53 | 72.32
| ФЕРм08-02-399-02 Приказ Минстроя России от 26.12.2019 №876/пр | Провод в коробах, сечением: до 35 мм2 (Лента светодиодная) НР (167,46 руб.): 98% от ФОТ (170,88 руб.) СП (87,15 руб.): 51% от ФОТ (170,88 руб.) | 100 м | 4,8 (693-213) / 100 | 47.95 | 35.34 | 1.81 | 0.26 | 230.16 | 169.63 | 8.69 | 1.25
| Коммерческое предложение № 410 от 16 июня 2021 г. ООО "Среда Комфорта" | Лента светодиодная RTW 2- 5000PGS 24V Day 2х (5060. 300 LED, LUX) (Arlight. 14.4 Вт/м, 1Р67) МАТ=тц/1,2/12,82*1,02 | м | 480 693-213 | 65,97 тц/1,2/12,82*1,02 |  |  |  | 31665.6
| ФЕРм10-06-037-13 Приказ Минстроя России от 26.12.2019 №876/пр | Крышка декоративная и другие мелкие изделия (без присоединения проводов) НР (279,8 руб.): 91% от ФОТ (307,47 руб.) СП (141,44 руб.): 46% от ФОТ (307,47 руб.) | 100 шт | 5,65 (693+140-213-55) / 100 | 58 | 54.42 |  |  | 327.7 | 307.47
44 | ФЕРм10-06-037-13 Приказ Минстроя России от 26.12.2019 №876/пр | Крышка декоративная и другие мелкие изделия (без присоединения проводов) НР (132,72 руб.): 91% от ФОТ (145,85 руб.) СП (67,09 руб.): 46% от ФОТ (145,85 руб.) | 100 шт | 2,68 (213+55)/100 | 58 | 54.42 |  |  | 155.44 | 145.85
| Коммерческое предложение № 410 от 16 июня 2021 г. ООО "Среда Комфорта" | Экран прозрачный для профиля PLS-LOCK (Arlight, Пластик) МАТ=тц/1,2/12,82*1,02 | шт | 480 693-213 | 92,16 тц/1,2/12,82*1,02 |  |  |  | 44236.8
| Коммерческое предложение № 410 от 16 июня 2021 г. ООО "Среда Комфорта" | Заглушка для PLS-LOCK-H15 глухая (arlight, Пластик) МАТ=тц/1,2/12,82*1,02 | шт | 85 140-55 | 13,72 тц/1,2/12,82*1,02 |  |  |  | 1166.2
| ФЕРм10-02-016-06 Приказ Минстроя России от 26.12.2019 №876/пр | Отдельно устанавливаемый: преобразователь или блок питания НР (19405,6 руб.): 91% от ФОТ (21324,84 руб.) СП (9809,43 руб.): 46% от ФОТ (21324,84 руб.) | шт | 199 115+8+76 | 187.3 | 103.14 | 36 | 4.02 | 37272.7 | 20524.86 | 7164 | 799.98
47 | ФЕРм10-02-016-06 Приказ Минстроя России от 26.12.2019 №876/пр | Отдельно устанавливаемый: преобразователь или блок питания НР (12286,97 руб.): 91% от ФОТ (13502,16 руб.) СП (6210,99 руб.): 46% от ФОТ (13502,16 руб.) | шт | 126 115+8+76-47-26 | 187.3 | 103.14 | 36 | 4.02 | 23599.8 | 12995.64 | 4536 | 506.52
О | Коммерческое предложение № 410 от 16 июня 2021 г. ООО "Среда Комфорта" | Влагозащищенный блок питания, 240/24В, 36Вт, IP67 ПЗ=1846,00/1,2/4,87*1,03*1,012 | шт | 68 115-47 | 329,26 1846,00/1,2/4,87*1,03*1,012 |  |  |  | 22389.68
49 О | Коммерческое предложение № 410 от 16 июня 2021 г. ООО "Среда Комфорта" | Влагозащищенный блок питания, 240/24В, 60Вт, IP67 ПЗ=2626,00/1,2/4,87*1,03*1,012 | шт | 8 | 468,38 2626,00/1,2/4,87*1,03*1,012 |  |  |  | 3747.04
О | Коммерческое предложение № 410 от 16 июня 2021 г. ООО "Среда Комфорта" | Влагозащищенный блок питания, 240/24В, 200Вт, IP67 ПЗ=4469,00/1,2/4,87*1,03*1,012 | шт | 50 76-26 | 797,11 4469,00/1,2/4,87*1,03*1,012 |  |  |  | 39855.5
51 | ФЕРм08-02-362-01 Приказ Минстроя России от 26.12.2019 №876/пр | Цоколь к опорам НР (228,3 руб.): 98% от ФОТ (232,96 руб.) СП (118,81 руб.): 51% от ФОТ (232,96 руб.) | шт | 4 | 265.78 | 33.93 | 191.45 | 24.31 | 1063.12 | 135.72 | 765.8 | 97.24
52 | ФССЦ-07.4.03.05-0011 Приказ Минстроя России от 26.12.2019 №876/пр | Опора несиловая фланцевая трубчатая неразборная, горячего оцинкования, высота закладного элемента фундамента 1 м, вылет трубы 1285 мм, масса 23,97 кг, диаметр труб 76-108 мм, габаритный размер фланца 230 мм, межосевое расстояние крепежных деталей во фланце 180 мм, высота опоры 2 м | шт | 4 | 1228.47 |  |  |  | 4913.88
53 | ФЕР33-01-016-01 Приказ Минстроя России от 09.02.2021 №51/пр. | Установка стальных опор промежуточных: свободностоящих, одностоечных массой до 2 т НР (32,21 руб.): 104% от ФОТ (30,97 руб.) СП (18,58 руб.): 60% от ФОТ (30,97 руб.) | т | 0,1 25*4/1000 | 1105.08 | 253.76 | 851.32 | 55.87 | 110.51 | 25.38 | 85.13 | 5.59
55 | ФЕРм08-02-369-02 Приказ Минстроя России от 26.12.2019 №876/пр | Светильник, устанавливаемый вне зданий с лампами: люминесцентными (светодиодными) НР (5463,78 руб.): 98% от ФОТ (5575,29 руб.) СП (2843,4 руб.): 51% от ФОТ (5575,29 руб.) | шт | 191 23+168 | 168.43 | 19.64 | 99.23 | 9.55 | 32170.13 | 3751.24 | 18952.93 | 1824.05
56 | Коммерческое предложение № 410 от 16 июня 2021 г. ООО "Среда Комфорта" | Светодиодный светильник, 20Вт, 1000мм, нейтральный белый, 10х60*, IP67 МАТ=11050,00/1,2/12,82*1,02 | шт | 23 | 732,64 11050,00/1,2/12,82*1,02 |  |  |  | 16850.72
57 | Коммерческое предложение № 410 от 16 июня 2021 г. ООО "Среда Комфорта" | Светодиодный светильник, 10Вт, 500мм, синий, с оптикой, IP67 МАТ=7670,00/1,2/12,82*1,02 | шт | 168 | 508,54 7670,00/1,2/12,82*1,02 |  |  |  | 85434.72
Итого по разделу 2 Светотехнические изделия | [8 empty] | 9901015
Раздел 3. Кабельно-проводниковая продукция
58 | ФЕРм08-02-152-10 Приказ Минстроя России от 26.12.2019 №876/пр | Основание одиночных кабельных полок для закрепления на нем одной кабельной полки НР (29 руб.): 98% от ФОТ (29,59 руб.) СП (15,09 руб.): 51% от ФОТ (29,59 руб.) | 100 шт | 0,25 25 / 100 | 123.48 | 118.06 | 1.81 | 0.26 | 30.87 | 29.52 | 0.45 | 0.07
59 | ФЕРм08-02-397-01 Приказ Минстроя России от 26.12.2019 №876/пр | Профиль перфорированный монтажный длиной 2 м НР (2,54 руб.): 98% от ФОТ (2,59 руб.) СП (1,32 руб.): 51% от ФОТ (2,59 руб.) | 100 м | 0,025 (25*0,1) / 100 | 583 | 80.46 | 95.01 | 23.33 | 14.58 | 2.01 | 2.38 | 0.58
60 | ФССЦ-20.2.08.05-0023 Приказ Минстроя России от 26.12.2019 №876/пр | Профиль монтажный С-образный К108 40х20 мм длиной 2 м | шт | 1,25 25/20 | 39.96 |  |  |  | 49.95
61 | ФЕРм08-02-152-07 Приказ Минстроя России от 26.12.2019 №876/пр | Полка кабельная, устанавливаемая на стойках, масса: до 0,4 кг НР (179,28 руб.): 98% от ФОТ (182,94 руб.) СП (93,3 руб.): 51% от ФОТ (182,94 руб.) | 100 шт | 11,6 1160 / 100 | 18.88 | 15.51 | 1.81 | 0.26 | 219.02 | 179.92 | 21 | 3.02
62 | ФССЦ-20.2.03.02-0006 Приказ Минстроя России от 26.12.2019 №876/пр | Консоль с опорой ML для крепления проволочного лотка основанием 100 мм | шт | 1160 | 16.59 |  |  |  | 19244.4
| ФЕРм08-02-396-06 Приказ Минстроя России от 26.12.2019 №876/пр | Короб металлический по стенам и потолкам, длина: 3 м НР (4141,52 руб.): 98% от ФОТ (4226,04 руб.) СП (2155,28 руб.): 51% от ФОТ (4226,04 руб.) | 100 м | 18,9 ((3100-1210)) / 100 | 365.13 | 221.09 | 32.12 | 2.51 | 6900.96 | 4178.6 | 607.07 | 47.44
| ФССЦ-20.2.07.06-0003 Приказ Минстроя России от 26.12.2019 №876/пр | Лоток кабельный проволочный, размер 100х50 мм, горячеоцинкованный | м | 1890 3100-1210 | 27.32 |  |  |  | 51634.8
| ФССЦ-20.2.08.03-0012 Приказ Минстроя России от 26.12.2019 №876/пр | Комплект крепежный № 2 для соединения элементов проволочного лотка (крюк-болт, шайба четырехлепестковая, гайка М6) | 100 компл | 12,3 (2050-820) / 100 | 293.15 |  |  |  | 3605.75
| ФССЦ-20.2.08.03-0011 Приказ Минстроя России от 26.12.2019 №876/пр | Комплект крепежный № 1 для соединения элементов проволочного лотка (винт М6х20, шайба, шайба четырехлепестковая, гайка М6) | 100 компл | 3,2 (510-190) / 100 | 270.74 |  |  |  | 866.37
| ФССЦ-25.2.01.08-0002 Приказ Минстроя России от 26.12.2019 №876/пр | Клемма заземления в комплекте с клыковой шайбой | шт | 105 170-65 | 110.4 |  |  |  | 11592
| ФЕРм08-02-409-09 Приказ Минстроя России от 26.12.2019 №876/пр | Труба гофрированная ПВХ для защиты проводов и кабелей по установленным конструкциям, по стенам, колоннам, потолкам, основанию пола НР (61,53 руб.): 98% от ФОТ (62,79 руб.) СП (32,02 руб.): 51% от ФОТ (62,79 руб.) | 100 м | 0,45 (60-15) / 100 | 156.33 | 139.54 |  |  | 70.35 | 62.79
| ФССЦ-24.3.01.02-0024 Приказ Минстроя России от 26.12.2019 №876/пр | Трубы из самозатухающего ПВХ гибкие гофрированные, легкие, с зондом, номинальный внутренний диаметр 32 мм | м | 45 60-15 | 5.7 |  |  |  | 256.5
| ФССЦ-20.2.05.02-0012 Приказ Минстроя России от 26.12.2019 №876/пр | Держатель пластмассовый с защелкой для труб диаметром 32 мм | 100 шт | 1,8 180 / 100 | 62 |  |  |  | 111.6
71 | ФЕРм08-02-409-02 Приказ Минстроя России от 26.12.2019 №876/пр | Труба винипластовая по установленным конструкциям, по стенам и колоннам с креплением скобами, диаметр: до 50 мм (с креплением бандажной лентой) НР (20,8 руб.): 98% от ФОТ (21,22 руб.) СП (10,82 руб.): 51% от ФОТ (21,22 руб.) | 100 м | 0,08 (30+24-5-41) / 100 | 348.91 | 258.69 | 64.58 | 6.53 | 27.92 | 20.7 | 5.17 | 0.52
73 | ФССЦ-24.3.02.05-0053 Приказ Минстроя России от 20.10.2020 №636/пр | Трубы напорные из термостабилизированного полипропилена PP-RСТ, армированные стекловолокном, для систем водоснабжения и отопления, номинальное давление 2,5 МПа, SDR 9, размер 32х3,6 мм | м | 25 30-5 | 22.26 |  |  |  | 556.5
75 | ФССЦ-24.3.03.13-0304 Приказ Минстроя России от 26.12.2019 №876/пр | Трубы полиэтиленовые гладкие легкие ПНД, диаметр 32 мм | м | -17 24-41 | 9.94 |  |  |  | -168.98
77 | ФССЦ-20.1.02.18-1002 Приказ Минстроя России от 01.06.2020 №294/пр | Лента бандажная для устройства вертикальной разметки на опорах контактной сети, из нержавеющей стали 08Х18Н10, толщина 0,76 мм, ширина 19 мм | 10 м | 1,5 15 / 10 | 126.77 |  |  |  | 190.16
78 | ФЕРм08-02-231-05 Приказ Минстроя России от 26.12.2019 №876/пр | Прокладка труб гофрированных ПВХ в земле для защиты одного кабеля диаметром: 110 мм (Труба гладкая ПНД) НР (17,21 руб.): 98% от ФОТ (17,56 руб.) СП (8,96 руб.): 51% от ФОТ (17,56 руб.) | 100 м | 0,35 35 / 100 | 54.39 | 49.46 | 3.94 | 0.7 | 19.04 | 17.31 | 1.38 | 0.25
79 | ФЕРм08-02-412-04 Приказ Минстроя России от 26.12.2019 №876/пр | Затягивание провода в проложенные трубы и металлические рукава первого одножильного или многожильного в общей оплетке, суммарное сечение: до 35 мм2 НР (-38,64 руб.): 98% от ФОТ (-39,43 руб.) СП (-20,11 руб.): 51% от ФОТ (-39,43 руб.) | 100 м | -0,46 (60-106) / 100 | 131.51 | 84.22 | 10.86 | 1.51 | -60.5 | -38.74 | -5 | -0.69
80 | ФЕРм08-02-412-04 Приказ Минстроя России от 26.12.2019 №876/пр | Затягивание провода в проложенные трубы и металлические рукава первого одножильного или многожильного в общей оплетке, суммарное сечение: до 35 мм2 НР (89,05 руб.): 98% от ФОТ (90,87 руб.) СП (46,34 руб.): 51% от ФОТ (90,87 руб.) | 100 м | 1,06 ((15+45+5+41)) / 100 | 131.51 | 84.22 | 10.86 | 1.51 | 139.4 | 89.27 | 11.51 | 1.6
| ФССЦ-21.1.06.09-0121 Приказ Минстроя России от 26.12.2019 №876/пр | Кабель силовой с медными жилами ВВГнг 5х6-660 | 1000 м | 0,0459 ((60-15)*1,02) / 1000 | 18641.46 |  |  |  | 855.64
| ФЕРм08-02-141-02 Приказ Минстроя России от 26.12.2019 №876/пр | Кабель до 35 кВ в готовых траншеях без покрытий, масса 1 м: до 2 кг НР (-20,16 руб.): 98% от ФОТ (-20,57 руб.) СП (-10,49 руб.): 51% от ФОТ (-20,57 руб.) | 100 м | -0,18 (142-160) / 100 | 268.27 | 103.02 | 92.28 | 11.3 | -48.28 | -18.54 | -16.61 | -2.03
| ФССЦ-21.1.06.09-0214 Приказ Минстроя России от 26.12.2019 №876/пр | Кабель силовой с медными жилами ВБбШв 5х6-660 | 1000 м | -0,01836 ((142-160)*1,02) / 1000 | 27479.34 |  |  |  | -504.52
| ФЕРм08-02-141-01 Приказ Минстроя России от 26.12.2019 №876/пр | Кабель до 35 кВ в готовых траншеях без покрытий, масса 1 м: до 1 кг НР 98% от ФОТ СП 51% от ФОТ | 100 м | (125-125) / 100 | 242.91 | 103.02 | 66.92 | 7.79
84 | ФЕРм08-02-141-01 Приказ Минстроя России от 26.12.2019 №876/пр | Кабель до 35 кВ в готовых траншеях без покрытий, масса 1 м: до 1 кг НР (135,75 руб.): 98% от ФОТ (138,52 руб.) СП (70,65 руб.): 51% от ФОТ (138,52 руб.) | 100 м | 1,25 125 / 100 | 242.91 | 103.02 | 66.92 | 7.79 | 303.64 | 128.78 | 83.65 | 9.74
| ФЕРм08-02-412-04 Приказ Минстроя России от 26.12.2019 №876/пр | Затягивание провода в проложенные трубы и металлические рукава первого одножильного или многожильного в общей оплетке, суммарное сечение: до 35 мм2 НР (-14,29 руб.): 98% от ФОТ (-14,58 руб.) СП (-7,44 руб.): 51% от ФОТ (-14,58 руб.) | 100 м | -0,17 (24-41) / 100 | 131.51 | 84.22 | 10.86 | 1.51 | -22.36 | -14.32 | -1.85 | -0.26
| ФЕРм08-02-147-01 Приказ Минстроя России от 26.12.2019 №876/пр | Кабель до 35 кВ по установленным конструкциям и лоткам с креплением на поворотах и в конце трассы, масса 1 м кабеля: до 1 кг НР (480,05 руб.): 98% от ФОТ (489,85 руб.) СП (249,82 руб.): 51% от ФОТ (489,85 руб.) | 100 м | 5,31 (680-125-24) / 100 | 160.78 | 87.23 | 45.42 | 5.02 | 853.74 | 463.19 | 241.18 | 26.66
86 | ФЕРм08-02-147-01 Приказ Минстроя России от 26.12.2019 №876/пр | Кабель до 35 кВ по установленным конструкциям и лоткам с креплением на поворотах и в конце трассы, масса 1 м кабеля: до 1 кг НР (446,61 руб.): 98% от ФОТ (455,72 руб.) СП (232,42 руб.): 51% от ФОТ (455,72 руб.) | 100 м | 4,94 (660-125-41) / 100 | 160.78 | 87.23 | 45.42 | 5.02 | 794.25 | 430.92 | 224.37 | 24.8
| ФССЦ-21.1.06.09-0213 Приказ Минстроя России от 26.12.2019 №876/пр | Кабель силовой с медными жилами ВБбШв 5х4-660 | 1000 м | 0,6936 (680*1,02) / 1000 | 21098.23 |  |  |  | 14633.73
| ФЕРм08-02-147-01 Приказ Минстроя России от 26.12.2019 №876/пр | Кабель до 35 кВ по установленным конструкциям и лоткам с креплением на поворотах и в конце трассы, масса 1 м кабеля: до 1 кг НР (958,29 руб.): 98% от ФОТ (977,85 руб.) СП (498,7 руб.): 51% от ФОТ (977,85 руб.) | 100 м | 10,6 (1370-310) / 100 | 160.78 | 87.23 | 45.42 | 5.02 | 1704.27 | 924.64 | 481.45 | 53.21
88 | ФЕРм08-02-147-01 Приказ Минстроя России от 26.12.2019 №876/пр | Кабель до 35 кВ по установленным конструкциям и лоткам с креплением на поворотах и в конце трассы, масса 1 м кабеля: до 1 кг НР (280,25 руб.): 98% от ФОТ (285,97 руб.) СП (145,84 руб.): 51% от ФОТ (285,97 руб.) | 100 м | 3,1 310 / 100 | 160.78 | 87.23 | 45.42 | 5.02 | 498.41 | 270.41 | 140.8 | 15.56
| ФССЦ-21.1.06.09-0212 Приказ Минстроя России от 26.12.2019 №876/пр | Кабель силовой с медными жилами ВБбШв 5х2,5-660 | 1000 м | 1,0812 ((1370-310)*1,02) / 1000 | 14391.68 |  |  |  | 15560.28
| ФЕРм08-02-147-01 Приказ Минстроя России от 26.12.2019 №876/пр | Кабель до 35 кВ по установленным конструкциям и лоткам с креплением на поворотах и в конце трассы, масса 1 м кабеля: до 1 кг НР (1193,35 руб.): 98% от ФОТ (1217,7 руб.) СП (621,03 руб.): 51% от ФОТ (1217,7 руб.) | 100 м | 13,2 (1340-20) / 100 | 160.78 | 87.23 | 45.42 | 5.02 | 2122.3 | 1151.44 | 599.54 | 66.26
91 | ФЕРм08-02-147-01 Приказ Минстроя России от 26.12.2019 №876/пр | Кабель до 35 кВ по установленным конструкциям и лоткам с креплением на поворотах и в конце трассы, масса 1 м кабеля: до 1 кг НР (406,83 руб.): 98% от ФОТ (415,13 руб.) СП (211,72 руб.): 51% от ФОТ (415,13 руб.) | 100 м | 4,5 (470-20) / 100 | 160.78 | 87.23 | 45.42 | 5.02 | 723.52 | 392.54 | 204.39 | 22.59
| ФССЦ-21.1.06.09-0211 Приказ Минстроя России от 26.12.2019 №876/пр | Кабель силовой с медными жилами ВБбШв 5х1,5-660 | 1000 м | 1,3668 (1340*1,02) / 1000 | 10993.77 |  |  |  | 15026.28
| ФЕРм08-02-147-01 Приказ Минстроя России от 26.12.2019 №876/пр | Кабель до 35 кВ по установленным конструкциям и лоткам с креплением на поворотах и в конце трассы, масса 1 м кабеля: до 1 кг НР (1554,97 руб.): 98% от ФОТ (1586,7 руб.) СП (809,22 руб.): 51% от ФОТ (1586,7 руб.) | 100 м | 17,2 (2910-1190) / 100 | 160.78 | 87.23 | 45.42 | 5.02 | 2765.42 | 1500.36 | 781.22 | 86.34
94 | ФССЦ-21.1.06.09-0092 Приказ Минстроя России от 26.12.2019 №876/пр | Кабель силовой с медными жилами ВВГнг 2х2,5-660 | 1000 м | 2,9682 (2910*1,02) / 1000 | 3320.02 |  |  |  | 9854.48
| ФЕРм11-06-002-01 Приказ Минстроя России от 26.12.2019 №876/пр | Электрические проводки в щитах и пультах: шкафных и панельных НР (20,58 руб.): 91% от ФОТ (22,62 руб.) СП (10,41 руб.): 46% от ФОТ (22,62 руб.) | 100 м | 0,22 (20+15-8-5) / 100 | 117.17 | 102.8 |  |  | 25.78 | 22.62
| ФССЦ-21.1.08.01-0008 Приказ Минстроя России от 26.12.2019 №876/пр | Кабели для систем сигнализации с однопроволочными медными жилами, КСПВ, число жил и диаметр жилы 2х0,5 мм | 1000 м | 0,01224 ((20-8)*1,02) / 1000 | 623.18 |  |  |  | 7.63
| ФССЦ-21.2.03.05-0068 Приказ Минстроя России от 26.12.2019 №876/пр | Провод силовой установочный с медными жилами ПуГВ 1х4-450 | 1000 м | 0,01 ((15-5)) / 1000 | 3368.45 |  |  |  | 33.68
| ФЕРм08-02-148-01 Приказ Минстроя России от 26.12.2019 №876/пр | Кабель до 35 кВ в проложенных трубах, блоках и коробах, масса 1 м кабеля: до 1 кг (прокладывается внутри стоек ограждения для подключения пикселей и светодиодной ленты) НР (260,02 руб.): 98% от ФОТ (265,33 руб.) СП (135,32 руб.): 51% от ФОТ (265,33 руб.) | 100 м | 2,7 (820-550) / 100 | 176.53 | 93.25 | 46.25 | 5.02 | 476.64 | 251.78 | 124.88 | 13.55
| ФССЦ-21.1.06.09-0001 Приказ Минстроя России от 26.12.2019 №876/пр | Кабель с медными жилами в изоляции из ПВХ пластиката, с промежуточной оболочкой из резиновой смеси, с наружным покровом из ПВХ пластиката, не поддерживающего горение, ТУ 3521-009-05755714-98,: NYM 2х1,5 мм2 (ПВС 2х1,5 мм2) | 1000 м | 0,2754 ((820-550)*1,02) / 1000 | 7423.87 |  |  |  | 2044.53
| ФЕРм08-02-472-10 Приказ Минстроя России от 26.12.2019 №876/пр | Проводник заземляющий из медного изолированного провода сечением 25 мм2 открыто по строительным основаниям НР (160,38 руб.): 98% от ФОТ (163,65 руб.) СП (83,46 руб.): 51% от ФОТ (163,65 руб.) | 100 м | 0,54 (80-26) / 100 | 493.3 | 302.3 | 5.43 | 0.76 | 266.38 | 163.24 | 2.93 | 0.41
| ФССЦ-21.2.03.05-0051 Приказ Минстроя России от 26.12.2019 №876/пр Применительно | Провод силовой установочный с медными жилами ПВ1 6-450 (ПУГВ) | 1000 м | 0,054 (80-26) / 1000 | 4645.43 |  |  |  | 250.85
103 | ФЕРм08-02-374-01 Приказ Минстроя России от 26.12.2019 №876/пр | Устройство ввода в здание в стальной трубе, провод сечением до 16 мм2, количество проводов в линии: 2 НР (168,64 руб.): 98% от ФОТ (172,08 руб.) СП (87,76 руб.): 51% от ФОТ (172,08 руб.) | шт | 3 | 353.59 | 26.99 | 320.03 | 30.37 | 1060.77 | 80.97 | 960.09 | 91.11
| ФЕРм08-02-143-05 Приказ Минстроя России от 09.02.2021 №51/пр. | Покрытие кабеля, проложенного в траншее: лентой сигнальной НР (4,36 руб.): 98% от ФОТ (4,45 руб.) СП (2,27 руб.): 51% от ФОТ (4,45 руб.) | 100 м | 1,09 (216-107) / 100 | 5.24 | 3.85 | 1.31 | 0.23 | 5.72 | 4.2 | 1.43 | 0.25
| ФССЦ-01.7.06.08-0011 Приказ Минстроя России от 01.06.2020 №294/пр | Лента сигнальная полиэтиленовая ЛСЭ-150, длина 100 м, ширина 150 мм | шт | 1,1118 (216-107)*1,02/100 | 70.37 |  |  |  | 78.24
106 | ФЕР33-04-017-01 Приказ Минстроя России от 26.12.2019 №876/пр | Подвеска самонесущих изолированных проводов (СИП-2А) напряжением от 0,4 кВ до 1 кВ (со снятием напряжения) при количестве 29 опор: с использованием автогидроподъемника НР (201,46 руб.): 104% от ФОТ (193,71 руб.) СП (116,23 руб.): 60% от ФОТ (193,71 руб.) | 1000 м | 0,19 190 / 1000 | 11148.99 | 620.43 | 3092.82 | 399.08 | 2118.31 | 117.88 | 587.64 | 75.83
107 | ФССЦ-20.1.02.18-1000 Приказ Минстроя России от 01.06.2020 №294/пр | Замки из нержавеющей стали 08Х18Н10 к ленте бандажной шириной 19 мм для устройства вертикальной разметки на опорах контактной сети | 100 шт | 0,25 25 / 100 | 311.58 |  |  |  | 77.9
108 | ФССЦ-21.2.01.01-0015 Приказ Минстроя России от 26.12.2019 №876/пр | Провод самонесущий изолированный СИП-2 3х16+1х25-0,6/1 | 1000 м | 0.1938 | 11248.17 |  |  |  | 2179.9
109 | ФССЦ-25.2.02.04-0003 Приказ Минстроя России от 26.12.2019 №876/пр | Комплект промежуточной подвески в составе кронштейн предельная нагрузка 12-20 кН, зажим сечение 16-95 мм2 | компл | 2 | 168.71 |  |  |  | 337.42
| ФССЦ-20.1.01.08-0017 Приказ Минстроя России от 26.12.2019 №876/пр | Зажим ответвительный с прокалыванием изоляции (СИП): P2-95 | 100 шт | -11 5-16 | 3133 |  |  |  | -34463
112 | ФССЦ-20.1.02.18-0001 Приказ Минстроя России от 26.12.2019 №876/пр | Хомут-стяжка кабельная (бандаж), размер 3,6х200 мм | 100 шт | 65 100-35 | 5.73 |  |  |  | 372.45
| ФССЦ-20.2.10.04-0002 Приказ Минстроя России от 26.12.2019 №876/пр | Наконечники кабельные медные луженные ТМЛ-6 | 100 шт | 1,12 (180-68) / 100 | 118 |  |  |  | 132.16
116 | ФССЦ-20.5.01.02-0004 Приказ Минстроя России от 26.12.2019 №876/пр | Ввод кабельный ВК-32 У3, диаметр прохода 32 мм | шт | 50-50 | 9.15
117 | Коммерческое предложение № 410 от 16 июня 2021 г. ООО "Среда Комфорта" | Кабельный ввод, IP68, черный, Ду 32мм MG32 МАТ=4605/50/1,2/12,82*1,02 | шт | 50 | 6,11 4605/50/1,2/12,82*1,02 |  |  |  | 305.5
| ФЕРм08-02-411-04 Приказ Минстроя России от 26.12.2019 №876/пр | Ввод гибкий, наружный диаметр металлорукава: до 27 мм НР (7480,24 руб.): 98% от ФОТ (7632,9 руб.) СП (3892,78 руб.): 51% от ФОТ (7632,9 руб.) | шт | 990 850+720-310-270 | 12.01 | 7.71 |  |  | 11889.9 | 7632.9
118 | ФЕРм08-02-411-04 Приказ Минстроя России от 26.12.2019 №876/пр | Ввод гибкий, наружный диаметр металлорукава: до 27 мм НР (2546,3 руб.): 98% от ФОТ (2598,27 руб.) СП (1325,12 руб.): 51% от ФОТ (2598,27 руб.) | шт | 337 310+27 | 12.01 | 7.71 |  |  | 4047.37 | 2598.27
| ФССЦ-20.5.01.02-0003 Приказ Минстроя России от 26.12.2019 №876/пр Применительно | Ввод кабельный ВК-22 У3, диаметр прохода 22 мм (25 мм) | шт | 540 850-310 | 6.77 |  |  |  | 3655.8
| ФССЦ-20.5.01.02-0003 Приказ Минстроя России от 26.12.2019 №876/пр Применительно | Ввод кабельный ВК-22 У3, диаметр прохода 22 мм (20 мм) | шт | 450 720-270 | 6.77 |  |  |  | 3046.5
| ФЕРм10-08-019-01 Приказ Минстроя России от 26.12.2019 №876/пр | Коробка ответвительная на стене НР (1798,52 руб.): 91% от ФОТ (1976,4 руб.) СП (909,14 руб.): 46% от ФОТ (1976,4 руб.) | шт | 405 580+85-230-30 | 5.29 | 4.88 |  |  | 2142.45 | 1976.4
| ФССЦ-20.5.02.06-0004 Приказ Минстроя России от 26.12.2019 №876/пр | Коробка разветвительная для открытой проводки РЕ120105, IP55 (Распаячная коробка ОП 120х80х50мм, крышка, IP55) | шт | 350 580-230 | 10.21 |  |  |  | 3573.5
123 | ФССЦ-20.5.02.06-0002 Приказ Минстроя России от 26.12.2019 №876/пр | Коробка разветвительная для открытой проводки KP 2604 "HEGEL" размером 100х100х50 мм | 10 шт | 5,5 (85-30) / 10 | 88 |  |  |  | 484
| ФССЦ-20.2.02.01-0019 Приказ Минстроя России от 26.12.2019 №876/пр | Втулки изолирующие | 1000 шт | 0,4 (650-250) / 1000 | 270 |  |  |  | 108
| ФЕРм08-01-082-01 Приказ Минстроя России от 26.12.2019 №876/пр | Зажим наборный без кожуха НР (1172,62 руб.): 98% от ФОТ (1196,55 руб.) СП (610,24 руб.): 51% от ФОТ (1196,55 руб.) | 100 шт | 3 (100+200) / 100 | 818.56 | 396.34 | 19.41 | 2.51 | 2455.68 | 1189.02 | 58.23 | 7.53
126 | ФЕРм08-01-082-01 Приказ Минстроя России от 26.12.2019 №876/пр | Зажим наборный без кожуха НР (766,12 руб.): 98% от ФОТ (781,75 руб.) СП (398,69 руб.): 51% от ФОТ (781,75 руб.) | 100 шт | 1,96 (100+200-29-75) / 100 | 818.56 | 396.34 | 19.41 | 2.51 | 1604.38 | 776.83 | 38.04 | 4.92
| ФССЦ-20.1.02.04-0031 Приказ Минстроя России от 26.12.2019 №876/пр | Колодка клеммная изолированная 4х1,5-16 мм2 | шт | 71 100-29 | 29.82 |  |  |  | 2117.22
| ФССЦ-20.1.02.04-0003 Приказ Минстроя России от 26.12.2019 №876/пр | Клемма строительно-монтажная для распределительных коробок на 3 проводника сечением до 6 мм2 WAGO 773-173 | 100 шт | 1,25 (200-75) / 100 | 213 |  |  |  | 266.25
| ФССЦ-14.5.01.10-0029 Приказ Минстроя России от 26.12.2019 №876/пр | Пена монтажная полиуретановая противопожарная однокомпонентная модифицированная для заполнения, уплотнения, утепления, изоляции и соединения швов и стыков в местах с повышенными требованиями пожарной безопасности (0,88 л) | шт | 1 2-1 | 110.11 |  |  |  | 110.11
130 | ФССЦ-24.3.03.01-0206 Приказ Минстроя России от 26.12.2019 №876/пр | Трубка термоусадочная цветная полиэтиленовая, коэффициент усадки 2:1, ТУТ 6/3 | м | 160 | 1.02 |  |  |  | 163.2
Итого по разделу 3 Кабельно-проводниковая продукция | [8 empty] | 2674711
Раздел 4. Общестроительные работы
131 | ФЕР08-01-002-02 Приказ Минстроя России от 26.12.2019 №876/пр | Устройство основания под фундаменты: щебеночного НР (5,04 руб.): 111% от ФОТ (4,54 руб.) СП (3,13 руб.): 69% от ФОТ (4,54 руб.) | м3 | 0.6 | 15.41 | 6.75 | 8.29 | 0.81 | 9.24 | 4.05 | 4.97 | 0.49
132 | ФССЦ-02.2.05.04-1617 Приказ Минстроя России от 26.12.2019 №876/пр | Щебень М 800, фракция 5(3)-20 мм, группа 2 | м3 | 0.69 | 151.28 |  |  |  | 104.38
133 | ФЕР06-01-001-01 Приказ Минстроя России от 26.12.2019 №876/пр | Устройство бетонной подготовки НР (2,68 руб.): 103% от ФОТ (2,6 руб.) СП (1,51 руб.): 58% от ФОТ (2,6 руб.) | 100 м3 | 0,002 0,2 / 100 | 3528.33 | 1053 | 1566.06 | 244.39 | 7.06 | 2.11 | 3.13 | 0.49
134 | ФССЦ-04.1.02.05-0045 Приказ Минстроя России от 26.12.2019 №876/пр | Смеси бетонные тяжелого бетона (БСТ), крупность заполнителя 20 мм, класс В22,5 (М300) | м3 | 0.204 | 668.28 |  |  |  | 136.33
135 | ФЕР34-02-017-01 Приказ Минстроя России от 26.12.2019 №876/пр | Устройство переходов подземных методом горизонтального прокола: первой трубой до 10 м (технологические проколы под асфальтом) НР (361,13 руб.): 99% от ФОТ (364,78 руб.) СП (211,57 руб.): 58% от ФОТ (364,78 руб.) | переход | 2 | 1793.25 | 108.68 | 1492.27 | 73.71 | 3586.5 | 217.36 | 2984.54 | 147.42
136 | ФССЦ-24.2.05.01-0001 Приказ Минстроя России от 26.12.2019 №876/пр | Трубы хризотилцементные безнапорные, номинальный диаметр 100 мм | м | -22 -Ф1.р1 | 14.5 |  |  |  | -319
137 | ФССЦ-24.3.05.07-0511 Приказ Минстроя России от 26.12.2019 №876/пр | Муфта полиэтиленовая для хризотилцементных труб, номинальный наружный диаметр 100 мм | шт | -6 -Ф1.р2 | 4.38 |  |  |  | -26.28
138 | ФЕР34-02-017-02 Приказ Минстроя России от 26.12.2019 №876/пр | Устройство переходов подземных методом горизонтального прокола: на каждые последующие 5 м добавлять к расценке 34-02-017-01 (1 прокол - длина 20 м, 2 прокол (2 шт.) - длина 25 м) ( (20*2+25*1-10*2)/5 ПЗ=9 (ОЗП=9; ЭМ=9 к расх.; ЗПМ=9; МАТ=9 к расх.; ТЗ=9; ТЗМ=9)) НР (1221,2 руб.): 99% от ФОТ (1233,54 руб.) СП (715,45 руб.): 58% от ФОТ (1233,54 руб.) | переход | 2 | 730.2 | 39.64 | 584.88 | 28.89 | 13143.6 | 713.52 | 10527.84 | 520.02
139 | ФССЦ-24.2.05.01-0001 Приказ Минстроя России от 26.12.2019 №876/пр | Трубы хризотилцементные безнапорные, номинальный диаметр 100 мм | м | -108 -Ф5.р1 | 14.5 |  |  |  | -1566
140 | ФССЦ-24.3.05.07-0511 Приказ Минстроя России от 26.12.2019 №876/пр | Муфта полиэтиленовая для хризотилцементных труб, номинальный наружный диаметр 100 мм | шт | -36 -Ф5.р2 | 4.38 |  |  |  | -157.68
141 | ФССЦ-24.3.03.13-0418 Приказ Минстроя России от 26.12.2019 №876/пр | Труба напорная полиэтиленовая ПНД, среднего типа, диаметр 110 мм | м | 35 | 63 |  |  |  | 2205
Участок 1. Фрагмент 1. Длина 110 м
142 | ФЕР01-01-022-23 Приказ Минстроя России от 26.12.2019 №876/пр | Разработка грунта с погрузкой на автомобили-самосвалы в траншеях экскаватором «обратная лопата» с ковшом вместимостью 0,25 м3, группа грунтов: 2 НР (3,6 руб.): 93% от ФОТ (3,87 руб.) СП (1,78 руб.): 46% от ФОТ (3,87 руб.) | 1000 м3 | 0,0063 (6,6*95%) / 1000 | 3710.53 |  | 3710.53 | 614.8 | 23.38 |  | 23.38 | 3.87
143 | ФЕР01-01-009-23 Приказ Минстроя России от 26.12.2019 №876/пр | Разработка траншей экскаватором «обратная лопата» с ковшом вместимостью 0,25 м3, группа грунтов: 2 НР (6,07 руб.): 93% от ФОТ (6,53 руб.) СП (3 руб.): 46% от ФОТ (6,53 руб.) | 1000 м3 | 0,0125 (13,2*95%) / 1000 | 3150.45 |  | 3150.45 | 522 | 39.38 |  | 39.38 | 6.53
144 | ФЕР01-02-057-02 Приказ Минстроя России от 26.12.2019 №876/пр | Разработка грунта вручную в траншеях глубиной до 2 м без креплений с откосами, группа грунтов: 2 (Прил.1.12 п.3.187 Доработка вручную, зачистка дна и стенок с выкидкой грунта в котлованах и траншеях, разработанных механизированным способом ОЗП=1,2; ТЗ=1,2) НР (12,84 руб.): 90% от ФОТ (14,27 руб.) СП (5,71 руб.): 40% от ФОТ (14,27 руб.) | 100 м3 | 0,0099 (19,8*5%) / 100 | 1201.2 | 1201.2 |  |  | 14.27 | 14.27
145 | ФССЦпг-03-21-01-010 Приказ Минстроя России от 26.12.2019 №876/пр | Перевозка грузов автомобилями-самосвалами грузоподъемностью 10 т работающих вне карьера на расстояние: I класс груза до 10 км НР 0% от СП 0% от | 1 т груза | 11,55 6,6*1,75 | 11.42 |  | 11.42 |  | 131.9 |  | 131.9
146 | ФЕРм08-02-142-01 Приказ Минстроя России от 26.12.2019 №876/пр | Устройство постели при одном кабеле в траншее НР (102,47 руб.): 98% от ФОТ (104,56 руб.) СП (53,33 руб.): 51% от ФОТ (104,56 руб.) | 100 м | 1,1 110 / 100 | 307.09 | 49.82 | 256.27 | 45.24 | 337.8 | 54.8 | 281.9 | 49.76
147 | ФССЦ-02.3.01.02-0016 Приказ Минстроя России от 26.12.2019 №876/пр | Песок природный для строительных: работ средний с крупностью зерен размером свыше 5 мм-до 5% по массе | м3 | 7,26 6,6*1,1 | 55.26 |  |  |  | 401.19
148 | ФЕР01-01-034-01 Приказ Минстроя России от 26.12.2019 №876/пр | Засыпка траншей и котлованов с перемещением грунта до 5 м бульдозерами мощностью: 96 кВт (130 л.с.), группа грунтов 1 НР (0,92 руб.): 93% от ФОТ (0,99 руб.) СП (0,46 руб.): 46% от ФОТ (0,99 руб.) | 1000 м3 | 0,0136 (округл(13,2/0,97;2)) / 1000 | 505.05 |  | 505.05 | 72.5 | 6.87 |  | 6.87 | 0.99
149 | ФЕР01-02-005-01 Приказ Минстроя России от 26.12.2019 №876/пр | Уплотнение грунта пневматическими трамбовками, группа грунтов: 1-2 НР (16,87 руб.): 93% от ФОТ (18,14 руб.) СП (8,34 руб.): 46% от ФОТ (18,14 руб.) | 100 м3 | 0,1361 (округл(13,2/0,97;2)) / 100 | 348.46 | 106.88 | 241.58 | 26.36 | 47.43 | 14.55 | 32.88 | 3.59
Участок 1. Фрагмент 2. Длина 8 м
150 | ФЕР01-01-022-23 Приказ Минстроя России от 26.12.2019 №876/пр | Разработка грунта с погрузкой на автомобили-самосвалы в траншеях экскаватором «обратная лопата» с ковшом вместимостью 0,25 м3, группа грунтов: 2 НР (0,29 руб.): 93% от ФОТ (0,31 руб.) СП (0,14 руб.): 46% от ФОТ (0,31 руб.) | 1000 м3 | 0,0005 (0,48*95%) / 1000 | 3710.53 |  | 3710.53 | 614.8 | 1.86 |  | 1.86 | 0.31
151 | ФЕР01-01-009-23 Приказ Минстроя России от 26.12.2019 №876/пр | Разработка траншей экскаватором «обратная лопата» с ковшом вместимостью 0,25 м3, группа грунтов: 2 НР (6,07 руб.): 93% от ФОТ (6,53 руб.) СП (3 руб.): 46% от ФОТ (6,53 руб.) | 1000 м3 | 0,0125 (13,2*95%) / 1000 | 3150.45 |  | 3150.45 | 522 | 39.38 |  | 39.38 | 6.53
152 | ФЕР01-02-057-02 Приказ Минстроя России от 26.12.2019 №876/пр | Разработка грунта вручную в траншеях глубиной до 2 м без креплений с откосами, группа грунтов: 2 (Прил.1.12 п.3.187 Доработка вручную, зачистка дна и стенок с выкидкой грунта в котлованах и траншеях, разработанных механизированным способом ОЗП=1,2; ТЗ=1,2) НР (18,68 руб.): 90% от ФОТ (20,76 руб.) СП (8,3 руб.): 40% от ФОТ (20,76 руб.) | 100 м3 | 0,0144 1,44 / 100 | 1201.2 | 1201.2 |  |  | 20.76 | 20.76
153 | ФЕР01-02-060-01 Приказ Минстроя России от 26.12.2019 №876/пр | Погрузка вручную неуплотненного грунта из штабелей и отвалов в транспортные средства, группа грунтов: 1 НР (1,74 руб.): 90% от ФОТ (1,93 руб.) СП (0,77 руб.): 40% от ФОТ (1,93 руб.) | 100 м3 | 0,0048 0,48 / 100 | 401.7 | 401.7 |  |  | 1.93 | 1.93
154 | ФССЦпг-03-21-01-010 Приказ Минстроя России от 26.12.2019 №876/пр | Перевозка грузов автомобилями-самосвалами грузоподъемностью 10 т работающих вне карьера на расстояние: I класс груза до 10 км НР 0% от СП 0% от | 1 т груза | 0,84 0,48*1,75 | 11.42 |  | 11.42 |  | 9.59 |  | 9.59
155 | ФЕРм08-02-142-01 Приказ Минстроя России от 26.12.2019 №876/пр | Устройство постели при одном кабеле в траншее НР (7,46 руб.): 98% от ФОТ (7,61 руб.) СП (3,88 руб.): 51% от ФОТ (7,61 руб.) | 100 м | 0,08 8 / 100 | 307.09 | 49.82 | 256.27 | 45.24 | 24.57 | 3.99 | 20.5 | 3.62
156 | ФССЦ-02.3.01.02-0016 Приказ Минстроя России от 26.12.2019 №876/пр | Песок природный для строительных: работ средний с крупностью зерен размером свыше 5 мм-до 5% по массе | м3 | 0,528 0,48*1,1 | 55.26 |  |  |  | 29.18
157 | ФЕР01-02-061-01 Приказ Минстроя России от 26.12.2019 №876/пр | Засыпка вручную траншей, пазух котлованов и ям, группа грунтов: 1 НР (5,91 руб.): 90% от ФОТ (6,57 руб.) СП (2,63 руб.): 40% от ФОТ (6,57 руб.) | 100 м3 | 0,0099 (округл(0,96/0,97;2)) / 100 | 663.75 | 663.75 |  |  | 6.57 | 6.57
158 | ФЕР01-01-034-01 Приказ Минстроя России от 26.12.2019 №876/пр | Засыпка траншей и котлованов с перемещением грунта до 5 м бульдозерами мощностью: 96 кВт (130 л.с.), группа грунтов 1 НР (0,92 руб.): 93% от ФОТ (0,99 руб.) СП (0,46 руб.): 46% от ФОТ (0,99 руб.) | 1000 м3 | 0,0136 (округл(13,2/0,97;2)) / 1000 | 505.05 |  | 505.05 | 72.5 | 6.87 |  | 6.87 | 0.99
159 | ФЕР01-02-005-01 Приказ Минстроя России от 26.12.2019 №876/пр | Уплотнение грунта пневматическими трамбовками, группа грунтов: 1-2 НР (16,87 руб.): 93% от ФОТ (18,14 руб.) СП (8,34 руб.): 46% от ФОТ (18,14 руб.) | 100 м3 | 0,1361 (округл(13,2/0,97;2)) / 100 | 348.46 | 106.88 | 241.58 | 26.36 | 47.43 | 14.55 | 32.88 | 3.59
Участок 1. Фрагмент 4. Длина 5 м
160 | ФЕР01-01-022-23 Приказ Минстроя России от 26.12.2019 №876/пр | Разработка грунта с погрузкой на автомобили-самосвалы в траншеях экскаватором «обратная лопата» с ковшом вместимостью 0,25 м3, группа грунтов: 2 НР (0,29 руб.): 93% от ФОТ (0,31 руб.) СП (0,14 руб.): 46% от ФОТ (0,31 руб.) | 1000 м3 | 0,0005 (0,48*95%) / 1000 | 3710.53 |  | 3710.53 | 614.8 | 1.86 |  | 1.86 | 0.31
161 | ФЕР01-01-009-23 Приказ Минстроя России от 26.12.2019 №876/пр | Разработка траншей экскаватором «обратная лопата» с ковшом вместимостью 0,25 м3, группа грунтов: 2 НР (6,07 руб.): 93% от ФОТ (6,53 руб.) СП (3 руб.): 46% от ФОТ (6,53 руб.) | 1000 м3 | 0,0125 (13,2*95%) / 1000 | 3150.45 |  | 3150.45 | 522 | 39.38 |  | 39.38 | 6.53
162 | ФЕР01-02-057-02 Приказ Минстроя России от 26.12.2019 №876/пр | Разработка грунта вручную в траншеях глубиной до 2 м без креплений с откосами, группа грунтов: 2 (Прил.1.12 п.3.187 Доработка вручную, зачистка дна и стенок с выкидкой грунта в котлованах и траншеях, разработанных механизированным способом ОЗП=1,2; ТЗ=1,2) НР (11,67 руб.): 90% от ФОТ (12,97 руб.) СП (5,19 руб.): 40% от ФОТ (12,97 руб.) | 100 м3 | 0,009 0,9 / 100 | 1201.2 | 1201.2 |  |  | 12.97 | 12.97
163 | ФЕР01-02-060-01 Приказ Минстроя России от 26.12.2019 №876/пр | Погрузка вручную неуплотненного грунта из штабелей и отвалов в транспортные средства, группа грунтов: 1 НР (1,09 руб.): 90% от ФОТ (1,21 руб.) СП (0,48 руб.): 40% от ФОТ (1,21 руб.) | 100 м3 | 0,003 0,3 / 100 | 401.7 | 401.7 |  |  | 1.21 | 1.21
164 | ФССЦпг-03-21-01-010 Приказ Минстроя России от 26.12.2019 №876/пр | Перевозка грузов автомобилями-самосвалами грузоподъемностью 10 т работающих вне карьера на расстояние: I класс груза до 10 км НР 0% от СП 0% от | 1 т груза | 0,525 0,3*1,75 | 11.42 |  | 11.42 |  | 6 |  | 6
165 | ФЕРм08-02-142-01 Приказ Минстроя России от 26.12.2019 №876/пр | Устройство постели при одном кабеле в траншее НР (4,66 руб.): 98% от ФОТ (4,75 руб.) СП (2,42 руб.): 51% от ФОТ (4,75 руб.) | 100 м | 0,05 5 / 100 | 307.09 | 49.82 | 256.27 | 45.24 | 15.35 | 2.49 | 12.81 | 2.26
166 | ФССЦ-02.3.01.02-0016 Приказ Минстроя России от 26.12.2019 №876/пр | Песок природный для строительных: работ средний с крупностью зерен размером свыше 5 мм-до 5% по массе | м3 | 0,33 0,3*1,1 | 55.26 |  |  |  | 18.24
167 | ФЕР01-02-061-01 Приказ Минстроя России от 26.12.2019 №876/пр | Засыпка вручную траншей, пазух котлованов и ям, группа грунтов: 1 НР (3,71 руб.): 90% от ФОТ (4,12 руб.) СП (1,65 руб.): 40% от ФОТ (4,12 руб.) | 100 м3 | 0,0062 (округл(0,6/0,97;2)) / 100 | 663.75 | 663.75 |  |  | 4.12 | 4.12
168 | ФЕР01-01-034-01 Приказ Минстроя России от 26.12.2019 №876/пр | Засыпка траншей и котлованов с перемещением грунта до 5 м бульдозерами мощностью: 96 кВт (130 л.с.), группа грунтов 1 НР (0,92 руб.): 93% от ФОТ (0,99 руб.) СП (0,46 руб.): 46% от ФОТ (0,99 руб.) | 1000 м3 | 0,0136 (округл(13,2/0,97;2)) / 1000 | 505.05 |  | 505.05 | 72.5 | 6.87 |  | 6.87 | 0.99
169 | ФЕР01-02-005-01 Приказ Минстроя России от 26.12.2019 №876/пр | Уплотнение грунта пневматическими трамбовками, группа грунтов: 1-2 НР (16,87 руб.): 93% от ФОТ (18,14 руб.) СП (8,34 руб.): 46% от ФОТ (18,14 руб.) | 100 м3 | 0,1361 (округл(13,2/0,97;2)) / 100 | 348.46 | 106.88 | 241.58 | 26.36 | 47.43 | 14.55 | 32.88 | 3.59
Участок 2. Фрагмент 1. Длина 85 м
170 | ФЕР01-01-022-23 Приказ Минстроя России от 26.12.2019 №876/пр | Разработка грунта с погрузкой на автомобили-самосвалы в траншеях экскаватором «обратная лопата» с ковшом вместимостью 0,25 м3, группа грунтов: 2 НР (2,74 руб.): 93% от ФОТ (2,95 руб.) СП (1,36 руб.): 46% от ФОТ (2,95 руб.) | 1000 м3 | 0,0048 (5,1*95%) / 1000 | 3710.53 |  | 3710.53 | 614.8 | 17.81 |  | 17.81 | 2.95
171 | ФЕР01-01-009-23 Приказ Минстроя России от 26.12.2019 №876/пр | Разработка траншей экскаватором «обратная лопата» с ковшом вместимостью 0,25 м3, группа грунтов: 2 НР (4,71 руб.): 93% от ФОТ (5,06 руб.) СП (2,33 руб.): 46% от ФОТ (5,06 руб.) | 1000 м3 | 0,0097 (10,2*95%) / 1000 | 3150.45 |  | 3150.45 | 522 | 30.56 |  | 30.56 | 5.06
172 | ФЕР01-02-057-02 Приказ Минстроя России от 26.12.2019 №876/пр | Разработка грунта вручную в траншеях глубиной до 2 м без креплений с откосами, группа грунтов: 2 (Прил.1.12 п.3.187 Доработка вручную, зачистка дна и стенок с выкидкой грунта в котлованах и траншеях, разработанных механизированным способом ОЗП=1,2; ТЗ=1,2) НР (9,99 руб.): 90% от ФОТ (11,1 руб.) СП (4,44 руб.): 40% от ФОТ (11,1 руб.) | 100 м3 | 0,0077 (15,3*5%) / 100 | 1201.2 | 1201.2 |  |  | 11.1 | 11.1
173 | ФССЦпг-03-21-01-010 Приказ Минстроя России от 26.12.2019 №876/пр | Перевозка грузов автомобилями-самосвалами грузоподъемностью 10 т работающих вне карьера на расстояние: I класс груза до 10 км НР 0% от СП 0% от | 1 т груза | 8,925 5,1*1,75 | 11.42 |  | 11.42 |  | 101.92 |  | 101.92
174 | ФЕРм08-02-142-01 Приказ Минстроя России от 26.12.2019 №876/пр | Устройство постели при одном кабеле в траншее НР (79,18 руб.): 98% от ФОТ (80,8 руб.) СП (41,21 руб.): 51% от ФОТ (80,8 руб.) | 100 м | 0,85 85 / 100 | 307.09 | 49.82 | 256.27 | 45.24 | 261.03 | 42.35 | 217.83 | 38.45
175 | ФССЦ-02.3.01.02-0016 Приказ Минстроя России от 26.12.2019 №876/пр | Песок природный для строительных: работ средний с крупностью зерен размером свыше 5 мм-до 5% по массе | м3 | 5,61 5,1*1,1 | 55.26 |  |  |  | 310.01
176 | ФЕР01-01-034-01 Приказ Минстроя России от 26.12.2019 №876/пр | Засыпка траншей и котлованов с перемещением грунта до 5 м бульдозерами мощностью: 96 кВт (130 л.с.), группа грунтов 1 НР (0,71 руб.): 93% от ФОТ (0,76 руб.) СП (0,35 руб.): 46% от ФОТ (0,76 руб.) | 1000 м3 | 0,0105 (округл(10,2/0,97;2)) / 1000 | 505.05 |  | 505.05 | 72.5 | 5.3 |  | 5.3 | 0.76
177 | ФЕР01-02-005-01 Приказ Минстроя России от 26.12.2019 №876/пр | Уплотнение грунта пневматическими трамбовками, группа грунтов: 1-2 НР (13,03 руб.): 93% от ФОТ (14,01 руб.) СП (6,44 руб.): 46% от ФОТ (14,01 руб.) | 100 м3 | 0,1052 (округл(10,2/0,97;2)) / 100 | 348.46 | 106.88 | 241.58 | 26.36 | 36.65 | 11.24 | 25.41 | 2.77
Участок 3. Фрагмент 2. Длина 8 м
178 | ФЕР01-01-022-23 Приказ Минстроя России от 26.12.2019 №876/пр | Разработка грунта с погрузкой на автомобили-самосвалы в траншеях экскаватором «обратная лопата» с ковшом вместимостью 0,25 м3, группа грунтов: 2 НР (0,29 руб.): 93% от ФОТ (0,31 руб.) СП (0,14 руб.): 46% от ФОТ (0,31 руб.) | 1000 м3 | 0,0005 (0,48*95%) / 1000 | 3710.53 |  | 3710.53 | 614.8 | 1.86 |  | 1.86 | 0.31
179 | ФЕР01-01-009-23 Приказ Минстроя России от 26.12.2019 №876/пр | Разработка траншей экскаватором «обратная лопата» с ковшом вместимостью 0,25 м3, группа грунтов: 2 НР (6,07 руб.): 93% от ФОТ (6,53 руб.) СП (3 руб.): 46% от ФОТ (6,53 руб.) | 1000 м3 | 0,0125 (13,2*95%) / 1000 | 3150.45 |  | 3150.45 | 522 | 39.38 |  | 39.38 | 6.53
180 | ФЕР01-02-057-02 Приказ Минстроя России от 26.12.2019 №876/пр | Разработка грунта вручную в траншеях глубиной до 2 м без креплений с откосами, группа грунтов: 2 (Прил.1.12 п.3.187 Доработка вручную, зачистка дна и стенок с выкидкой грунта в котлованах и траншеях, разработанных механизированным способом ОЗП=1,2; ТЗ=1,2) НР (18,68 руб.): 90% от ФОТ (20,76 руб.) СП (8,3 руб.): 40% от ФОТ (20,76 руб.) | 100 м3 | 0,0144 1,44 / 100 | 1201.2 | 1201.2 |  |  | 20.76 | 20.76
181 | ФЕР01-02-060-01 Приказ Минстроя России от 26.12.2019 №876/пр | Погрузка вручную неуплотненного грунта из штабелей и отвалов в транспортные средства, группа грунтов: 1 НР (1,74 руб.): 90% от ФОТ (1,93 руб.) СП (0,77 руб.): 40% от ФОТ (1,93 руб.) | 100 м3 | 0,0048 0,48 / 100 | 401.7 | 401.7 |  |  | 1.93 | 1.93
182 | ФССЦпг-03-21-01-010 Приказ Минстроя России от 26.12.2019 №876/пр | Перевозка грузов автомобилями-самосвалами грузоподъемностью 10 т работающих вне карьера на расстояние: I класс груза до 10 км НР 0% от СП 0% от | 1 т груза | 0,84 0,48*1,75 | 11.42 |  | 11.42 |  | 9.59 |  | 9.59
183 | ФЕРм08-02-142-01 Приказ Минстроя России от 26.12.2019 №876/пр | Устройство постели при одном кабеле в траншее НР (7,46 руб.): 98% от ФОТ (7,61 руб.) СП (3,88 руб.): 51% от ФОТ (7,61 руб.) | 100 м | 0,08 8 / 100 | 307.09 | 49.82 | 256.27 | 45.24 | 24.57 | 3.99 | 20.5 | 3.62
184 | ФССЦ-02.3.01.02-0016 Приказ Минстроя России от 26.12.2019 №876/пр | Песок природный для строительных: работ средний с крупностью зерен размером свыше 5 мм-до 5% по массе | м3 | 0,528 0,48*1,1 | 55.26 |  |  |  | 29.18
185 | ФЕР01-02-061-01 Приказ Минстроя России от 26.12.2019 №876/пр | Засыпка вручную траншей, пазух котлованов и ям, группа грунтов: 1 НР (5,91 руб.): 90% от ФОТ (6,57 руб.) СП (2,63 руб.): 40% от ФОТ (6,57 руб.) | 100 м3 | 0,0099 (округл(0,96/0,97;2)) / 100 | 663.75 | 663.75 |  |  | 6.57 | 6.57
186 | ФЕР01-01-034-01 Приказ Минстроя России от 26.12.2019 №876/пр | Засыпка траншей и котлованов с перемещением грунта до 5 м бульдозерами мощностью: 96 кВт (130 л.с.), группа грунтов 1 НР (0,92 руб.): 93% от ФОТ (0,99 руб.) СП (0,46 руб.): 46% от ФОТ (0,99 руб.) | 1000 м3 | 0,0136 (округл(13,2/0,97;2)) / 1000 | 505.05 |  | 505.05 | 72.5 | 6.87 |  | 6.87 | 0.99
187 | ФЕР01-02-005-01 Приказ Минстроя России от 26.12.2019 №876/пр | Уплотнение грунта пневматическими трамбовками, группа грунтов: 1-2 НР (16,87 руб.): 93% от ФОТ (18,14 руб.) СП (8,34 руб.): 46% от ФОТ (18,14 руб.) | 100 м3 | 0,1361 (округл(13,2/0,97;2)) / 100 | 348.46 | 106.88 | 241.58 | 26.36 | 47.43 | 14.55 | 32.88 | 3.59
Итого по разделу 4 Общестроительные работы | [8 empty] | 289359
ВСЕГО по смете | [8 empty] | 13592237
Составил: ___________________________
(должность, подпись, расшифровка)
Проверил: ___________________________
(должность, подпись, расшифровка)