## Ведомость объема работ
Приложение № 1 к техническому заданию
Ведомость объема Работ
№ п/п | Наименование работ | Единица измерения | Количество
Строительство БКТП – 2х1000кВа в мкр.6 с сетями электроснабжения.
1 | Строительство БКТП-2х1000кВА.
1.1 | Общестроительные работы
1.1.1 | Разработка грунта с погрузкой на автомобили-самосвалы экскаваторами | м3 | 49
1.1.2 | Засыпка траншей и котлованов с перемещением грунта до 5 м бульдозерами | м3 | 18
1.1.3 | Засыпка вручную траншей, пазух котлованов и ям, группа грунтов: 1 | м3 | 18
1.1.4 | Устройство дорожных покрытий из сборных прямоугольных железобетонных плит площадью: свыше 10,5 м2 | м3 | 504
1.1.5 | Устройство заземлителя горизонтального из стали: полосовой сечением 160 мм2 | м | 100
1.1.6 | Устройство заземлителя вертикального из круглой стали диаметром: 16 мм | шт | 25
1.1.7 | Постановка болтов: строительных с гайками и шайбами | шт | 100
1.1.8 | Заполнение шва герметическим материалом | м | 10
1.2 | Топографические работы
1.2.1 | Топографическая съемка Масштаба 1:500/0,5 полевые работы 0,0049га | объект | 1
1.2.2 | Камеральные работы 0,0049га | объект | 1
1.3 | Разбивка и вынос в натуру осей сооружения | объект | 1
1.4 | Электромонтажные работы
1.4.1 | Монтаж подстанции блочной напряжением 35 кВ по схеме: мостик с выключателями в перемычке и в цепях линий, мощность трансформаторов до 6300 кВ·А | подстанция | 1
1.4.2 | Монтаж трансформатора силового масса: до 7 т | шт. | 2
1.5 | Пусконаладочные работы
1.5.1 | Трансформатор силовой трехфазный масляный двухобмоточный напряжением: до 11 кВ, мощностью до 1,6 МВА | шт | 2
1.5.2 | Трансформатор тока измерительный выносной напряжением: до 1 кВ | шт | 6
1.5.3 | Выключатель трехполюсный напряжением до 1 кВ с: электромагнитным, тепловым или комбинированным расцепителем, номинальный ток до 600 А | шт | 12
1.5.4 | Выключатель трехполюсный напряжением до 1 кВ с: электромагнитным, тепловым или комбинированным расцепителем, номинальный ток до 5000 А | шт | 3
1.5.5 | Выключатель однополюсный напряжением до 1 кВ: с устройством защитного отключения | шт | 6
1.5.6 | Выключатель: нагрузки напряжением до 11 кВ | шт | 6
1.5.7 | Схема вторичной коммутации воздушного выключателя автоматического, с моторным или соленоидным приводом напряжением до 1 кВ с управлением: дистанционным | схема | 3
1.5.8 | Схема разводки трехпроводной системы с количеством панелей (шкафов, ячеек): до 2 | схема | 3
1.5.9 | Схема резервирования питания трехпроводной системы от другого источника питания с устройством: релейно-контакторного переключателя | схема | 3
1.5.10 | Схема контроля изоляции электрической сети: с помощью электроизмерительных приборов | схема | 3
1.5.11 | Измерение сопротивления растеканию тока: контура с диагональю до 20 м | измерение | 1
1.5.12 | Измерение сопротивления растеканию тока: заземлителя | измерение | 1
1.5.13 | Проверка наличия цепи между заземлителями и заземленными элементами | точек | 20
1.5.14 | Измерение переходных сопротивлений постоянному току контактов шин распределительных устройств напряжением: до 10 кВ | измерение | 28
1.5.15 | Измерение токов утечки: или пробивного напряжения разрядника | измерение | 6
1.5.16 | Измерение сопротивления изоляции мегаомметром: кабельных и других линий напряжением до 1 кВ, предназначенных для передачи электроэнергии к распределительным устройствам, щитам, шкафам, коммутационным аппаратам и электропотребителям | линия | 16
1.5.17 | Испытание трансформаторного масла: на пробой | испытание | 2
1.5.18 | Испытание цепи вторичной коммутации | испытание | 2
1.5.19 | Испытание: обмотки трансформатора силового | испытание | 2
1.5.20 | Испытание: первичной обмотки трансформатора измерительного | испытание | 6
1.5.21 | Испытание: вторичной обмотки трансформатора измерительного | испытание | 6
1.5.22 | Испытание ввода и проходного изолятора с фарфоровой, жидкой или бумажной изоляцией (до установки на оборудование) | испытание | 16
1.5.23 | Испытание изолятора опорного: отдельного одноэлементного | испытание | 24
1.5.24 | Испытание кабеля силового длиной до 500 м напряжением: до 10 кВ | испытание | 6
1.5.25 | Испытание сборных и соединительных шин напряжением: до 11 кВ | испытание | 6
1.5.26 | Определение удельного сопротивления грунта | измерение | 1
1.5.27 | Замер полного сопротивления цепи «фаза-нуль» | токоприемник | 18
1.5.28 | Измерение сопротивления изоляции мегаомметром: кабельных и других линий напряжением до 1 кВ, предназначенных для передачи электроэнергии к распределительным устройствам, щитам, шкафам, коммутационным аппаратам и электропотребителям | линия | 24
1.5.29 | Фазировка электрической линии или трансформатора с сетью напряжением: свыше 1 кВ | фазировка | 6
1.5.30 | Измерение коэффициента: абсорбции обмоток трансформаторов и электрических машин | измерение | 2
1.5.31 | Измерение токов утечки: или пробивного напряжения разрядника | измерение | 6
1.5.32 | Испытание цепи вторичной коммутации | 1 испытание | 6
2 | Строительство КЛ-10кВ от БКТП-2х1000кВА до места врезки.
2.1 | Электромонтажные работы
2.1.1 | Разработка грунта вручную в траншеях глубиной до 2 м без креплений с откосами, группа грунтов: 2 | м3 | 11.16
2.1.2 | Устройство постели при одном кабеле в траншее | м | 31
2.1.4 | Устройство ввода в здание | шт | 1
2.1.5 | Герметизация проходов при вводе кабелей во взрывоопасные помещения уплотнительной массой | 1 проход кабеля | 1
2.1.6 | Монтаж кабеля до 35 кВ в готовых траншеях без покрытий, масса 1 м: до 9 кг | м | 66
2.1.7 | Монтаж кабеля до 35 кВ по установленным конструкциям и лоткам с креплением по всей длине | м | 12
2.1.8 | Монтаж муфты концевой эпоксидной для 3-жильного кабеля напряжением: до 10 кВ, сечение одной жилы до 240 мм2 | шт | 2
2.1.9 | Монтаж муфты соединительной эпоксидной для 3 -жильного кабеля напряжением: до 10 кВ, сечение жил до 240 мм2 | шт | 2
2.1.10 | Прокладка сигнальной ленты | км | 0,031
2.1.11 | Засыпка вручную траншей, пазух котлованов и ям, группа грунтов: 2 | м3 | 7,44
2.2 | Пусконаладочные работы
2.2.1 | Испытание кабеля силового длиной до 500 м напряжением: до 10 кВ | испытание | 12
2.2.2 | Фазировка электрической линии или трансформатора с сетью напряжением: свыше 1 кВ | фазировка | 6
2.3 | Инженерно-геодезические изыскания трасс
2.3.1 | Инженерно-геодезические изыскания трасс | м | 31
3 | КЛ-10кВ от БКТП-2х1000кВА мкр. 6 до ТП - 231
3.1 | Электромонтажные работы
3.1.1 | Разработка грунта вручную в траншеях глубиной до 2 м без креплений с откосами, группа грунтов: 2 | м3 | 11.16
3.1.2 | Устройство постели при одном кабеле в траншее | м | 31
3.1.3 | Устройство ввода в здание | шт | 2
3.1.4 | Герметизация проходов при вводе кабелей во взрывоопасные помещения уплотнительной массой | 1 проход кабеля | 2
3.1.5 | Монтаж кабеля до 35 кВ в готовых траншеях без покрытий, масса 1 м: до 9 кг | м | 66
3.1.6 | Монтаж кабеля до 35 кВ по установленным конструкциям и лоткам с креплением по всей длине | м | 32
3.1.7 | Монтаж муфты концевой эпоксидной для 3-жильного кабеля напряжением: до 10 кВ, сечение одной жилы до 240 мм2 | шт | 4
3.1.8 | Прокладка сигнальной ленты | км | 0,031
3.1.9 | Засыпка вручную траншей, пазух котлованов и ям, группа грунтов: 2 | м3 | 7,44
3.2 | Пусконаладочные работы
3.2.1 | Испытание кабеля силового длиной до 500 м напряжением: до 10 кВ | испытание | 12
3.2.2 | Фазировка электрической линии или трансформатора с сетью напряжением: свыше 1 кВ | фазировка | 6
3.3 | Инженерно-геодезические изыскания трасс
3.3.1 | Инженерно-геодезические изыскания трасс | м | 31