## Ведомость объема работ
Приложение № 1 к техническому заданию
Ведомость объема Работ
№ п/п | Наименование работ | Единица измерения | Количество
I. Строительство ТП-2х1000кВА в мкр.3 с сетями электроснабжения.
1 | Архитектурно-строительное решение здание ТП - 2 х 1000кВА мкр.3
1.1 | Земляные работы
1.1.1 | Разработка грунта с погрузкой на автомобили-самосвалы экскаваторами | м3 | 356
1.1.2 | Разработка грунта вручную в траншеях глубиной до 2 м без креплений с откосами, группа грунтов: 2 | м3 | 12
1.1.3 | Засыпка вручную траншей, пазух котлованов и ям, группа грунтов: 1 | м3 | 5
1.2 | Свайное поле
1.2.1 | Погружение дизель-молотом копровой установки на базе экскаватора железобетонных свай длиной: до 6 м | м3 | 9,9
1.2.2 | Вырубка бетона из арматурного каркаса железобетонных: свай площадью сечения до 0,1 м2 | свая | 18
1.3 | Ростверк монолитный
1.3.1 | Устройство бетонной подготовки | м3 | 3,318
1.3.2 | Устройство ленточных фундаментов: железобетонных при ширине по верху до 1000 мм | м3 | 8,848
1.3.3 | Гидроизоляция боковая обмазочная битумная в 2 слоя по выровненной поверхности бутовой кладки, кирпичу, бетону | м2 | 44,24
1.4 | Фундаментные блоки
1.4.1 | Установка блоков стен подвалов массой: до 0,5 т | шт | 12
1.4.2 | Установка блоков стен подвалов массой: до 1 т | шт | 6
1.4.3 | Установка блоков стен подвалов массой: до 1,5 т | шт | 23
1.4.4 | Заделка пространства между блоками, в стенах бетонных площадью до 0,1 м2 | м3 | 0.8
1.4.5 | Гидроизоляция боковая обмазочная битумная в 2 слоя по выровненной поверхности бутовой кладки, кирпичу, бетону | м2 | 45,6
1.5 | Устройство подпольных каналов
1.5.1 | Устройство фундаментных плит железобетонных: плоских | м3 | 10
1.5.2 | Заделка отверстий: в стенах бетонных площадью до 0,1 м2 | м3 | 0.5
1.5.3 | Монтаж опорных стоек для пролетов | т | 1,218
1.5.4 | Монтаж балок, ригелей перекрытия, покрытия и под установку оборудования | т | 1,61
1.5.5 | Перекрытие каналов из листовой стали | т | 1.34
1.5.6 | Устройство фундаментных плит железобетонных: плоских | м3 | 6.3
1.5.7 | Установка стальных конструкций | т | 0,0067
1.5.8 | Монтаж ограждающих конструкций стен: из профилированного листа при высоте здания до 30 м | м2 | 70
1.5.9 | Окраска металлических огрунтованных поверхностей: эмалью ПФ-115/ПФ 133 | м2 | 133.69
1.5.10 | Монтаж заземлителя горизонтального из стали: круглой диаметром 12 мм/20мм | м | 40,06
1.5.11 | Устройство трубопроводов из полиэтиленовых труб: до 2 отверстий | 1 канало-километр трубопровода | 0,11
1.5.12 | Прокладка трубопроводов из стальных электросварных труб диаметром: 150 мм | м | 21
1.6 | Плиты перекрытия
1.6.1 | Укладка перемычек массой до 0,3 т | шт | 21
1.6.2 | Монтаж связей и распорок из одиночных и парных уголков, гнутосварных профилей для пролетов: до 24 м при высоте здания до 25 м | т | 0,0423
1.6.3 | Окраска металлических огрунтованных поверхностей: эмалью ПФ-115/ПФ 133 | м2 | 1
1.7 | Кровля, потолки
1.7.1 | Монтаж прогонов при высоте здания: до 25 м | т | 0.38
1.7.2 | Устройство покрытий из плит асбестоцементных в промышленных производственных зданиях | м2 | 15
1.7.3 | Огрунтовка металлических поверхностей за один раз: грунтовкой ГФ-021 | м2 | 10,395
1.7.4 | Окраска металлических огрунтованных поверхностей: эмалью ПФ-115/ПФ-133 | м2 | 10
1.7.5 | Устройство пароизоляции: прокладочной в один слой | м2 | 102
1.7.6 | Установка пароизоляционного слоя из: пленки полиэтиленовой (без стекловолокнистых материалов) | м2 | 102
1.7.7 | Изоляция покрытий и перекрытий изделиями из волокнистых и зернистых материалов насухо | м3 | 15.21
1.7.8 | Монтаж стальных плинтусов из гнутого профиля/обрешетка | м | 415
1.7.9 | Монтаж кровельного покрытия: из профилированного листа при высоте здания до 25 м | м2 | 130
1.7.10 | Монтаж ограждающих конструкций стен: из профилированного листа при высоте здания до 30 м | м2 | 25.4
1.8 | Проемы
1.8.1 | Монтаж каркасов ворот большепролетных зданий, ангаров и др. без механизмов открывания | т | 1.1
1.8.2 | Установка решеток жалюзийных площадью в свету: до 0,5 м2 | шт | 2
1.8.3 | Установка решеток жалюзийных площадью в свету: до 2,5 м2 | шт | 2
1.8.4 | Установка решеток жалюзийных площадью в свету: до 1,5 м2 | шт | 1
1.8.5 | Установка: металлических дверей | м2 | 6
1.8.6 | Укладка щитов /ЩД1 | м2 | 1.4
1.9 | Стены
1.9.1 | Кладка стен кирпичных наружных: простых при высоте этажа до 4 м | м3 | 48.04
1.9.2 | Кладка стен кирпичных внутренних: при высоте этажа до 4 м | м3 | 14.6
1.9.3 | Армирование кладки стен и других конструкций | т | 0.12
1.9.4 | Расшивка швов кладки: из кирпича | м2 | 246,4
1.10 | Отмостка
1.10.1 | Уплотнение грунта: щебнем | м2 | 40,46
1.10.2 | Устройство покрытия толщиной 4 см | м2 | 40,06
1.10.3 | Пробивка в кирпичных стенах гнезд размером: до 260х260 мм | шт | 2
2 | Монтаж оборудования ТП - 2 х 1000кВА мкр. 3
2.1 | Электромонтажные работы
2.1.1 | Монтаж трансформаторов силовых, масса: до 7 т | шт | 2
2.1.2 | Монтаж камер сборных распределительных устройств: с выключателем | шт | 6
2.1.3 | Монтаж торцевых панлей КСО | шт | 4
2.1.4 | Монтаж металлических конструкций | т | 0.125
2.1.5 | Монтаж заземлителя горизонтального из стали: полосовой сечением 160 мм2 | м | 100
2.1.6 | Монтаж заземлителя вертикального из угловой стали размером: 50х50х5 мм | шт | 140
2.1.7 | Монтаж моста шинного для сборных распределительных устройств, количество опорных изоляторов: 18 | шт | 1
2.1.8 | Монтаж шин сборных - две полосы в фазе, медная или алюминиевая сечением: до 250 мм2 | м | 60
2.1.9 | Монтаж плит проходных асбестоцементная для установки трансформаторов тока, проходных изоляторов или прохода шин | м2 | 5
2.1.10 | Монтаж щита заводского изготовления однорядный или двухрядный: шкафного исполнения, глубина до 800 мм | м | 6,2
2.1.11 | Монтаж торцевых панелей ЩО-70 | шт | 2
2.1.12 | Монтаж щита учета | шт | 1
2.1.13 | Монтаж ЯСН/Шкафа управления навесного : 600х600х350 мм | шт | 1
2.1.14 | Монтаж печек ПЭТ | шт | 8
2.1.15 | Монтаж кабеля до 35 кВ по установленным конструкциям и лоткам с креплением на поворотах и в конце трассы, масса 1 м кабеля: до 6 кг | м | 40
2.1.16 | Монтаж муфт концевых эпоксидныхя для 3-жильного кабеля напряжением: до 10 кВ, сечение одной жилы до 120 мм2 | шт | 4
2.2 | Электроосветительные приборы и лампы
2.2.1 | Монтаж трубы винипластовая по установленным конструкциям, по стенам и колоннам с креплением скобами, диаметр: до 25 мм | м | 280
2.2.2 | Затягивание провода в проложенные трубы и металлические рукава | м | 280
2.2.3 | Монтаж светильников с подвеской на крюк для помещений: с нормальными условиями среды | шт | 20
2.2.4 | Монтаж розетки штепсельной : неутопленного типа при открытой проводке | шт | 6
2.2.5 | Монтаж выключателей : одноклавишный неутопленного типа при открытой проводке | шт | 6
2.2.6 | Монтаж коробок тветвительных на стене | шт | 16
2.3 | Пусконаладочные работы
2.3.1 | Трансформатор силовой трехфазный масляный двухобмоточный напряжением: до 11 кВ, мощностью до 1,6 МВА | шт | 2
2.3.2 | Трансформатор тока измерительный выносной напряжением: до 1 кВ | шт | 6
2.3.3 | Выключатель трехполюсный напряжением до 1 кВ с: электромагнитным, тепловым или комбинированным расцепителем, номинальный ток до 600 А | шт | 12
2.3.4 | Выключатель трехполюсный напряжением до 1 кВ с: электромагнитным, тепловым или комбинированным расцепителем, номинальный ток до 5000 А | шт | 3
2.3.5 | Выключатель однополюсный напряжением до 1 кВ: с устройством защитного отключения | шт | 6
2.3.6 | Выключатель: нагрузки напряжением до 11 кВ | шт | 6
2.3.7 | Схема вторичной коммутации воздушного выключателя автоматического, с моторным или соленоидным приводом напряжением до 1 кВ с управлением: дистанционным | схема | 3
2.3.8 | Схема разводки трехпроводной системы с количеством панелей : до 2 | схема | 3
2.3.9 | Схема резервирования питания трехпроводной системы от другого источника питания с устройством: релейно-контакторного переключателя | схема | 3
2.3.10 | Схема контроля изоляции электрической сети: с помощью электроизмерительных приборов | схема | 3
2.3.11 | Измерение сопротивления растеканию тока: контура с диагональю до 20 м | измерение | 1
2.3.12 | Измерение сопротивления растеканию тока: заземлителя | измерение | 1
2.3.13 | Проверка наличия цепи между заземлителями и заземленными элементами | точек | 20
2.3.14 | Измерение переходных сопротивлений постоянному току контактов шин распределительных устройств напряжением: до 10 кВ | измерение | 28
2.3.15 | Измерение токов утечки: или пробивного напряжения разрядника | измерение | 6
2.3.16 | Измерение сопротивления изоляции мегаомметром: кабельных и других линий напряжением до 1 кВ, предназначенных для передачи электроэнергии к распределительным устройствам, щитам, шкафам, коммутационным аппаратам и электропотребителям | линия | 16
2.3.17 | Испытание трансформаторного масла: на пробой | испытание | 2
2.3.18 | Испытание цепи вторичной коммутации | испытание | 2
2.3.19 | Испытание: обмотки трансформатора силового | испытание | 2
2.3.20 | Испытание: первичной обмотки трансформатора измерительного |  | 6
2.3.21 | Испытание: вторичной обмотки трансформатора измерительного | испытание | 6
2.3.22 | Испытание ввода и проходного изолятора с фарфоровой, жидкой или бумажной изоляцией (до установки на оборудование) | испытание | 16
2.3.23 | Испытание изолятора опорного: отдельного одноэлементного | испытание | 24
2.3.24 | Испытание кабеля силового длиной до 500 м напряжением: до 10 кВ | испытание | 6
2.3.25 | Испытание сборных и соединительных шин напряжением: до 11 кВ | испытание | 6
2.3.26 | Определение удельного сопротивления грунта | испытание | 1
2.3.27 | Замер полного сопротивления цепи «фаза-нуль» | токоприемник | 18
2.3.28 | Измерение сопротивления изоляции мегаомметром: кабельных и других линий напряжением до 1 кВ, предназначенных для передачи электроэнергии к распределительным устройствам, щитам, шкафам, коммутационным аппаратам и электропотребителям | линия | 24
2.3.29 | Фазировка электрической линии или трансформатора с сетью напряжением: свыше 1 кВ | фазировка | 6
2.3.30 | Измерение коэффициента: абсорбции обмоток трансформаторов и электрических машин | измерение | 2
2.3.31 | Измерение токов утечки: или пробивного напряжения разрядника | измерение | 6
2.3.32 | Испытание цепи вторичной коммутации | измерение | 6
3 | Строительство КЛ-6кВ от ТП - 2 х 1000кВА мкр.3 до места врезки в КЛ-6кВ.
3.1 | Электромонтажные работы
3.1.1 | Разработка грунта вручную в траншеях глубиной до 2 м без креплений с откосами | м3 | 16.2
3.1.2 | Устройство постели при одном кабеле в траншее | м | 30
3.1.3 | Устройство трубопроводов из полиэтиленовых труб: до 2 отверстий | 1 канало-километр трубопровода | 0,04
3.1.4 | Устройство ввода в здание | шт | 1
3.1.5 | Герметизация проходов при вводе кабелей во взрывоопасные помещения уплотнительной массой | 1 проход кабеля | 1
3.1.6 | Монтаж кабеля до 35 кВ в готовых траншеях без покрытий | м | 80
3.1.7 | Монтаж кабеля до 35 кВ в проложенных трубах, блоках и коробах | м | 40
3.1.8 | Монтаж кабеля до 35 кВ по установленным конструкциям и лоткам с креплением по всей длине | м | 40
3.1.9 | Монтаж муфты концевой эпоксидная для 3-жильного кабеля напряжением: до 10 кВ, сечение одной жилы до 240 мм2 | шт | 4
3.1.10 | Монтаж муфты соединительной эпоксидной для 3 -жильного кабеля напряжением: до 10 кВ, сечение жил до 240 мм2 | шт | 4
3.1.11 | Прокладка сигнальной ленты | км | 0,03
3.1.12 | Засыпка вручную траншей, пазух котлованов и ям, группа грунтов: 2 | м3 | 10.8
3.2 | Пусконаладочные работы
3.2.1 | Испытание кабеля силового длиной до 500 м напряжением: до 10 кВ | испытание | 24
3.2.2 | Фазировка электрической линии или трансформатора с сетью напряжением: свыше 1 кВ | фазировка | 12
4 | Инженерно-геодезические изыскания трасс
4.1 | Инженерно-геодезические изыскания трасс | м | 30