## Ведомость объема работ
Приложение № 1 к техническому заданию
Ведомость объема Работ
№ п/п | Наименование работ | Единица измерения | Количество
I. Капитальный ремонт оборудования ТП, замена автоматических выключателей:
1 | Замена автоматических выключателей на ТП-337
1.1 | Демонтажные работы
1.1.1 | Демонтаж шин сборных - три полосы в фазе, медная или алюминиевая сечением: до 500 мм2 | м | 25
1.1.2 | Демонтаж ВА на плите с приводом, устанавливаемый на металлическом основании,: трехполюсный на ток до 1600 А | шт | 5
1.1.3 | Демонтаж трансформатора тока напряжением: до 10 кВ | шт | 6
1.2 | Электромонтажные работы
1.2.1 | Монтаж металлических конструкций | т | 0,0164
1.2.2 | Монтаж шин сборных - три полосы в фазе, медная или алюминиевая сечением: до 500 мм2 | м | 28
1.2.3 | Монтаж ВА на плите с приводом, устанавливаемый на металлическом основании,: трехполюсный на ток до 1600 А | шт | 3
1.2.4 | Монтаж разъединителя на плите с приводом, устанавливаемый на металлическом основании: трехполюсный на ток до 2500 А | шт | 4
1.2.5 | Монтаж автоматического выключателя 16А | шт | 4
1.2.6 | Монтаж переключателя утопленного типа при скрытой проводке | шт | 3
1.2.7 | Монтаж трансформатора тока напряжением: до 10 кВ | шт | 6
1.2.8 | Монтаж пускателя магнитного, устанавливаемого на стене или колонне, на ток до 40 А | шт | 1
1.3 | Пусконаладочне работы
1.3.1 | Выключатель трехполюсный напряжением до 1 кВ с: полупроводниковым расцепителем максимального тока, номинальный ток до 1600 А | шт | 3
1.3.2 | Схема вторичной коммутации воздушного выключателя автоматического, с моторным или соленоидным приводом напряжением до 1 кВ с управлением: местным | схема | 1
2 | Замена автоматических выключателей на ТП-338
2.1.1 | Демонтаж Шина сборная - три полосы в фазе, медная или алюминиевая сечением: до 500 мм2 | м | 25
2.1.2 | Демонтаж ВА на плите с приводом, устанавливаемый на металлическом основании,: трехполюсный на ток до 1600 А | шт | 5
2.1.3 | Демонтаж Трансформатор тока напряжением: до 10 кВ | шт | 6
2.2 | Электромонтажные работы
2.2.1 | Монтаж металлических конструкций | т | 0,0164
2.2.2 | Монтаж шин сборных - три полосы в фазе, медная или алюминиевая сечением: до 500 мм2 | м | 28
2.2.3 | Монтаж ВА на плите с приводом, устанавливаемый на металлическом основании,: трехполюсный на ток до 1600 А | шт | 3
2.2.4 | Монтаж разъединителя на плите с приводом, устанавливаемый на металлическом основании: трехполюсный на ток до 2500 А | шт | 4
2.2.5 | Монтаж автоматического выключателя 16А | шт | 4
2.2.6 | Монтаж переключателя утопленного типа при скрытой проводке | шт | 3
2.2.7 | Монтаж трансформатора тока напряжением: до 10 кВ | шт | 6
2.2.8 | Монтаж пускателя магнитного общего назначения отдельно стоящего, устанавливаемый на конструкции: на стене или колонне, на ток до 40 А | шт | 1
2.3 | Пусконаладочне работы
2.3.1 | Выключатель трехполюсный напряжением до 1 кВ с: полупроводниковым расцепителем максимального тока, номинальный ток до 1600 А | шт | 3
2.3.2 | Схема вторичной коммутации воздушного выключателя автоматического, с моторным или соленоидным приводом напряжением до 1 кВ с управлением: местным | схема | 1
3 | Замена автоматических выключателей на ТП-344
3.1.1 | Демонтаж Шина сборная - три полосы в фазе, медная или алюминиевая сечением: до 500 мм2 | м | 25
3.1.2 | Демонтаж ВА на плите с приводом, устанавливаемый на металлическом основании,: трехполюсный на ток до 1600 А | шт | 5
3.1.3 | Демонтаж Трансформатор тока напряжением: до 10 кВ | шт | 6
3.2 | Электромонтажные работы
3.2.1 | Монтаж металлических конструкций | т | 0,0164
3.2.3 | Монтаж шин сборных - три полосы в фазе, медная или алюминиевая сечением: до 500 мм2 | м | 28
3.2.5 | Монтаж ВА на плите с приводом, устанавливаемый на металлическом основании,: трехполюсный на ток до 1600 А | шт | 3
3.2.7 | Монтаж разъединителя на плите с приводом, устанавливаемый на металлическом основании: трехполюсный на ток до 2500 А | шт | 4
3.2.9 | Монтаж автоматического выключателя 16А | шт | 4
3.2.11 | Монтаж переключателя утопленного типа при скрытой проводке | шт | 3
3.2.13 | Монтаж трансформатора тока напряжением: до 10 кВ | шт | 6
3.2.15 | Монтаж пускателя магнитного общего назначения отдельно стоящего, устанавливаемый на конструкции: на стене или колонне, на ток до 40 А | шт | 1
3.3 | Пусконаладочне работы
3.3.1 | Выключатель трехполюсный напряжением до 1 кВ с: полупроводниковым расцепителем максимального тока, номинальный ток до 1600 А | шт | 3
3.3.2 | Схема вторичной коммутации воздушного выключателя автоматического, с моторным или соленоидным приводом напряжением до 1 кВ с управлением: местным | схема | 1
4 | Замена автоматических выключателей на ТП-345
4.1.1 | Демонтаж Шина сборная - три полосы в фазе, медная или алюминиевая сечением: до 500 мм2 | м | 25
4.1.2 | Демонтаж ВА на плите с приводом, устанавливаемый на металлическом основании,: трехполюсный на ток до 1600 А | шт | 5
4.1.3 | Демонтаж Трансформатор тока напряжением: до 10 кВ | шт | 6
4.2 | Электромонтажные работы
4.2.1 | Монтаж металлических конструкций | т | 0,0164
4.2.2 | Монтаж шин сборных - три полосы в фазе, медная или алюминиевая сечением: до 500 мм2 | м | 28
4.2.3 | Монтаж ВА на плите с приводом, устанавливаемый на металлическом основании,: трехполюсный на ток до 1600 А | шт | 3
4.2.4 | Монтаж разъединителя на плите с приводом, устанавливаемый на металлическом основании: трехполюсный на ток до 2500 А | шт | 4
4.2.5 | Монтаж автоматического выключателя 16А | шт | 4
4.2.6 | Монтаж переключателя утопленного типа при скрытой проводке | шт | 3
4.2.7 | Монтаж трансформатора тока напряжением: до 10 кВ | шт | 6
4.2.8 | Монтаж пускателя магнитного общего назначения отдельно стоящего, устанавливаемый на конструкции: на стене или колонне, на ток до 40 А | шт | 1
4.3 | Пусконаладочне работы
4.3.1 | Выключатель трехполюсный напряжением до 1 кВ с: полупроводниковым расцепителем максимального тока, номинальный ток до 1600 А | шт | 3
4.3.2 | Схема вторичной коммутации воздушного выключателя автоматического, с моторным или соленоидным приводом напряжением до 1 кВ с управлением: местным | схема | 1
5 | Замена автоматических выключателей на ТП-431
5.1.1 | Демонтаж Шина сборная - три полосы в фазе, медная или алюминиевая сечением: до 500 мм2 | м | 24
5.1.2 | Демонтаж ВА на плите с приводом, устанавливаемый на металлическом основании,: трехполюсный на ток до 1600 А | шт | 3
5.1.3 | Демонтаж Трансформатор тока напряжением: до 10 кВ | шт | 6
5.2 | Электромонтажные работы
5.2.1 | Монтаж металлических конструкций | т | 0,0164
5.2.2 | Монтаж шин сборных - три полосы в фазе, медная или алюминиевая сечением: до 500 мм2 | м | 16
5.2.3 | Монтаж ВА на плите с приводом, устанавливаемый на металлическом основании,: трехполюсный на ток до 1600 А | шт | 3
5.2.4 | Монтаж разъединителя на плите с приводом, устанавливаемый на металлическом основании: трехполюсный на ток до 1600 А | шт | 4
5.2.5 | Монтаж автоматического выключателя 16А | шт | 4
5.2.6 | Монтаж переключателя утопленного типа при скрытой проводке | шт | 3
5.2.7 | Монтаж трансформатора тока напряжением: до 10 кВ | шт | 6
5.2.8 | Монтаж пускателя магнитного общего назначения отдельно стоящий, устанавливаемый на конструкции: на стене или колонне, на ток до 40 А | шт | 1
5.3 | Пусконаладочне работы
5.3.1 | Выключатель трехполюсный напряжением до 1 кВ с: полупроводниковым расцепителем максимального тока, номинальный ток до 1600 А | шт | 3
5.3.3 | Схема вторичной коммутации воздушного выключателя автоматического, с моторным или соленоидным приводом напряжением до 1 кВ с управлением: местным | схема | 1
6 | Замена автоматических выключателей на ТП-430
6.1.1 | Демонтаж Шина сборная - три полосы в фазе, медная или алюминиевая сечением: до 500 мм2 | м | 24
6.1.2 | Демонтаж ВА на плите с приводом, устанавливаемый на металлическом основании,: трехполюсный на ток до 1600 А | шт | 3
6.1.3 | Демонтаж Трансформатор тока напряжением: до 10 кВ | шт | 6
6.2 | Электромонтажные работы
6.2.1 | Монтаж металлических конструкций | т | 0,0164
6.2.2 | Монтаж ВА на плите с приводом, устанавливаемый на металлическом основании,: трехполюсный на ток до 1600 А | шт | 3
6.2.3 | Монтаж шин сборных - три полосы в фазе, медная или алюминиевая сечением: до 500 мм2 | м | 16
6.2.4 | Монтаж разъединителя на плите с приводом, устанавливаемый на металлическом основании: трехполюсный на ток до 1600 А | шт | 1
6.2.5 | Монтаж автоматического выключателя 16А | шт | 4
6.2.6 | Монтаж переключателя утопленного типа при скрытой проводке | шт | 3
6.2.7 | Монтаж трансформатора тока напряжением: до 10 кВ | шт | 6
6.2.8 | Монтаж пускателя магнитного общего назначения отдельно стоящий, устанавливаемый на конструкции: на стене или колонне, на ток до 40 А | шт | 1
6.3 | Пусконаладочне работы
6.3.1 | Выключатель трехполюсный напряжением до 1 кВ с: полупроводниковым расцепителем максимального тока, номинальный ток до 1600 А | шт | 3
6.3.2 | Разъединитель трехполюсный напряжением: до 20 кВ | шт | 3
6.3.3 | Схема вторичной коммутации воздушного выключателя автоматического, с моторным или соленоидным приводом напряжением до 1 кВ с управлением: местным | схема | 3
7 | Замена автоматических выключателей на ТП-436
7.1.1 | Демонтаж Шина сборная - три полосы в фазе, медная или алюминиевая сечением: до 500 мм2 | м | 24
7.1.2 | Демонтаж ВА на плите с приводом, устанавливаемый на металлическом основании,: трехполюсный на ток до 1600 А | шт | 3
7.1.3 | Демонтаж Трансформатор тока напряжением: до 10 кВ | шт | 6
7.2 | Электромонтажные работы
7.2.1 | Монтаж металлических конструкций | т | 0,0164
7.2.2 | Монтаж шин сборных - три полосы в фазе, медная или алюминиевая сечением: до 500 мм2 | м | 16
7.2.3 | Монтаж ВА на плите с приводом, устанавливаемый на металлическом основании,: трехполюсный на ток до 1600 А | шт | 3
7.2.4 | Монтаж разъединителя на плите с приводом, устанавливаемый на металлическом основании: трехполюсный на ток до 1600 А | шт | 2
7.2.5 | Монтаж автоматического выключателя 16А | шт | 4
7.2.6 | Монтаж переключателья утопленного типа при скрытой проводке | шт | 3
7.2.7 | Монтаж трансформатора тока напряжением: до 10 кВ | шт | 6
7.2.8 | Монтаж пускателя магнитный общего назначения отдельно стоящий, устанавливаемый на конструкции: на стене или колонне, на ток до 40 А | шт | 1
7.3 | Пусконаладочне работы
7.3.1 | Выключатель трехполюсный напряжением до 1 кВ с: полупроводниковым расцепителем максимального тока, номинальный ток до 1600 А | шт | 3
7.3.2 | Разъединитель трехполюсный напряжением: до 20 кВ | шт | 2
7.3.3 | Схема вторичной коммутации воздушного выключателя автоматического, с моторным или соленоидным приводом напряжением до 1 кВ с управлением: местным | схема | 3
8 | Замена автоматических выключателей на ТП-437
8.1.1 | Демонтаж Шина сборная - три полосы в фазе, медная или алюминиевая сечением: до 500 мм2 | м | 24
8.1.2 | Демонтаж РВ на плите с приводом, устанавливаемый на металлическом основании: трехполюсный на ток до 2500 А | шт | 4
8.1.3 | Демонтаж ВА на плите с приводом, устанавливаемый на металлическом основании,: трехполюсный на ток до 1600 А | шт | 2
8.1.4 | Демонтаж Трансформатор тока напряжением: до 10 кВ | шт | 4
8.2 | Электромонтажные работы
8.2.1 | Монтаж металлических конструкций | т | 0,0183
8.2.2 | Монтаж шин сборных - три полосы в фазе, медная или алюминиевая сечением: до 500 мм2 | м | 16
8.2.3 | Монтаж ВА на плите с приводом, устанавливаемый на металлическом основании: трехполюсный на ток до 1600 А | шт | 3
8.2.4 | Монтаж разъединителя на плите с приводом, устанавливаемый на металлическом основании: трехполюсный на ток до 2500 А | шт | 3
8.2.5 | Монтаж автоматического выключателя 16А | шт | 4
8.2.6 | Монтаж переключателя утопленного типа при скрытой проводке | шт | 3
8.2.7 | Монтаж трансформатора тока напряжением: до 10 кВ | шт | 6
8.2.8 | Монтаж пускателя магнитный общего назначения отдельно стоящий, устанавливаемый на конструкции: на стене или колонне, на ток до 40 А | шт | 1
8.3 | Пусконаладочне работы
8.3.1 | Выключатель трехполюсный напряжением до 1 кВ с: полупроводниковым расцепителем максимального тока, номинальный ток до 1600 А | шт | 3
8.3.2 | Разъединитель трехполюсный напряжением: до 20 кВ | шт | 3
8.3.3 | Схема вторичной коммутации воздушного выключателя автоматического, с моторным или соленоидным приводом напряжением до 1 кВ с управлением: местным | схема | 3
9 | Замена автоматических выключателей на ТП-439
9.1.1 | Демонтаж шин сборных - три полосы в фазе, медная или алюминиевая сечением: до 500 мм2 | м | 24
9.1.2 | Демонтаж ВА на плите с приводом, устанавливаемый на металлическом основании: трехполюсный на ток до 1600 А | шт | 3
9.1.3 | Демонтаж Трансформатор тока напряжением: до 10 кВ | шт | 6
9.2 | Электромонтажные работы
9.2.1 | Монтаж металлических конструкций | т | 0,0164
9.2.2 | Монтаж шин сборных - три полосы в фазе, медная или алюминиевая сечением: до 500 мм2 | м | 16
9.2.3 | Монтаж ВА на плите с приводом, устанавливаемый на металлическом основании,: трехполюсный на ток до 1600 А | шт | 3
9.2.4 | Монтаж разъединителя на плите с приводом, устанавливаемый на металлическом основании: трехполюсный на ток до 1600 А | шт | 3
9.2.5 | Монтаж автоматического выключателя 16А | шт | 4
9.2.6 | Монтаж переключателя утопленного типа при скрытой проводке | шт | 3
9.2.7 | Монтаж трансформатора тока напряжением: до 10 кВ | шт | 6
9.2.8 | Монтаж пускателя магнитный общего назначения отдельно стоящий, устанавливаемый на конструкции: на стене или колонне, на ток до 40 А | шт | 1
9.3 | Пусконаладочне работы
9.3.1 | Выключатель трехполюсный напряжением до 1 кВ с: полупроводниковым расцепителем максимального тока, номинальный ток до 1600 А | шт | 3
9.3.2 | Схема вторичной коммутации воздушного выключателя автоматического, с моторным или соленоидным приводом напряжением до 1 кВ с управлением: местным | схема | 1
10 | Замена автоматических выключателей на ТП-445
10.1.1 | Демонтаж Шина сборная - три полосы в фазе, медная или алюминиевая сечением: до 500 мм2 | м | 24
10.1.2 | Демонтаж РВ на плите с приводом, устанавливаемый на металлическом основании,: трехполюсный на ток до 2500 А | шт | 2
10.1.4 | Демонтаж ВА на плите с приводом, устанавливаемый на металлическом основании,: трехполюсный на ток до 1600 А | шт | 2
10.1.5 | Демонтаж Трансформатор тока напряжением: до 10 кВ | шт | 6
10.2 | Электромонтажные работы
10.2.1 | Монтаж металлических конструкций | т | 0,0164
10.2.2 | Монтаж шин сборных - три полосы в фазе, медная или алюминиевая сечением: до 500 мм2 | м | 8
10.2.3 | Монтаж ВА на плите с приводом, устанавливаемый на металлическом основании: трехполюсный на ток до 1600 А | шт | 2
10.2.4 | Монтаж разъединителя на плите с приводом, устанавливаемый на металлическом основании: трехполюсный на ток до 2500 А | шт | 2
10.2.5 | Монтаж автоматического выключателя 16А | шт | 2
10.2.6 | Монтаж переключателя утопленного типа при скрытой проводке | шт | 2
10.2.7 | Монтаж трансформатора тока напряжением: до 10 кВ | шт | 6
10.3 | Пусконаладочне работы
10.3.1 | Выключатель трехполюсный напряжением до 1 кВ с: полупроводниковым расцепителем максимального тока, номинальный ток до 1600 А | шт | 3
10.3.2 | Схема вторичной коммутации воздушного выключателя автоматического, с моторным или соленоидным приводом напряжением до 1 кВ с управлением: местным | схема | 1
11 | Замена автоматических выключателей на ТП-376
11.1.1 | Демонтаж шин сборных - три полосы в фазе, медная или алюминиевая сечением: до 500 мм2 | м | 24
11.1.2 | Демонтаж ВА на плите с приводом, устанавливаемый на металлическом основании,: трехполюсный на ток до 1600 А | шт | 2
11.1.3 | Демонтаж Трансформатор тока напряжением: до 10 кВ | шт | 6
11.2 | Электромонтажные работы
11.2.1 | Монтаж металлических конструкций | т | 0.0328
11.2.2 | Монтаж шин сборных - три полосы в фазе, медная или алюминиевая сечением: до 500 мм2 | м | 8
11.2.3 | Монтаж ВА на плите с приводом, устанавливаемый на металлическом основании,: трехполюсный на ток до 1600 А | шт | 2
11.2.4 | Монтаж рубильника на плите с приводом, устанавливаемый на металлическом основании: трехполюсный на ток до 2500 А | шт | 2
11.2.5 | Монтаж автоматического выключателя 16А | шт | 2
11.2.6 | Монтаж переключателя: утопленного типа при скрытой проводке | шт | 2
11.2.7 | Монтаж трансформатора тока напряжением: до 10 кВ | шт | 12
11.3 | Пусконаладочне работы
11.3.1 | Выключатель трехполюсный напряжением до 1 кВ с: полупроводниковым расцепителем максимального тока, номинальный ток до 1600 А | шт | 2
11.3.2 | Разъединитель трехполюсный напряжением: до 20 кВ | шт | 2
11.3.3 | Схема вторичной коммутации воздушного выключателя автоматического, с моторным или соленоидным приводом напряжением до 1 кВ с управлением: местным | схема | 2
12 | Замена автоматических выключателей на ТП-382
12.1.1 | Демонтаж Шина сборная - три полосы в фазе, медная или алюминиевая сечением: до 500 мм2 | м | 24
12.1.2 | Демонтаж ВА на плите с приводом, устанавливаемый на металлическом основании,: трехполюсный на ток до 1600 А | шт | 1
12.1.3 | Демонтаж Трансформатор тока напряжением: до 10 кВ | шт | 6
12.2 | Электромонтажные работы
12.2.1 | Монтаж металлических конструкций | т | 0.164
12.2.2 | Монтаж шин сборных - три полосы в фазе, медная или алюминиевая сечением: до 500 мм2 | м | 8
12.2.3 | Монтаж ВА на плите с приводом, устанавливаемый на металлическом основании,: трехполюсный на ток до 1600 А | шт | 1
12.2.4 | Монтаж разъединителя на плите с приводом, устанавливаемый на металлическом основании: трехполюсный на ток до 2500 А | шт | 2
12.2.5 | Монтаж автоматического выключателя 16А | шт | 1
12.2.6 | Монтаж переключателя утопленного типа при скрытой проводке | шт | 1
12.2.7 | Монтаж трансформатора тока напряжением: до 10 кВ | шт | 6
12.3 | Пусконаладочне работы
12.3.1 | Выключатель трехполюсный напряжением до 1 кВ с: полупроводниковым расцепителем максимального тока, номинальный ток до 1600 А | шт | 1
12.3.2 | Разъединитель трехполюсный напряжением: до 20 кВ | шт | 2
12.3.3 | Схема вторичной коммутации воздушного выключателя автоматического, с моторным или соленоидным приводом напряжением до 1 кВ с управлением: местным | схема | 3
13 | Замена автоматических выключателей на ТП-386
13.1.1 | Демонтаж шины сборной - три полосы в фазе, медная или алюминиевая сечением: до 500 мм2 | м | 24
13.1.2 | Демонтаж ВА на плите с приводом, устанавливаемый на металлическом основании,: трехполюсный на ток до 1600 А | шт | 3
13.1.3 | Демонтаж Трансформатор тока напряжением: до 10 кВ | шт | 6
13.2 | Электромонтажные работы
13.2.1 | Монтаж металлических конструкций | т | 0,0328
13.2.2 | Монтаж шин сборных - три полосы в фазе, медная или алюминиевая сечением: до 500 мм2 | м | 16
13.2.3 | Монтаж ВА на плите с приводом, устанавливаемый на металлическом основании,: трехполюсный на ток до 1600 А | шт | 3
13.2.4 | Монтаж разъединителя на плите с приводом, устанавливаемый на металлическом основании: трехполюсный на ток до 1000 А | шт | 2
13.2.5 | Монтаж разъединитель на плите с приводом, устанавливаемый на металлическом основании: трехполюсный на ток до 1600 А | шт | 2
13.2.6 | Монтаж автоматического выключателя 16А | шт | 4
13.2.7 | Монтаж переключателя утопленного типа при скрытой проводке | шт | 3
13.2.8 | Монтаж трансформатора тока напряжением: до 10 кВ | шт | 12
13.2.9 | Монтаж пускателя магнитного общего назначения отдельно стоящий, устанавливаемый на конструкции: на стене или колонне, на ток до 40 А | шт | 1
13.3 | Пусконаладочне работы
13.3.1 | Выключатель трехполюсный напряжением до 1 кВ с: полупроводниковым расцепителем максимального тока, номинальный ток до 1600 А | шт | 3
13.3.2 | Разъединитель трехполюсный напряжением: до 20 кВ | шт | 4
13.3.3 | Схема вторичной коммутации воздушного выключателя автоматического, с моторным или соленоидным приводом напряжением до 1 кВ с управлением: местным | схема | 3
14 | Замена автоматических выключателей на ТП-490
14.1.1 | Демонтаж Шина сборная - три полосы в фазе, медная или алюминиевая сечением: до 500 мм2 | м | 24
14.1.2 | Демонтаж ВА на плите с приводом, устанавливаемый на металлическом основании,: трехполюсный на ток до 1600 А | шт | 1
14.1.3 | Демонтаж Трансформатор тока напряжением: до 10 кВ | шт | 6
14.2 | Электромонтажные работы
14.2.1 | Монтаж металлических конструкций | т | 0,0164
14.2.2 | Монтаж шин сборных - три полосы в фазе, медная или алюминиевая сечением: до 500 мм2 | м | 8
14.2.3 | Монтаж ВА на плите с приводом, устанавливаемый на металлическом основании,: трехполюсный на ток до 1600 А | шт | 1
14.2.4 | Монтаж разъединителя на плите с приводом, устанавливаемый на металлическом основании: трехполюсный на ток до 1600 А | шт | 1
14.2.5 | Монтаж автоматического выключателя 16А | шт | 2
14.2.6 | Монтаж переключателя утопленного типа при скрытой проводке | шт | 1
14.2.7 | Монтаж трансформатора тока напряжением: до 10 кВ | шт | 6
14.2.8 | Монтаж пускателя магнитного общего назначения отдельно стоящий, устанавливаемый на конструкции: на стене или колонне, на ток до 40 А | шт | 1
14.3 | Пусконаладочне работы
14.3.1 | Выключатель трехполюсный напряжением до 1 кВ с: полупроводниковым расцепителем максимального тока, номинальный ток до 1600 А | шт | 1
14.3.2 | Разъединитель трехполюсный напряжением: до 20 кВ | шт | 1
14.3.3 | Схема вторичной коммутации воздушного выключателя автоматического, с моторным или соленоидным приводом напряжением до 1 кВ с управлением: местным | схема | 2