## Ведомость объемов Работ (№1)
Приложение № 1 к Техническому заданию
Ведомость объёмов Работ
№ п/п | Наименование Работ | Объем планируемых работ
|  | Единица измерения | Количество
Реконструкция строительных конструкций скользящих опор тепломагистрали от ГРЭС-1 до ПКТС (СО17-4, СО38-6) и тепломагистрали от ГРЭС-2 до Восточного жилого района (СО2-5, СО2-7)
1. | Тепломагистраль от ГРЭС-1 до ПКТС (СО17-4, СО38-6)
1.1. | Устройство буронабивных свай длиной 10 м Ду500мм для опоры СО38-4 | шт. | 4
1.2. | Изготовление и монтаж опорных металлоконструкций (траверсы, колонны) | т | 3.565
1.3. | Гидроизоляция м/к траверс и колонны окрасочная в 2 слоя эмалью ПФ-115 | м2 | 73.33
1.4. | Защита свай от пучения окрасочная в 2 слоя кремнийорганической эмалью КО-198 | м2 | 31.07
1.5. | Изготовление и монтаж скользящих опор для крепления трубопроводов | т | 0.153
1.6. | Графитовая смазка поверхностей скольжения | м2 | 0.334
1.7. | Разборка и восстановление окожушки трубопроводов | м2 | 27.7
1.8. | Разборка и восстановление теплоизоляции трубопроводов - маты прошивные базальтовые толщ. 100мм | м3 | 2.64
1.9. | Огрунтовка металлоконструкций грунтовкой ГФ-021 за 2 раза | м2 | 73.33
1.10. | Устройство каркаса теплоизоляции из вязальной проволоки диам. 2,5мм, шаг 100 мм | м2 | 26.37
1.11. | Устройство и демонтаж временных опор | шт. | 2
1.12. | Демонтаж и монтаж существующей лестницы опоры СО17-4 | тн | 0.12
1.13. | Демонтаж существующих металлоконструкций опоры СО17-4 | т | 1.45
1.14. | Устройство отверстий и монтаж анкерных болтов М36 в существующей бетонной подушке для опоры СО17-4 | шт. | 16
1.15. | Установка закладных деталей для свай | т | 0.07
1.16. | Заполнение бетоном полых свай | м3 | 8.4
1.17. | Погрузка и вывоз металлолома на 10 км | т | 1.45
1.18. | Вывоз строительного мусора на 25 км | т | 0.3
2. | Тепломагистраль от ГРЭС-2 до Восточного жилого района (СО2-5, СО2-7)
2.1. | Устройство буронабивных свай длиной 10 м Ду500мм | шт. | 8
2.2. | Изготовление и монтаж опорных металлоконструкций (траверсы) | т | 3.24
2.3. | Гидроизоляция м/к траверс окрасочная в 2 слоя эмалью ПФ-115 | м2 | 50.66
2.4. | Защита свай от пучения окрасочная в 2 слоя кремнийорганической эмалью КО-198 | м2 | 62.14
2.5. | Изготовление и монтаж скользящих опор для крепления трубопроводов | т | 0.307
2.6. | Графитовая смазка поверхностей скольжения | м2 | 0.334
2.7. | Разборка и восстановление окожушки трубопроводов | м2 | 55.4
2.8. | Разборка и восстановление теплоизоляции трубопроводов - маты прошивные базальтовые толщ. 100мм | м3 | 5.28
2.9. | Огрунтовка трубопроводов грунтовкой ГФ-021 за 2 раза | м2 | 47.88
2.10. | Устройство каркаса теплоизоляции из вязальной проволоки диам. 2,5мм, шаг 100 мм | м2 | 52.74
2.11. | Заполнение бетоном полых свай | м3 | 16.8
2.12. | Вывоз строительного мусора на 25 км | т | 0.5
Ведомость объема Работ
Начальник ОППР
ТТС ОАО "ТГК-10" _________________ В.Л. Буякин
И.о. начальника ПТС
ТТС ОАО "ТГК-10" __________________ Н.М. Казанцева
Начальник ОППР
ТТС ОАО "ТГК-10" _________________ В.Л. Буякин
Начальник цеха ________________________________
исполнителя работ
_____________________ ______________________
подпись расшифровка
Руководитель подразделения предприятия _________
исполнителя работ
___________________________ _________________________
подпись расшифровка
И.о. начальника ПТС
ТТС ОАО "ТГК-10" __________________ Н.М. Казанцева
Начальник цеха ________________________________
исполнителя работ
_____________________ ______________________
подпись расшифровка
Руководитель подразделения предприятия _________
исполнителя работ
___________________________ _________________________
подпись расшифровка
Начальник ОППР
ТТС ОАО "ТГК-10" _________________ В.Л. Буякин
И.о. начальника ПТС
ТТС ОАО "ТГК-10" __________________ Н.М. Казанцева
Начальник ОППР
ТТС ОАО "ТГК-10" _________________ В.Л. Буякин
И.о. начальника ПТС
ТТС ОАО "ТГК-10" __________________ Н.М. Казанцева
Note on D8: Goncharuk: Болт М 16 - 2 шт Паронит S=3 мм - 0,1 кг Кран шаровый Ду 100 Ру 25
Note on D10: Goncharuk: Болт М 16 - 2 шт Паронит S=3 мм - 0,1 кг Кран шаровый Ду 100 Ру 25
Note on D11: Goncharuk: ГОСТ 17375-2001 - 2 м