## Ведомость объема работ
Приложение № 1 к техническому заданию
Ведомость объема Работ
№ п/п | Наименование работ | Единица измерения | Количество
1. | Строительство КЛ-0,4кВ от "Федерального центра гигиены и эпидемиологии по железнодорожному транспорту, Сургутский филиал" Хозяйственной корпус до Административного корпуса
1.1 | Электромонтажные работы
1.1.1 | Разработка грунта вручную в траншеях глубиной до 2 м без креплений с откосами, группа грунтов: 2 | м3 | 21
1.1.2 | Устройство постели при одном кабеле в траншее | м | 79
1.1.3 | Устройство ввода в здание в стальной трубе, провод сечением до 16 мм2, количество проводов в линии: 2 | шт | 2
1.1.4 | Герметизация проходов при вводе кабелей во взрывоопасные помещения уплотнительной массой | 1 проход кабеля | 2
1.1.5 | Устройство трубопроводов из полиэтиленовых труб: до 2 отверстий | 1 канало-километр | 0,064
1.1.6 | Кабель до 35 кВ в готовых траншеях без покрытий, масса 1 м: до 2 кг | м | 120
1.1.7 | Кабель до 35 кВ в проложенных трубах, блоках и коробах, масса 1 м кабеля: до 2 кг | м | 64
1.1.8 | Кабель до 35 кВ по установленным конструкциям и лоткам с креплением на поворотах и в конце трассы, масса 1 м кабеля: до 2 кг | м | 24
1.1.9 | Заделка концевая сухая для 3-4-жильного кабеля с пластмассовой и резиновой изоляцией напряжением: до 1 кВ, сечение одной жилы до 120 мм2 | шт | 4
1.1.10 | Прокладка сигнальной ленты для кабелей в траншее | км | 0.053
1.1.11 | Засыпка вручную траншей, пазух котлованов и ям, группа грунтов: 2 | м3 | 14,22
1.1.2 | Пусконаладочные работы.
1.1.3 | Инженерно-геодезические изыскания трасс | м | 79
2 | Строительство КЛ-0,4кВ от ТП-503 до "Федерального центра гигиены и эпидемиологии по железнодорожному транспорту, Сургутский филиал" до Хозяйственного корпуса
2.1 | Электромонтажные работы
2.1.1 | Разработка грунта вручную в траншеях глубиной до 2 м без креплений с откосами, группа грунтов: 2 | м3 | 73,71
2.1.2 | Устройство постели при одном кабеле в траншее | м | 273
2.1.3 | Устройство ввода в здание в стальной трубе, провод сечением до 16 мм2, количество проводов в линии: 2 | шт | 2
2.1.4 | Герметизация проходов при вводе кабелей во взрывоопасные помещения уплотнительной массой | 1 проход кабеля | 2
2.1.5 | Устройство трубопроводов из полиэтиленовых труб: до 2 отверстий | 1 канало-километр | 0,112
2.1.6 | Кабель до 35 кВ в готовых траншеях без покрытий, масса 1 м: до 3 кг | м | 467
2.1.7 | Кабель до 35 кВ в проложенных трубах, блоках и коробах, масса 1 м кабеля: до 3 кг | м | 112
2.1.8 | Кабель до 35 кВ по установленным конструкциям и лоткам с креплением на поворотах и в конце трассы, масса 1 м кабеля: до 3 кг | м | 38
2.1.9 | Заделка концевая сухая для 3-4-жильного кабеля с пластмассовой и резиновой изоляцией напряжением: до 1 кВ, сечение одной жилы до 120 мм2 | шт | 4
2.1.10 | Муфта соединительная эпоксидная для 3-4-жильного кабеля напряжением: до 1кВ, сечение одной жилы до 120 мм2 | шт | 1
2.1.11 | Прокладка сигнальной ленты для кабелей в траншее | км | 0,223
2.1.12 | Засыпка вручную траншей, пазух котлованов и ям, группа грунтов: 2 | м3 | 40,14
2.2 | Пусконаладочные работы.
2.3 | Инженерно-геодезические изыскания трасс | м | 273
3 | Строительство КЛ-0,4кВ от ТП-503 до НУЗ «Отделенческая клиническая больница на станции Сургут ОАО «РЖД».
3.1 | Электромонтажные работы
3.1.1 | Разработка грунта вручную в траншеях глубиной до 2 м без креплений с откосами, группа грунтов: 2 | м3 | 46.71
3.1.2 | Устройство постели при одном кабеле в траншее | м | 183.5
3.1.3 | Устройство ввода в здание в стальной трубе, провод сечением до 16 мм2, количество проводов в линии: 2 | шт | 2
3.1.4 | Герметизация проходов при вводе кабелей во взрывоопасные помещения уплотнительной массой | 1 проход кабеля | 2
3.1.5 | Устройство трубопроводов из полиэтиленовых труб: до 2 отверстий | 1 канало-километр | 0,064
3.1.6 | Кабель до 35 кВ в готовых траншеях без покрытий, масса 1 м: до 3 кг | м | 303
3.1.7 | Кабель до 35 кВ в проложенных трубах, блоках и коробах, масса 1 м кабеля: до 3 кг | м | 64
3.1.8 | Кабель до 35 кВ по установленным конструкциям и лоткам с креплением на поворотах и в конце трассы, масса 1 м кабеля: до 3 кг | м | 36
3.1.9 | Заделка концевая сухая для 3-4-жильного кабеля с пластмассовой и резиновой изоляцией напряжением: до 1 кВ, сечение одной жилы до 120 мм2 | шт | 4
3.1.10 | Прокладка сигнальной ленты для кабелей в траншее | км | 0.145
3.1.11 | Засыпка вручную траншей, пазух котлованов и ям, группа грунтов: 2 | м3 | 31,14
3.2 | Пусконаладочные работы.
3.3 | Инженерно-геодезические изыскания трасс | м | 173
4 | Реконструкция КЛ-0,4 кВ ТП-494 - Энергостроителей,2
4.1 | Электромонтажные работы
4.1.1 | Разработка грунта вручную в траншеях глубиной до 2 м без креплений с откосами, группа грунтов: 1 | м3 | 39,42
4.1.2 | Устройство постели при одном кабеле в траншее | м | 103
4.1.3 | Кабель до 35 кВ в готовых траншеях без покрытий, масса 1 м: до 6 кг | м | 206
4.1.4 | Устройство трубопроводов из полиэтиленовых труб: до 2 отверстий | 1 канало-километр | 0,104
4.1.5 | Кабель до 35 кВ в проложенных трубах, блоках и коробах, масса 1 м кабеля: до 6 кг | м | 1,04
4.1.6 | Заделка концевая эпоксидная для 3-4-жильного кабеля напряжением: до 1 кВ, сечение одной жилы до 240 мм2 | шт | 4
4.1.7 | Прокладка волоконно-оптических кабелей в траншее | км | 0,103
4.1.8 | Засыпка вручную траншей, пазух котлованов и ям, группа грунтов: 1 | м3 | 26,28
4.1.9 | Устройство ввода в здание в стальной трубе, провод сечением до 16 мм2, количество проводов в линии: 2 | шт | 2
4.1.10 | Кабель до 35 кВ по установленным конструкциям и лоткам с креплением по всей длине, масса 1 м кабеля: до 6 кг | м | 44
4.1.11 | Герметизация проходов при вводе кабелей во взрывоопасные помещения уплотнительной массой | 1 проход кабеля | 2
4.2 | Пусконаладочные работы.
4.3 | Инженерно-геодезические изыскания трасс | м | 146