## Ведомость объема работ
Приложение № 1 к техническому заданию
Ведомость объема Работ
№ п/п | Наименование работ | Единица измерения | Количество
1 | КЛ-10кВ от РП-ТП -2*1250 мкр.№18;19;20 до врезки в КЛ-10кВ ПС"Университет"- РП-116
1.2 | Строительно-монтажные работы.
1.1.1 | Разработка грунта вручную в траншеях глубиной до 2 м без креплений с откосами, группа грунтов: 2 | м3 | 234
1.1.2 | Устройство постели при одном кабеле в траншее | м | 689
1.1.3 | Кабель до 35 кВ в готовых траншеях без покрытий, масса 1 м: до 9 кг | м | 2756
1.1.4 | Устройство трубопроводов из полиэтиленовых труб: до 2 отверстий | 1 канало-километр трубопровода | 0.816
1.1.5 | Кабель до 35 кВ в проложенных трубах, блоках и коробах, масса 1 м кабеля: до 9 кг | м | 816
1.1.6 | Устройство ввода в здание в стальной трубе, провод сечением до 16 мм2, количество проводов в линии: 2 | шт | 4
1.1.7 | Герметизация проходов при вводе кабелей во взрывоопасные помещения уплотнительной массой | 1 проход кабеля | 4
1.1.8 | Кабель до 35 кВ по установленным конструкциям и лоткам с креплением на поворотах и в конце трассы, масса 1 м кабеля: до 9 кг | м | 200
1.1.9 | Муфта концевая эпоксидная для 3-жильного кабеля напряжением: до 10 кВ, сечение одной жилы до 240 мм2 | шт | 8
1.1.10 | Муфта соединительная эпоксидная для 3-4-жильного кабеля напряжением: до 10 кВ, сечение жил до 240 мм2 | шт | 16
1.1.11 | Прокладка сигнальной ленты | км | 1,948
1.1.12 | Засыпка вручную траншей, пазух котлованов и ям, группа грунтов: 1 | м3 | 156
1.2 | Пусконаладочные работы.
1.3 | Инженерно-геодезические изыскания трасс | м | 689