## Ведомость объема работ
Приложение № 1 к техническому заданию
Ведомость объема Работ
№ п/п | Наименование работ | Единица измерения | Количество
Реконструкция ВЛ-0,4кВ от ТП-523 ф.25. Замена провода на СИП.
1 | Электромонтажные работы.
1.1 | Разработка грунта вручную в траншеях глубиной до 2 м без креплений с откосами, группа грунтов: 1 | м3 | 8,1
1.2 | Устройство постели при одном кабеле в траншее | м | 30
1.3 | Кабель до 35 кВ в готовых траншеях без покрытий, масса 1 м: до 3 кг | м | 60
1.4 | Устройство трубопроводов из полиэтиленовых труб: до 2 отверстий | 1 канало-километр трубопровода | 0,002
1.5 | Кабель до 35 кВ в проложенных трубах, блоках и коробах, масса 1 м кабеля: до 3 кг | м | 2
1.6 | Устройство ввода в здание в стальной трубе, провод сечением до 16 мм2, количество проводов в линии: 2 | шт | 1
1.7 | Герметизация проходов при вводе кабелей во взрывоопасные помещения уплотнительной массой | 1 проход кабеля | 1
1.8 | Кабель до 35 кВ с креплением накладными скобами, масса 1 м кабеля: до 3 кг | м | 38
1.9 | Заделка концевая сухая для 3-4-жильного кабеля с пластмассовой и резиновой изоляцией напряжением: до 1 кВ, сечение одной жилы до 120 мм2 | шт | 2
1.10 | Прокладка волоконно-оптических кабелей в траншее | км | 0.03
1.11 | Труба винипластовая по установленным конструкциям, по стенам и колоннам с креплением скобами, диаметр: до 100 мм | м | 5
1.12 | Засыпка вручную траншей, пазух котлованов и ям, группа грунтов: 1 | м3 | 5,4
2 | Пусконаладочные работы.