## Ведомость объема работ
Приложение № 1 к техническому заданию
Ведомость объема Работ
№ п/п | Наименование работ | Единица измерения | Количество
1 | Реконструкция КЛ-0,4кВ от ТП - 371 до ж/д Республики, 76;
1.1 | Электромонтажные работы
1.1.1 | Разработка грунта вручную в траншеях глубиной до 2 м без креплений с откосами, группа грунтов: 2 | м3 | 94.23
1.1.2 | Устройство постели при одном кабеле в траншее | м3 | 233
1.1.3 | Устройство ввода в здание в стальной трубе, провод сечением до 16 мм2, количество проводов в линии: 2 | шт | 3
1.1.4 | Герметизация проходов при вводе кабелей во взрывоопасные помещения уплотнительной массой | 1 проход кабеля | 3
1.1.5 | Устройство трубопроводов из полиэтиленовых труб: до 2 отверстий | 1 канало-километр трубопровода | 0,044
1.1.6 | Монтаж кабеля до 35 кВ в готовых траншеях без покрытий | м3 | 696
1.1.7 | Монтаж кабель до 35 кВ в трубах, блоках и коробах | м3 | 44
1.1.8 | Монтаж кабеля до 35 кВ по установленным конструкциям и лоткам с креплением на поворотах и в конце трассы | м3 | 64
1.1.9 | Монтаж заделок концевых для 3-4-жильного кабеля с пластмассовой и резиновой изоляцией напряжением: до 1 кВ, сечение одной жилы до 185 мм2 | шт | 32
1.1.10 | Монтаж муфты соединительной эпоксидной для 3-4-жильного кабеля напряжением: до 1 кВ, сечение одной жилы до 185 мм2 | шт | 4
1.1.11 | Прокладка сигнальной ленты для кабелей в траншее | км | 0,233
1.1.12 | Засыпка вручную траншей, пазух котлованов и ям, группа грунтов: 2 | м3 | 62.82
1.2 | Пусконаладочные работы
1.2.1 | Измерение сопротивления изоляции мегаомметром: кабельных и других линий напряжением до 1 кВ, предназначенных для передачи электроэнергии к распределительным устройствам, щитам, шкафам, коммутационным аппаратам и электропотребителям | 1 линия | 4
1.2.2 | Фазировка электрической линии или трансформатора с сетью напряжением: до 1 кВ | 1 фазировка | 32
2 | Реконструкция КЛ-0,4кВ от ТП - 371 до ж/д Республики, 74
2.1 | Электромонтажные работы
2.1.1 | Разработка грунта вручную в траншеях глубиной до 2 м без креплений с откосами | м3 | 76.41
2.1.2 | Устройство постели при одном кабеле в траншее | м3 | 171
2.1.3 | Герметизация проходов при вводе кабелей во взрывоопасные помещения уплотнительной массой | 1 проход кабеля | 3
2.1.4 | Устройство трубопроводов из полиэтиленовых труб: до 2 отверстий | 1 канало-километр трубопровода | 0,07
2.1.5 | Монтаж кабеля до 35 кВ в готовых траншеях без покрытий | м3 | 530
2.1.6 | Монтаж кабеля до 35 кВ в трубах, блоках и коробах | м3 | 70
2.1.7 | Монтаж кабеля до 35 кВ по установленным конструкциям и лоткам с креплением на поворотах и в конце трассы | м3 | 64
2.1.8 | Монтаж заделок концевых для 3-4-жильного кабеля с пластмассовой и резиновой изоляцией напряжением: до 1 кВ, сечение одной жилы до 185 мм2 | шт | 32
2.1.9 | Монтаж муфты соединительной эпоксидной для 3-4-жильного кабеля напряжением: до 1 кВ, сечение одной жилы до 185 мм2 | шт | 2
2.1.10 | Прокладка сигнальной ленты для кабелей в траншее | км | 0,171
2.1.11 | Засыпка вручную траншей, пазух котлованов и ям, группа грунтов: 2 | м3 | 50.94
2.2 | Пусконаладочные работы
2.2.2 | Измерение сопротивления изоляции мегаомметром: кабельных и других линий напряжением до 1 кВ, предназначенных для передачи электроэнергии к распределительным устройствам, щитам, шкафам, коммутационным аппаратам и электропотребителям | линия | 4
2.2.3 | Фазировка электрической линии или трансформатора с сетью напряжением: до 1 кВ | фазировка | 32
3 | Реконструкция КЛ-0,4кВ от ТП-465 до ж/д Нагорная, 13;
3.1 | Электромонтажные работы
3.1.1 | Разработка грунта вручную в траншеях глубиной до 2 м без креплений с откосами | м3 | 32.4
3.1.2 | Устройство постели при одном кабеле в траншее | м3 | 120
3.1.3 | Устройство ввода в здание в стальной трубе, провод сечением до 16 мм2, количество проводов в линии: 2 | шт | 2
3.1.4 | Герметизация проходов при вводе кабелей во взрывоопасные помещения уплотнительной массой | 1 проход кабеля | 2
3.1.5 | Устройство трубопроводов из полиэтиленовых труб: до 2 отверстий | 1 канало-километр трубопровода | 0.05
3.1.6 | Монтаж кабеля до 35 кВ в готовых траншеях без покрытий | м3 | 190
3.1.7 | Монтаж кабеля до 35 кВ в проложенных трубах, блоках и коробах | м3 | 50
3.1.8 | Монтаж кабеля до 35 кВ по установленным конструкциям и лоткам с креплением на поворотах и в конце трассы, | м3 | 40
3.1.9 | Монтаж заделок концевых для 3-4-жильного кабеля с пластмассовой и резиновой изоляцией напряжением: до 1 кВ, сечение одной жилы до 120 мм2 | шт | 4
3.1.10 | Прокладкасигнальной ленты для кабелей в траншее | км | 0.12
3.1.11 | Засыпка вручную траншей, пазух котлованов и ям, группа грунтов: 2 | м3 | 21.6
3.2 | Пусконаладочные работы
3.2.1 | Измерение сопротивления изоляции мегаомметром: кабельных и других линий напряжением до 1 кВ, предназначенных для передачи электроэнергии к распределительным устройствам, щитам, шкафам, коммутационным аппаратам и электропотребителям | линия | 2
3.2.2 | Фазировка электрической линии или трансформатора с сетью напряжением: до 1 кВ | фазировка | 8
4 | Реконструкция КЛ-0,4кВ от ТП-465 до ж/д Нагорная, 15
4.1 | КЛ-0,4кВ от ТП-465 до ж/д Нагорная, 15 ВРУ-1
4.1.1 | Электромонтажные работы
4.1.1.1 | Разработка грунта вручную в траншеях глубиной до 2 м без креплений с откосами, группа грунтов: 2 | м3 | 31.32
4.1.1.2 | Устройство постели при одном кабеле в траншее | м3 | 116
4.1.1.3 | Устройство ввода в здание в стальной трубе, провод сечением до 16 мм2, количество проводов в линии: 2 | шт | 2
4.1.1.4 | Герметизация проходов при вводе кабелей во взрывоопасные помещения уплотнительной массой | 1 проход кабеля | 2
4.1.1.5 | Устройство трубопроводов из полиэтиленовых труб: до 2 отверстий | 1 канало-километр трубопровода | 0.03
4.1.1.6 | Монтаж кабеля до 35 кВ в готовых траншеях без покрытий | м3 | 202
4.1.1.7 | Монтаж кабеля до 35 кВ в проложенных трубах, блоках и коробах | м3 | 30
4.1.1.8 | Монтаж кабеля до 35 кВ по установленным конструкциям и лоткам с креплением на поворотах и в конце трассы | м | 40
4.1.1.9 | Монтаж заделок концевых для 3-4-жильного кабеля с пластмассовой и резиновой изоляцией напряжением: до 1 кВ, сечение одной жилы до 120 мм2 | шт | 4
4.1.1.10 | Прокладка сигнальной ленты для кабелей в траншее | км | 0.1
4.1.1.11 | Засыпка вручную траншей, пазух котлованов и ям, группа грунтов: 2 | м3 | 18
4.1.2 | Пусконаладочные работы
4.1.2.1 | Измерение сопротивления изоляции мегаомметром: кабельных и других линий напряжением до 1 кВ, предназначенных для передачи электроэнергии к распределительным устройствам, щитам, шкафам, коммутационным аппаратам и электропотребителям | линия | 2
4.1.2.2 | Фазировка электрической линии или трансформатора с сетью напряжением: до 1 кВ | фазировка | 8
4.2 | КЛ-0,4кВ от ТП-465 до ж/д Нагорная, 15 ВРУ-2
4.2.1 | Электромонтажные работы
4.2.1.1 | Разработка грунта вручную в траншеях глубиной до 2 м без креплений с откосами | м3 | 31.32
4.2.1.2 | Устройство постели при одном кабеле в траншее | м | 116
4.2.1.3 | Устройство ввода в здание в стальной трубе, провод сечением до 16 мм2, количество проводов в линии: 2 | шт | 2
4.2.1.4 | Герметизация проходов при вводе кабелей во взрывоопасные помещения уплотнительной массой | 1 проход кабеля | 2
4.2.1.5 | Устройство трубопроводов из полиэтиленовых труб: до 2 отверстий | 1 канало-километр трубопровода | 0.048
4.2.1.6 | Монтаж кабеля до 35 кВ в готовых траншеях без покрытий | м | 184
4.2.1.7 | Монтаж кабелья до 35 кВ в проложенных трубах, блоках и коробах | м | 48
4.2.1.8 | Монтаж кабеля до 35 кВ по установленным конструкциям и лоткам с креплением на поворотах и в конце трассы | м | 0.4
4.2.1.9 | Монтаж заделки концевой сухая для 3-4-жильного кабеля с пластмассовой и резиновой изоляцией напряжением: до 1 кВ, сечение одной жилы до 120 мм2 | шт | 4
4.2.1.10 | Прокладка сигнальной ленты для кабелей в траншее | км | 0.116
4.2.1.11 | Засыпка вручную траншей, пазух котлованов и ям, группа грунтов: 2 | м3 | 20.88
4.2.2 | Пусконаладочные работы
4.2.2.1 | Измерение сопротивления изоляции мегаомметром: кабельных и других линий напряжением до 1 кВ, предназначенных для передачи электроэнергии к распределительным устройствам, щитам, шкафам, коммутационным аппаратам и электропотребителям | линия | 2
4.2.2.2 | Фазировка электрической линии или трансформатора с сетью напряжением: до 1 кВ | фазировка | 8