## Ведомость объема работ
Приложение № 1 к техническому заданию
Ведомость объема Работ
№ п/п | Наименование работ | Тип оборудования | Единица измерения | Количество
Текущий ремонт электродвигателей 0,4кВ, 6кВ
1. | Ремонт электродвигателей 0,4 кВ
1.1. | Ремонт трехфазных асинхронных электродвигателей без замены обмоток (Разборка с выводом ротора, очистка, дефектация. Замена - изношенных деталей, подшипников, смазки. Покрытие обмоток лаком. Сборка, испытание) | ПН-1,2,3,4, WEG W22 FRAME 355 ML4, 355кВт, 1500 об/мин | шт. | 4
|  | НОВ-1,2, ДАТ-100-4-3,0, 4кВт, 2850 об/мин | шт. | 2
1.2. | Снятие электродвигателей с фундамента с помощью стационарных грузоподъемных механизмов |  | шт. | 6
1.3. | Снятие и установка полумуфт электродвигателей |  | шт. | 6
1.4. | Проверка состояния выводов, замена изоляции выводов с заменой кабельных наконечников |  | шт. | 4
1.5. | Центровка вращающихся механизмов котлотурбинных цехов с электродвигателем |  | шт. | 6
1.6. | Установка электродвигателей с помощью стационарных грузоподъемных механизмов |  | шт. | 6
2. | Ремонт электродвигателей 6 кВ
2.1. | Ремонт трехфазных асинхронных электродвигателей без замены обмоток (разборка с выводом ротора, очистка, дефектация.Замена - изношенных деталей, подшипников, смазки. Покрытие обмоток лаком. Сборка, испытание). | ПН-7,9,10 А4-400У-4У3, 630кВт, 1500 об/мин | шт. | 3
|  | ПН-8,11,12 А4-400У-4У3, 500кВт, 1500 об/мин | шт. | 3
2.2. | Снятие электродвигателей с фундамента с помощью стационарных грузоподъемных механизмов |  | шт | 6
2.3. | Снятие и установка полумуфт электродвигателей |  | шт. | 6
2.4. | Установка электродвигателей с помощью стационарных грузоподъемных механизмов |  | шт | 6
2.5. | Проверка состояния выводов, замена изоляции выводов с заменой кабельных наконечников |  | шт | 6
2.6. | Центровка вращающихся механизмов насосов с электродвигателями |  | шт. | 6
2.7. | Замена изоляторов выводов электродвигателей |  | шт | 6