## Ведомость объема работ
Приложение № 1 к техническому заданию
Ведомость объема Работ
№ п/п | Наименование работ | Единица измерения | Количество
I. Строительство сетей электроснабжения.
1. | Строительство КЛ-10кВ от ТП - 501 до ТП - 504.
1.1 | Электромонтажные работы
1.1.1 | Разработка грунта вручную в траншеях глубиной до 2 м без креплений с откосами, группа грунтов: 2 | м3 | 58,86
1.1.2 | Устройство постели при одном кабеле в траншее | м | 218
1.1.3 | Устройство трубопроводов из полиэтиленовых труб: до 2 отверстий | 1 канало-километр трубопровода | 0,052
1.1.4 | Устройство ввода в здание в стальной трубе, провод сечением до 16 мм2, количество проводов в линии: 2 | шт | 2
1.1.5 | Герметизация проходов при вводе кабелей во взрывоопасные помещения уплотнительной массой | 1 проход кабеля | 2
1.1.6 | Монтаж кабеля до 35 кВ в готовых траншеях без покрытий, масса 1 м: до 9 кг | м | 410
1.1.7 | Монтаж кабеля до 35 кВ в проложенных трубах, блоках и коробах, масса 1 м кабеля: до 9 кг | м | 52
1.1.8 | Монтаж кабеля до 35 кВ по установленным конструкциям и лоткам с креплением по всей длине, масса 1 м кабеля: до 9 кг | м | 56
1.1.9 | Монтаж муфты концевой эпоксидной для 3-жильного кабеля напряжением: до 10 кВ, сечение одной жилы до 240 мм2 | шт | 4
1.1.10 | Монтаж муфты соединительной эпоксидной для 3 -жильного кабеля напряжением: до 10 кВ, сечение жил до 240 мм2 | шт | 2
1.1.11 | Прокладка сигнальной ленты | км | 0,218
1.1.12 | Засыпка вручную траншей, пазух котлованов и ям, группа грунтов: 2 | м3 | 39.24
1.2 | Пусконаладочные работы
1.2.1 | Испытание кабеля силового длиной до 500 м напряжением: до 10 кВ | испытание | 12
1.2.2 | Фазировка электрической линии или трансформатора с сетью напряжением: свыше 1 кВ | фазировка | 6
1.3 | Инженерно-геодезические изыскания
1.3.1 | Инженерно-геодезические изыскания трасс | м | 218
2 | Строительство КЛ-10кВ от ТП - 336 до ТП - 339
2.1 | Электромонтажные работы
2.1 | Разработка грунта вручную в траншеях глубиной до 2 м без креплений с откосами, группа грунтов: 1 | м3 | 123.66
2.2 | Устройство постели при одном кабеле в траншее | м | 345
2.3 | Устройство трубопроводов из полиэтиленовых труб: до 2 отверстий | 1 канало-километр трубопровода | 0,226
2.4 | Устройство ввода в здание в стальной трубе, провод сечением до 16 мм2, количество проводов в линии: 2 | шт | 2
2.5 | Герметизация проходов при вводе кабелей во взрывоопасные помещения уплотнительной массой | 1 проход кабеля | 2
2.6 | Монтаж кабеля до 35 кВ в готовых траншеях без покрытий, масса 1 м: до 9 кг | м | 732
2.7 | Монтаж кабеля до 35 кВ в проложенных трубах, блоках и коробах, масса 1 м кабеля: до 9 кг | м | 240
2.8 | Монтаж кабеля до 35 кВ по установленным конструкциям и лоткам с креплением по всей длине, масса 1 м кабеля: до 9 кг | м | 44
2.9 | Монтаж муфты концевой эпоксидной для 3-жильного кабеля напряжением: до 10 кВ, сечение одной жилы до 240 мм2 | шт | 4
2.10 | Монтаж муфты соединительной эпоксидной для 3 -жильного кабеля напряжением: до 10 кВ, сечение жил до 240 мм2 | шт | 4
2.11 | Прокладка сигнальной ленты | км | 0,345
2.12 | Засыпка вручную траншей, пазух котлованов и ям, группа грунтов: 1 | м3 | 82.44
2.2 | Пусконаладочные работы
2.2.1 | Испытание кабеля силового длиной до 500 м напряжением: до 10 кВ | испытание | 12
2.2.2 | Фазировка электрической линии или трансформатора с сетью напряжением: свыше 1 кВ | фазировка | 6
2.3 | Инженерно-геодезические изыскания
2.3.1 | Инженерно-геодезические изыскания трасс | м | 458
3 | Строительство КЛ-10кВ ТП - 502 - ТП – 503
3.1 | Электромонтажные работы
3.1.1 | Разработка грунта вручную в траншеях глубиной до 2 м без креплений с откосами, группа грунтов: 2 | м3 | 780.3
3.1.2 | Устройство постели при одном кабеле в траншее | м | 289
3.1.3 | Устройство трубопроводов из полиэтиленовых труб: до 2 отверстий | 1 канало-километр трубопровода | 0,124
3.1.4 | Устройство ввода в здание в стальной трубе, провод сечением до 16 мм2, количество проводов в линии: 2 | шт | 2
3.1.5 | Герметизация проходов при вводе кабелей во взрывоопасные помещения уплотнительной массой | 1 проход кабеля | 2
3.1.6 | Монтаж кабеля до 35 кВ в готовых траншеях без покрытий, масса 1 м: до 9 кг | м | 480
3.1.7 | Монтаж кабеля до 35 кВ в проложенных трубах, блоках и коробах, масса 1 м кабеля: до 9 кг | м | 132
3.1.8 | Монтаж кабеля до 35 кВ по установленным конструкциям и лоткам с креплением по всей длине, масса 1 м кабеля: до 9 кг | м | 56
3.1.9 | Монтаж муфты концевой эпоксидной для 3-жильного кабеля напряжением: до 10 кВ, сечение одной жилы до 240 мм2 | шт | 4
3.1.10 | Монтаж муфты соединительной эпоксидной для 3- жильного кабеля напряжением: до 10 кВ, сечение жил до 240 мм2 | шт | 2
3.1.11 | Прокладка сигнальной ленты | км | 0,289
3.1.12 | Засыпка вручную траншей, пазух котлованов и ям, группа грунтов: 2 | м3 | 52.02
3.2 | Пусконаладочные работы
3.2.1 | Испытание кабеля силового длиной до 500 м напряжением: до 10 кВ | испытание | 12
3.2.2 | Фазировка электрической линии или трансформатора с сетью напряжением: свыше 1 кВ | фазировка | 6
3.3 | Инженерно-геодезические изыскания
3.3.1 | Инженерно-геодезические изыскания трасс | м | 289
4 | Строительство КЛ-10кВ ТП - 505 - ТП - 506
4.1 | Электромонтажные работы
4.1.1 | Разработка грунта вручную в траншеях глубиной до 2 м без креплений с откосами, группа грунтов: 2 | м3 | 55.48
4.1.2 | Устройство постели при одном кабеле в траншее | м | 205.5
4.1.3 | Устройство трубопроводов из полиэтиленовых труб: до 2 отверстий | 1 канало-километр трубопровода | 0,03
4.1.4 | Устройство ввода в здание в стальной трубе, провод сечением до 16 мм2, количество проводов в линии: 2 | шт | 2
4.1.5 | Герметизация проходов при вводе кабелей во взрывоопасные помещения уплотнительной массой | 1 проход кабеля | 2
4.1.6 | Монтаж кабеля до 35 кВ в готовых траншеях без покрытий, масса 1 м: до 9 кг | м | 406
4.1.7 | Монтаж кабеля до 35 кВ в проложенных трубах, блоках и коробах, масса 1 м кабеля: до 9 кг | м | 30
4.1.8 | Монтаж кабеля до 35 кВ по установленным конструкциям и лоткам с креплением по всей длине, масса 1 м кабеля: до 9 кг | м | 40
4.1.9 | Монтаж муфты концевой эпоксидной для 3-жильного кабеля напряжением: до 10 кВ, сечение одной жилы до 240 мм2 | шт | 4
4.1.10 | Монтаж муфты соединительной эпоксидной для 3- жильного кабеля напряжением: до 10 кВ, сечение жил до 240 мм2 | шт | 2
4.1.11 | Прокладка сигнальной ленты | км | 0,2055
4.1.12 | Засыпка вручную траншей, пазух котлованов и ям, группа грунтов: 2 | м3 | 36.99
4.2 | Пусконаладочные работы
4.2.1 | Испытание кабеля силового длиной до 500 м напряжением: до 10 кВ | испытание | 12
4.2.2 | Фазировка электрической линии или трансформатора с сетью напряжением: свыше 1 кВ | фазировка | 6
4.3 | Инженерно-геодезические изыскания
4.3.1 | Инженерно-геодезические изыскания трасс | м | 205.5
5 | Строительство КЛ-10кВ ТП - 399 до места врезки в КЛ-10кВ.
5.1 | Электромонтажные работы
5.1.1 | Разработка грунта вручную в траншеях глубиной до 2 м без креплений с откосами, группа грунтов: 2 | м3 | 52.92
5.1.2 | Устройство постели при одном кабеле в траншее | м | 196
5.1.3 | Устройство трубопроводов из полиэтиленовых труб: до 2 отверстий | 1 канало-километр трубопровода | 0,17
5.1.4 | Устройство ввода в здание в стальной трубе, провод сечением до 16 мм2, количество проводов в линии: 2 | шт | 1
5.1.5 | Герметизация проходов при вводе кабелей во взрывоопасные помещения уплотнительной массой | 1 проход кабеля | 1
5.1.6 | Монтаж кабеля до 35 кВ в готовых траншеях без покрытий, масса 1 м: до 9 кг | м | 236
5.1.7 | Монтаж кабеля до 35 кВ в проложенных трубах, блоках и коробах, масса 1 м кабеля: до 9 кг | м | 180
5.1.8 | Монтаж кабеля до 35 кВ по установленным конструкциям и лоткам с креплением по всей длине, масса 1 м кабеля: до 9 кг | м | 42
5.1.9 | Монтаж муфты концевой эпоксидной для 3-жильного кабеля напряжением: до 10 кВ, сечение одной жилы до 240 мм2 | шт | 2
5.1.10 | Монтаж муфты соединительной эпоксидной для 3- жильного кабеля напряжением: до 10 кВ, сечение жил до 240 мм2 | шт | 2
5.1.11 | Прокладка сигнальной ленты | км | 0,196
5.1.12 | Засыпка вручную траншей, пазух котлованов и ям, группа грунтов: 2 | м3 | 35.28
5.2 | Пусконаладочные работы
5.2.1 | Испытание кабеля силового длиной до 500 м напряжением: до 10 кВ | испытание | 12
5.2.2 | Фазировка электрической линии или трансформатора с сетью напряжением: свыше 1 кВ | фазировка | 6
5.3 | Инженерно-геодезические изыскания
5.3.1 | Инженерно-геодезические изыскания трасс | м | 196
6 | Строительство КЛ-10кВ от оп.28 ВЛ-10кВ РП-152 яч.10 до КТПН-669
6.1 | Электромонтажные работы
6.1.1 | Разработка грунта вручную в траншеях глубиной до 2 м без креплений с откосами, группа грунтов: 2 | м3 | 62.1
6.1.2 | Устройство постели при одном кабеле в траншее | м | 230
6.1.3 | Устройство трубопроводов из полиэтиленовых труб: до 2 отверстий | 1 канало-километр трубопровода | 0,092
6.1.4 | Устройство ввода в здание в стальной трубе, провод сечением до 16 мм2, количество проводов в линии: 2 | шт | 2
6.1.5 | Герметизация проходов при вводе кабелей во взрывоопасные помещения уплотнительной массой | 1 проход кабеля | 2
6.1.6 | Монтаж кабеля до 35 кВ в готовых траншеях без покрытий, масса 1 м: до 9 кг | м | 440
6.1.7 | Монтаж кабеля до 35 кВ в проложенных трубах, блоках и коробах, масса 1 м кабеля: до 9 кг | м | 48
6.1.8 | Монтаж кабеля до 35 кВ по установленным конструкциям и лоткам с креплением по всей длине, масса 1 м кабеля: до 9 кг | м | 40
6.1.9 | Монтаж муфты концевой эпоксидной для 3-жильного кабеля напряжением: до 10 кВ, сечение одной жилы до 240 мм2 | шт | 4
6.1.10 | Монтаж муфты соединительной эпоксидной для 3- жильного кабеля напряжением: до 10 кВ, сечение жил до 240 мм2 | шт | 2
6.1.11 | Прокладка сигнальной ленты | км | 0,21
6.1.12 | Засыпка вручную траншей, пазух котлованов и ям, группа грунтов: 2 | м3 | 41.4
6.2 | Пусконаладочные работы
6.2.1 | Испытание кабеля силового длиной до 500 м напряжением: до 10 кВ | испытание | 12
6.2.2 | Фазировка электрической линии или трансформатора с сетью напряжением: свыше 1 кВ | фазировка | 6
6.3 | Инженерно-геодезические изыскания
6.3.1 | Инженерно-геодезические изыскания трасс | м | 230
7 | Строительство КЛ-10кВ ТП - 501 - ТП - 506
7.1 | Электромонтажные работы
7.1.1 | Разработка грунта вручную в траншеях глубиной до 2 м без креплений с откосами, группа грунтов: 2 | м3 | 36.45
7.1.2 | Устройство постели при одном кабеле в траншее | м | 121
7.1.3 | Устройство трубопроводов из полиэтиленовых труб: до 2 отверстий | 1 канало-километр трубопровода | 0,028
7.1.4 | Устройство ввода в здание в стальной трубе, провод сечением до 16 мм2, количество проводов в линии: 2 | шт | 2
7.1.5 | Герметизация проходов при вводе кабелей во взрывоопасные помещения уплотнительной массой | 1 проход кабеля | 2
7.1.6 | Монтаж кабеля до 35 кВ в готовых траншеях без покрытий, масса 1 м: до 9 кг | м | 242
7.1.7 | Монтаж кабеля до 35 кВ в проложенных трубах, блоках и коробах, масса 1 м кабеля: до 9 кг | м | 28
7.1.8 | Монтаж кабеля до 35 кВ по установленным конструкциям и лоткам с креплением по всей длине, масса 1 м кабеля: до 9 кг | м | 68
7.1.9 | Монтаж муфты концевой эпоксидной для 3-жильного кабеля напряжением: до 10 кВ, сечение одной жилы до 240 мм2 | шт | 4
7.1.10 | Монтаж муфты соединительной эпоксидной для 3- жильного кабеля напряжением: до 10 кВ, сечение жил до 240 мм2 | шт | 2
7.1.11 | Прокладка сигнальной ленты | км | 0,121
7.1.12 | Засыпка вручную траншей, пазух котлованов и ям, группа грунтов: 2 | м3 | 24.3
7.2 | Пусконаладочные работы
7.2.1 | Испытание кабеля силового длиной до 500 м напряжением: до 10 кВ | испытание | 12
7.2.2 | Фазировка электрической линии или трансформатора с сетью напряжением: свыше 1 кВ | фазировка | 6
7.3 | Инженерно-геодезические изыскания
7.3.1 | Инженерно-геодезические изыскания трасс | м | 135
8 | Строительство КЛ-10кВ ТП - 504 - ТП - 502
8.1 | Электромонтажные работы
8.1.1 | Разработка грунта вручную в траншеях глубиной до 2 м без креплений с откосами, группа грунтов: 2 | м3 | 68.58
8.1.2 | Устройство постели при одном кабеле в траншее | м | 203
8.1.3 | Устройство трубопроводов из полиэтиленовых труб: до 2 отверстий | 1 канало-километр трубопровода | 0,102
8.1.4 | Устройство ввода в здание в стальной трубе, провод сечением до 16 мм2, количество проводов в линии: 2 | шт | 2
8.1.5 | Герметизация проходов при вводе кабелей во взрывоопасные помещения уплотнительной массой | 1 проход кабеля | 2
8.1.6 | Монтаж кабеля до 35 кВ в готовых траншеях без покрытий, масса 1 м: до 9 кг | м | 406
8.1.7 | Монтаж кабеля до 35 кВ в проложенных трубах, блоках и коробах, масса 1 м кабеля: до 9 кг | м | 102
8.1.8 | Монтаж кабеля до 35 кВ по установленным конструкциям и лоткам с креплением по всей длине, масса 1 м кабеля: до 9 кг | м | 66
8.1.9 | Монтаж муфты концевой эпоксидной для 3-жильного кабеля напряжением: до 10 кВ, сечение одной жилы до 240 мм2 | шт | 4
8.1.10 | Монтаж муфты соединительной эпоксидной для 3- жильного кабеля напряжением: до 10 кВ, сечение жил до 240 мм2 | шт | 2
8.1.11 | Прокладка сигнальной ленты | км | 0,203
8.1.12 | Засыпка вручную траншей, пазух котлованов и ям, группа грунтов: 2 | м3 | 45.72
8.2 | Пусконаладочные работы
8.2.1 | Испытание кабеля силового длиной до 500 м напряжением: до 10 кВ | испытание | 12
8.2.2 | Фазировка электрической линии или трансформатора с сетью напряжением: свыше 1 кВ | фазировка | 6
8.3 | Инженерно-геодезические изыскания
8.3.1 | Инженерно-геодезические изыскания трасс | м | 254
9 | Строительство КЛ-0,4кВ ТП-518 ул.Транспортных Строителей 2 - 18
9.1 | Электромонтажные работы
9.1.1 | Разработка грунта вручную в траншеях глубиной до 2 м без креплений с откосами, группа грунтов: 2 | м3 | 2.52
9.1.2 | Устройство постели при одном кабеле в траншее | м | 14
9.1.3 | Устройство ввода в здание в стальной трубе, провод сечением до 16 мм2, количество проводов в линии: 2 | шт | 1
9.1.4 | Герметизация проходов при вводе кабелей во взрывоопасные помещения уплотнительной массой | 1 проход кабеля | 1
9.1.5 | Монтаж кабеля до 35 кВ в готовых траншеях без покрытий, масса 1 м: до 9 кг | м | 0.145
9.1.6 | Монтаж кабеля до 35 кВ по установленным конструкциям и лоткам с креплением по всей длине, масса 1 м кабеля: до 9 кг | м | 19
9.1.7 | Монтаж заделки концевой сухой для 4-жильного кабеля с пластмассовой изоляцией напряжением: до 1 кВ, сечение одной жилы до 120 мм2 | шт | 8
9.1.8 | Прокладка сигнальной ленты для кабелей в траншее | км | 0,014
9.1.9 | Засыпка вручную траншей, пазух котлованов и ям, группа грунтов: 2 | м3 | 1.68
9.1.10 | Монтаж муфты соединительной эпоксидной для 4-жильного кабеля напряжением: до 10 кВ, сечение жил до 240 мм2 | шт | 2
9.1.11 | Прокладка сигнальной ленты | км | 0,203
9.1.12 | Засыпка вручную траншей, пазух котлованов и ям, группа грунтов: 2 | м3 | 45.72
9.2 | Пусконаладочные работы
9.2.1 | Измерение сопротивления изоляции мегаомметром: кабельных и других линий напряжением до 1 кВ, предназначенных для передачи электроэнергии к распределительным устройствам, щитам, шкафам, коммутационным аппаратам и электропотребителям | 1 линия | 1
9.2.2 | Фазировка электрической линии или трансформатора с сетью напряжением: до 1 кВ | фазировка | 4
9.3 | Инженерно-геодезические изыскания
9.3.1 | Инженерно-геодезические изыскания трасс | м | 14
10 | Строительство КЛ-0,4кВ ТП-518 ул.Транспортных Строителей 15-19
10.1 | Электромонтажные работы
10.1.1 | Разработка грунта вручную в траншеях глубиной до 2 м без креплений с откосами, группа грунтов: 2 | м3 | 3.42
10.1.2 | Устройство постели при одном кабеле в траншее | м | 19
10.1.3 | Устройство ввода в здание в стальной трубе, провод сечением до 16 мм2, количество проводов в линии: 2 | шт | 1
10.1.4 | Герметизация проходов при вводе кабелей во взрывоопасные помещения уплотнительной массой | 1 проход кабеля | 1
10.1.5 | Монтаж кабеля до 35 кВ в готовых траншеях без покрытий, масса 1 м: до 9 кг | м | 19.5
10.1.6 | Монтаж кабеля до 35 кВ по установленным конструкциям и лоткам с креплением по всей длине, масса 1 м кабеля: до 9 кг | м | 19
10.1.7 | Монтаж заделки концевой сухой для 4-жильного кабеля с пластмассовой изоляцией напряжением: до 1 кВ, сечение одной жилы до 120 мм2 | шт | 8
10.1.8 | Прокладка сигнальной ленты | км | 0,019
10.1.9 | Засыпка вручную траншей, пазух котлованов и ям, группа грунтов: 2 | м3 | 2.28
10.2 | Пусконаладочные работы
10.2.1 | Измерение сопротивления изоляции мегаомметром: кабельных и других линий напряжением до 1 кВ, предназначенных для передачи электроэнергии к распределительным устройствам, щитам, шкафам, коммутационным аппаратам и электропотребителям | 1 линия | 1
10.2.2 | Фазировка электрической линии или трансформатора с сетью напряжением: до 1 кВ | фазировка | 4
10.3 | Инженерно-геодезические изыскания
10.3.1 | Инженерно-геодезические изыскания трасс | м | 19