## Ведомость объема работ
Приложение №1
к техническому заданию
Ведомость объема Работ
№ п/п | Наименование работ | Единица измерения | Кол-во
Строительство КЛ-10кВ 2КТПН-630кВА - КТПН "Эврика"
1.1 | Электромонтажные работы
1.1.1 | Разработка грунта вручную в траншеях глубиной до 2 м без креплений с откосами, группа грунтов: 2 | м3 | 128,52
1.1.2 | Устройство постели при одном кабеле в траншее | м | 476
1.1.3 | Устройство ввода в здание | шт | 2
1.1.4 | Герметизация проходов при вводе кабелей во взрывоопасные помещения уплотнительной массой | проход кабеля | 2
1.1.5 | Устройство трубопроводов из полиэтиленовых труб: до 2 отверстий | канало-километр трубопровода | 0,014
1.1.6 | Монтаж кабеля до 35 кВ в готовых траншеях без покрытий, масса 1 м: до 9 кг | м | 978
1.1.7 | Монтаж кабеля до 35 кВ в проложенных трубах, блоках и коробах, масса 1 м кабеля: до 9 кг | м | 14
1.1.8 | Монтаж кабеля до 35 кВ по установленным конструкциям и лоткам с креплением по всей длине, масса 1 м кабеля: до 9 кг | м | 60
1.1.9 | Монтаж муфты концевой эпоксидной для 3-жильного кабеля напряжением: до 10 кВ, сечение одной жилы до 240 мм2 | шт | 4
1.1.10 | Монтаж муфты соединительной эпоксидной для 3 - жильного кабеля напряжением: до 10 кВ, сечение жил до 240 мм2 | шт | 4
1.1.11 | Прокладка сигнальной ленты | км | 0,476
1.1.12 | Засыпка вручную траншей, пазух котлованов и ям, группа грунтов: 2 | м3 | 85,68
1.2 | Пусконаладочные работы
1.2.1 | Испытание кабеля силового длиной до 500 м напряжением: до 10 кВ | испытание | 12
1.2.2 | Фазировка электрической линии или трансформатора с сетью напряжением: свыше 1 кВ | фазировка | 12
1.3 | Инженерно-геодезические изыскания трасс
1.3.1 | Инженерно-геодезические изыскания трасс | м | 476