## Ведомость объема работ
Ведомость объема Работ
№ п/п | Наименование работ | Единица измерения | Количество
Восстановление благоустройства объектов на объектах ООО "СГЭС"
1 | КЛ-0,4кв ТП-244 ул.Кукуевицкого, 10,1
1.1 | Восстановление асфальтового покрытия дорог
1.1.1 | Разработка грунта с погрузкой на автомобили-самосвалы экскаваторами с ковшом вместимостью: 0,25 м3, группа грунтов 1 | м3 | 7.325
1.1.2 | Устройство подстилающих и выравнивающих слоев оснований: из песка | м3 | 2.93
1.1.3 | Устройство оснований толщиной 15 см из щебня фракции 40-70 мм при укатке каменных материалов с пределом прочности на сжатие свыше 98,1 МПа (1000 кгс/см2): однослойных | м2 | 29.3
1.1.4 | Розлив вяжущих материалов | т | 0,02344
1.1.5 | Ремонт асфальтобетонного покрытия дорог однослойного толщиной: 80 мм площадью ремонта до 25 м2 | м2 | 29.3
2 | КЛ-0,4кВ ТП-333-ЦТП-18
2.1 | Восстановление озеленения
2.1.1 | Разработка грунта вручную в траншеях глубиной до 2 м без креплений с откосами, группа грунтов: 1 | м3 | 5.7
2.1.2 | Подготовка почвы для устройства партерного и обыкновенного газона с внесением растительной земли слоем 15 см: вручную | м2 | 38
2.1.3 | Посев газонов партерных, мавританских и обыкновенных вручную | м2 | 38
2.1.4 | Внесение сухих удобрений в почву: минеральных | м2 | 38
2.2 | Восстановление бордюрного камня
2.2.1 | Разработка грунта вручную в траншеях глубиной до 2 м без креплений с откосами, группа грунтов: 1 | м3 | 0.36
2.2.2 | Устройство подстилающих и выравнивающих слоев оснований: из щебня | м3 | 0.36
2.2.3 | Установка бортовых камней бетонных: при других видах покрытий | м | 6
3 | КЛ-6кв ТП-232 до ТП-229 мкр.6А
3.1 | Восстановление асфальтового покрытия дорог
3.1.1 | Разработка грунта с погрузкой на автомобили-самосвалы экскаваторами с ковшом вместимостью: 0,25 м3, группа грунтов 1 | м3 | 6.275
3.1.2 | Устройство подстилающих и выравнивающих слоев оснований: из песка | м3 | 2.51
3.1.3 | Устройство оснований толщиной 15 см из щебня фракции 40-70 мм при укатке каменных материалов с пределом прочности на сжатие свыше 98,1 МПа (1000 кгс/см2): однослойных | м2 | 25.1
3.1.4 | Розлив вяжущих материалов | т | 0,02008
3.1.5 | Ремонт асфальтобетонного покрытия дорог однослойного толщиной: 80 мм площадью ремонта до 25 м2 | м2 | 25.1
3.2 | Восстановление асфальтового покрытия тротуаров
3.2.2 | Разработка грунта с погрузкой на автомобили-самосвалы экскаваторами с ковшом вместимостью: 0,25 м3, группа грунтов 1 | м3 | 51.5
3.2.3 | Устройство подстилающих и выравнивающих слоев оснований: из песка | м3 | 2.06
3.2.4 | Устройство оснований толщиной 15 см из щебня фракции 40-70 мм при укатке каменных материалов с пределом прочности на сжатие свыше 98,1 МПа (1000 кгс/см2): однослойных | м2 | 20.6
3.2.5 | Розлив вяжущих материалов | т | 0,01648
3.2.6 | Ремонт асфальтобетонного покрытия дорог однослойного толщиной: 70 мм площадью ремонта до 25 м2 | м2 | 20.6
4 | КЛ-6кВ от БКТП - 2001 - ТП - 201
4.1 | Восстановление асфальтового покрытия дорог
4.1.1 | Разработка грунта с погрузкой на автомобили-самосвалы экскаваторами с ковшом вместимостью: 0,25 м3, группа грунтов 1 | м3 | 3.515
4.1.2 | Устройство подстилающих и выравнивающих слоев оснований: из песка | м3 | 1.406
4.1.3 | Устройство оснований толщиной 15 см из щебня фракции 40-70 мм при укатке каменных материалов с пределом прочности на сжатие свыше 98,1 МПа (1000 кгс/см2): однослойных | м2 | 14.06
4.1.4 | Розлив вяжущих материалов | т | 0,011248
4.1.5 | Ремонт асфальтобетонного покрытия дорог однослойного толщиной: 80 мм площадью ремонта до 25 м2 | м2 | 14.06
5 | КЛ-6кВ РП-141 ПС-РП-102 до РП-146
5.1 | Восстановление асфальтового покрытия дорог
5.1.1 | Разработка грунта с погрузкой на автомобили-самосвалы экскаваторами с ковшом вместимостью: 0,25 м3, группа грунтов 1 | м3 | 0.9
5.1.2 | Устройство подстилающих и выравнивающих слоев оснований: из песка | м3 | 0.36
5.1.3 | Устройство оснований толщиной 15 см из щебня фракции 40-70 мм при укатке каменных материалов с пределом прочности на сжатие свыше 98,1 МПа (1000 кгс/см2): однослойных | м2 | 3.6
5.1.4 | Розлив вяжущих материалов | т | 0,00288
5.1.5 | Ремонт асфальтобетонного покрытия дорог однослойного толщиной: 80 мм площадью ремонта до 5 м2 | м2 | 3.6
5.2 | Восстановление озеленения
5.2.1 | Разработка грунта вручную в траншеях глубиной до 2 м без креплений с откосами, группа грунтов: 1 | м3 | 2.55
5.2.2 | Подготовка почвы для устройства партерного и обыкновенного газона с внесением растительной земли слоем 15 см: вручную | м2 | 17
5.2.3 | Посев газонов партерных, мавританских и обыкновенных вручную | м2 | 17
5.2.4 | Внесение сухих удобрений в почву: минеральных | м2 | 17
6 | КЛ-10кВ от РП-116 до БКТП-566
6.1 | Восстановление тротуарной плитки
6.1.1 | Устройство подстилающих и выравнивающих слоев оснований: из песка | м3 | 0.336
6.1.2 | Устройство оснований толщиной 15 см из щебня фракции 40-70 мм при укатке каменных материалов с пределом прочности на сжатие свыше 98,1 МПа (1000 кгс/см2): однослойных | м2 | 1.68
6.1.3 | Устройство покрытий из тротуарной плитки, количество плитки при укладке на 1 м2: 55 шт. | м2 | 1.68
7 | КЛ-10кВ от КТПН-622 пр.Набережный
7.1 | Восстановление асфальтового покрытия дорог
7.1.1 | Разработка грунта с погрузкой на автомобили-самосвалы экскаваторами с ковшом вместимостью: 0,25 м3, группа грунтов 1 | м3 | 3.9
7.1.2 | Устройство подстилающих и выравнивающих слоев оснований: из песка | м3 | 1.56
7.1.3 | Устройство оснований толщиной 15 см из щебня фракции 40-70 мм при укатке каменных материалов с пределом прочности на сжатие свыше 98,1 МПа (1000 кгс/см2): однослойных | м2 | 15.6
7.1.4 | Розлив вяжущих материалов | т | 0,01248
7.1.5 | Ремонт асфальтобетонного покрытия дорог однослойного толщиной: 80 мм площадью ремонта до 25 м2 | м2 | 15.6
8 | КЛ-10кВ от РП-125 до РП-154
8.1 | Восстановление асфальтового покрытия дорог
8.1.1 | Разработка грунта с погрузкой на автомобили-самосвалы экскаваторами с ковшом вместимостью: 0,25 м3, группа грунтов 1 | м3 | 3.15
8.1.2 | Устройство подстилающих и выравнивающих слоев оснований: из песка | м3 | 1.26
8.1.3 | Устройство оснований толщиной 15 см из щебня фракции 40-70 мм при укатке каменных материалов с пределом прочности на сжатие свыше 98,1 МПа (1000 кгс/см2): однослойных | м2 | 12.6
8.1.4 | Розлив вяжущих материалов | т | 0,01008
8.1.5 | Ремонт асфальтобетонного покрытия дорог однослойного толщиной: 80 мм площадью ремонта до 25 м2 | м2 | 12.6
9 | КЛ-10кВ от РП-120 до БКТП по ул.Щепеткина
9.1 | Восстановление асфальтового покрытия дорог
9.1.1 | Разработка грунта с погрузкой на автомобили-самосвалы экскаваторами с ковшом вместимостью: 0,25 м3, группа грунтов 1 | м3 | 3.95
9.1.2 | Устройство подстилающих и выравнивающих слоев оснований: из песка | м3 | 1.58
9.1.3 | Устройство оснований толщиной 15 см из щебня фракции 40-70 мм при укатке каменных материалов с пределом прочности на сжатие свыше 98,1 МПа (1000 кгс/см2): однослойных | м2 | 15.8
9.1.4 | Розлив вяжущих материалов | т | 0,01264
9.1.5 | Ремонт асфальтобетонного покрытия дорог однослойного толщиной: 80 мм площадью ремонта до 25 м2 | м2 | 15.8
10 | КЛ-10кВ от БКТП - 595 до точки врезки в КЛ-10кВ ТП-51-ТП-593
10.1 | Восстановление асфальтового покрытия дорог
10.1.1 | Разработка грунта с погрузкой на автомобили-самосвалы экскаваторами с ковшом вместимостью: 0,25 м3, группа грунтов 1 | м3 | 23.5
10.1.2 | Устройство подстилающих и выравнивающих слоев оснований: из песка | м3 | 0.94
10.1.3 | Устройство оснований толщиной 15 см из щебня фракции 40-70 мм при укатке каменных материалов с пределом прочности на сжатие свыше 98,1 МПа (1000 кгс/см2): однослойных | м2 | 9.4
10.1.4 | Розлив вяжущих материалов | т | 0,00752
10.1.5 | Ремонт асфальтобетонного покрытия дорог однослойного толщиной: 80 мм площадью ремонта до 25 м2 | м2 | 9.4
11 | КЛ-10кВ РП-Пождепо (2020)-ТП-2 х 1600кВА 45к.к.
11.1 | Восстановление асфальтового покрытия дорог
11.1.1 | Разработка грунта с погрузкой на автомобили-самосвалы экскаваторами с ковшом вместимостью: 0,25 м3, группа грунтов 1 | м3 | 13.67
11.1.2 | Устройство подстилающих и выравнивающих слоев оснований: из песка | м3 | 1.367
11.1.3 | Устройство оснований толщиной 15 см из щебня фракции 40-70 мм при укатке каменных материалов с пределом прочности на сжатие свыше 98,1 МПа (1000 кгс/см2): однослойных | м2 | 13.67
11.1.4 | Розлив вяжущих материалов | т | 0,010936
11.1.5 | Ремонт асфальтобетонного покрытия дорог однослойного толщиной: 80 мм площадью ремонта до 25 м2 | м2 | 13.67
11.2 | Восстановление озеленения
11.2.1 | Разработка грунта вручную в траншеях глубиной до 2 м без креплений с откосами, группа грунтов: 1 | м3 | 1.521
11.2.2 | Подготовка почвы для устройства партерного и обыкновенного газона с внесением растительной земли слоем 15 см: вручную | м2 | 10.14
11.2.3 | Посев газонов партерных, мавританских и обыкновенных вручную | м2 | 10.14
11.2.4 | Внесение сухих удобрений в почву: минеральных | м2 | 10.14
12 | КЛ-10кВ РП-ТП-2х2500кВА до ТП-2х2500 мкр.30
12.1 | Восстановление асфальтового покрытия дорог
12.1.1 | Разработка грунта с погрузкой на автомобили-самосвалы экскаваторами с ковшом вместимостью: 0,25 м3, группа грунтов 1 | м3 | 2.175
12.1.2 | Устройство подстилающих и выравнивающих слоев оснований: из песка | м3 | 0.87
12.1.3 | Устройство оснований толщиной 15 см из щебня фракции 40-70 мм при укатке каменных материалов с пределом прочности на сжатие свыше 98,1 МПа (1000 кгс/см2): однослойных | м2 | 8.7
12.1.4 | Розлив вяжущих материалов | т | 0,00696
12.1.5 | Ремонт асфальтобетонного покрытия дорог однослойного толщиной: 80 мм площадью ремонта до 25 м2 | м2 | 8.7
12.2 | Восстановление асфальтового покрытия тротуаров
12.2.1 | Разработка грунта с погрузкой на автомобили-самосвалы экскаваторами с ковшом вместимостью: 0,25 м3, группа грунтов 1 | м3 | 0.375
12.2.2 | Устройство подстилающих и выравнивающих слоев оснований: из песка | м3 | 0.15
12.2.3 | Устройство оснований толщиной 15 см из щебня фракции 40-70 мм при укатке каменных материалов с пределом прочности на сжатие свыше 98,1 МПа (1000 кгс/см2): однослойных | м2 | 1.5
12.2.4 | Розлив вяжущих материалов | т | 0,0012
12.2.5 | Ремонт асфальтобетонного покрытия дорог однослойного толщиной: 70 мм площадью ремонта до 5 м2 | м2 | 1.5
13 | КЛ-0,4кВ от БКТП-576-ж.д по ул.30лет Победы, 46/1
13.1 | Восстановление асфальтового покрытия дорог
13.1.1 | Разработка грунта с погрузкой на автомобили-самосвалы экскаваторами с ковшом вместимостью: 0,25 м3, группа грунтов 1 | м3 | 13.75
13.1.2 | Устройство подстилающих и выравнивающих слоев оснований: из песка | м3 | 5.5
13.1.3 | Устройство оснований толщиной 15 см из щебня фракции 40-70 мм при укатке каменных материалов с пределом прочности на сжатие свыше 98,1 МПа (1000 кгс/см2): однослойных | м2 | 55
13.1.4 | Розлив вяжущих материалов | т | 0,044
13.1.5 | Ремонт асфальтобетонного покрытия дорог однослойного толщиной: 80 мм площадью ремонта до 25 м2 | м2 | 55
13.2 | Восстановление озеленения
13.2.1 | Разработка грунта вручную в траншеях глубиной до 2 м без креплений с откосами, группа грунтов: 1 | м3 | 3.75
13.2.2 | Подготовка почвы для устройства партерного и обыкновенного газона с внесением растительной земли слоем 15 см: вручную | м2 | 25
13.2.3 | Посев газонов партерных, мавританских и обыкновенных вручную | м2 | 25
13.2.4 | Внесение сухих удобрений в почву: минеральных | м2 | 25
13.3. | Восстановление бордюрого камня
13.3.1 | Разработка грунта вручную в траншеях глубиной до 2 м без креплений с откосами, группа грунтов: 1 | м3 | 0.36
13.3.2 | Устройство подстилающих и выравнивающих слоев оснований: из щебня | м3 | 0.36
13.3.3 | Установка бортовых камней бетонных: при других видах покрытий | м | 6
14 | КЛ-10кВ от ТП-347 - ТП-348
14.1 | Восстановление асфальтового покрытия дорог
14.1.1 | Разработка грунта с погрузкой на автомобили-самосвалы экскаваторами с ковшом вместимостью: 0,25 м3, группа грунтов 1 | м3 | 13.8
14.1.2 | Устройство подстилающих и выравнивающих слоев оснований: из песка | м3 | 5.52
14.1.3 | Устройство оснований толщиной 15 см из щебня фракции 40-70 мм при укатке каменных материалов с пределом прочности на сжатие свыше 98,1 МПа (1000 кгс/см2): однослойных | м2 | 55.2
14.1.4 | Розлив вяжущих материалов | 1 т | 0,04416
14.1.5 | Ремонт асфальтобетонного покрытия дорог однослойного толщиной: 80 мм площадью ремонта до 25 м2 | м2 | 55.2
14.2 | Восстановление озеленения
14.2.1 | Разработка грунта вручную в траншеях глубиной до 2 м без креплений с откосами, группа грунтов: 1 | м3 | 17.85
14.2.2 | Подготовка почвы для устройства партерного и обыкновенного газона с внесением растительной земли слоем 15 см: вручную | м2 | 119
14.2.3 | Посев газонов партерных, мавританских и обыкновенных вручную | м2 | 119
14.2.4 | Внесение сухих удобрений в почву: минеральных | м2 | 119
15 | КЛ-10кВ от ТП-381-ТП-378
15.1 | Восстановление асфальтового покрытия тротуаров
15.1.1 | Разработка грунта с погрузкой на автомобили-самосвалы экскаваторами с ковшом вместимостью: 0,25 м3, группа грунтов 1 | м3 | 2.5
15.1.2 | Устройство подстилающих и выравнивающих слоев оснований: из песка | м3 | 1
15.1.3 | Устройство оснований толщиной 15 см из щебня фракции 40-70 мм при укатке каменных материалов с пределом прочности на сжатие свыше 98,1 МПа (1000 кгс/см2): однослойных | м2 | 10
15.1.4 | Розлив вяжущих материалов | т | 0,008
15.1.5 | Ремонт асфальтобетонного покрытия дорог однослойного толщиной: 70 мм площадью ремонта до 25 м2 | м2 | 10
15.2 | Восстановление озеленения
15.2.1 | Разработка грунта вручную в траншеях глубиной до 2 м без креплений с откосами, группа грунтов: 1 | м3 | 14.4
15.2.2 | Подготовка почвы для устройства партерного и обыкновенного газона с внесением растительной земли слоем 15 см: вручную | м2 | 96
15.2.3 | Посев газонов партерных, мавританских и обыкновенных вручную | м2 | 96
15.2.4 | Внесение сухих удобрений в почву: минеральных | м2 | 96
15.3 | Восстановление асфальтового покрытия дорог
15.3.1 | Разработка грунта с погрузкой на автомобили-самосвалы экскаваторами с ковшом вместимостью: 0,25 м3, группа грунтов 1 | м3 | 8,875
15.3.2 | Устройство подстилающих и выравнивающих слоев оснований: из песка | м3 | 3,55
15.3.3 | Устройство оснований толщиной 15 см из щебня фракции 40-70 мм при укатке каменных материалов с пределом прочности на сжатие свыше 98,1 МПа (1000 кгс/см2): однослойных | м2 | 35,5
15.3.4 | Розлив вяжущих материалов | т | 0,0284
15.3.5 | Ремонт асфальтобетонного покрытия дорог однослойного толщиной: 80 мм площадью ремонта до 25 м2 | м2 | 35,5
16 | КЛ-6кВ от ТП-369 ТП-370
16.1 | Восстановление асфальтового покрытия дорог
16.1.1 | Разработка грунта с погрузкой на автомобили-самосвалы экскаваторами с ковшом вместимостью: 0,25 м3, группа грунтов 1 | м3 | 2.425
16.1.2 | Устройство подстилающих и выравнивающих слоев оснований: из песка | м3 | 0.97
16.1.3 | Устройство оснований толщиной 15 см из щебня фракции 40-70 мм при укатке каменных материалов с пределом прочности на сжатие свыше 98,1 МПа (1000 кгс/см2): однослойных | м2 | 9.7
16.1.4 | Розлив вяжущих материалов | т | 0.00776
16.1.5 | Ремонт асфальтобетонного покрытия дорог однослойного толщиной: 80 мм площадью ремонта до 25 м2 | м2 | 0.097
16.2 | Восстановление асфальтового покрытия тротуаров
16.2.1 | Разработка грунта с погрузкой на автомобили-самосвалы экскаваторами с ковшом вместимостью: 0,25 м3, группа грунтов 1 | м3 | 2.625
16.2.2 | Устройство подстилающих и выравнивающих слоев оснований: из песка | м3 | 1.05
16.2.3 | Устройство оснований толщиной 15 см из щебня фракции 40-70 мм при укатке каменных материалов с пределом прочности на сжатие свыше 98,1 МПа (1000 кгс/см2): однослойных | м2 | 10.5
16.2.4 | Розлив вяжущих материалов | т | 0,0084
16.2.5 | Ремонт асфальтобетонного покрытия дорог однослойного толщиной: 70 мм площадью ремонта до 25 м2 | м2 | 10.5
16.3 | Восстановление бетонного покрытия
16.3.1 | Разработка грунта с погрузкой на автомобили-самосвалы экскаваторами с ковшом вместимостью: 0,25 м3, группа грунтов 1 | м3 | 0.75
16.3.2 | Устройство подстилающих и выравнивающих слоев оснований: из песка | м3 | 0.3
16.3.3 | Устройство оснований толщиной 15 см из щебня фракции 40-70 мм при укатке каменных материалов с пределом прочности на сжатие свыше 98,1 МПа (1000 кгс/см2): однослойных | м2 | 3
16.3.4 | Устройство дорожки бетонной 100мм/Устройство покрытий средствами малой механизации при примыкании к искусственным сооружениям, толщина покрытия: 20 см | м2 | 3
16.4 | Восстановление озеленения
16.4.1 | Разработка грунта вручную в траншеях глубиной до 2 м без креплений с откосами, группа грунтов: 1 | м3 | 45.45
16.4.2 | Подготовка почвы для устройства партерного и обыкновенного газона с внесением растительной земли слоем 15 см: вручную | м2 | 303
16.4.3 | Посев газонов партерных, мавританских и обыкновенных вручную | м2 | 303
16.4.4 | Внесение сухих удобрений в почву: минеральных | м2 | 303
17 | КЛ-6кВ ТП-371 ТП-370
17.1 | Восстановление асфальтового покрытия дорог
17.1.1 | Разработка грунта с погрузкой на автомобили-самосвалы экскаваторами с ковшом вместимостью: 0,25 м3, группа грунтов 1 | м3 | 7.875
17.1.2 | Устройство подстилающих и выравнивающих слоев оснований: из песка | м3 | 3.15
17.1.3 | Устройство оснований толщиной 15 см из щебня фракции 40-70 мм при укатке каменных материалов с пределом прочности на сжатие свыше 98,1 МПа (1000 кгс/см2): однослойных | м2 | 31.5
17.1.4 | Розлив вяжущих материалов | т | 0,0252
17.1.5 | Ремонт асфальтобетонного покрытия дорог однослойного толщиной: 80 мм площадью ремонта до 25 м2 | м2 | 31.5
17.2 | Восстановление озеленения
17.2.1 | Разработка грунта вручную в траншеях глубиной до 2 м без креплений с откосами, группа грунтов: 1 | м3 | 27.3
17.2.2 | Подготовка почвы для устройства партерного и обыкновенного газона с внесением растительной земли слоем 15 см: вручную | м2 | 182
17.2.3 | Посев газонов партерных, мавританских и обыкновенных вручную | м2 | 182
17.2.4 | Внесение сухих удобрений в почву: минеральных | м2 | 182
17.3 | Восстановление асфальтового покрытия тротуаров
17.3.1 | Разработка грунта с погрузкой на автомобили-самосвалы экскаваторами с ковшом вместимостью: 0,25 м3, группа грунтов 1 | м3 | 5.625
17.3.2 | Устройство подстилающих и выравнивающих слоев оснований: из песка | м3 | 2.25
17.3.3 | Устройство оснований толщиной 15 см из щебня фракции 40-70 мм при укатке каменных материалов с пределом прочности на сжатие свыше 98,1 МПа (1000 кгс/см2): однослойных | м2 | 22.5
17.3.4 | Розлив вяжущих материалов | т | 0,018
17.3.5 | Ремонт асфальтобетонного покрытия дорог однослойного толщиной: 70 мм площадью ремонта до 25 м2 | м2 | 22.5
18 | КЛ-0,4кВ ТП-395-ВЛКСМ,3
18.1 | Восстановление тротуарной плитки
18.1.1 | Устройство подстилающих и выравнивающих слоев оснований: из песка | м3 | 3
18.1.2 | Устройство оснований толщиной 15 см из щебня фракции 40-70 мм при укатке каменных материалов с пределом прочности на сжатие свыше 98,1 МПа (1000 кгс/см2): однослойных | м2 | 15
18.1.3 | Устройство покрытий из тротуарной плитки, количество плитки при укладке на 1 м2: 55 шт. | м2 | 15
19 | КЛ-0,4кВот ТП-451-пр.Пролетарский,24
19.1 | Восстановление озеленения
19.1.1 | Разработка грунта вручную в траншеях глубиной до 2 м без креплений с откосами, группа грунтов: 1 | м3 | 16.05
19.1.2 | Подготовка почвы для устройства партерного и обыкновенного газона с внесением растительной земли слоем 15 см: вручную | м2 | 107
19.1.3 | Посев газонов партерных, мавританских и обыкновенных вручную | м2 | 107
19.1.4 | Внесение сухих удобрений в почву: минеральных | м2 | 107
19.2 | Восстановление отмостки
19.2.1 | Разработка грунта вручную в траншеях глубиной до 2 м без креплений с откосами, группа грунтов: 1 | м3 | 1.5
19.2.2 | Устройство подстилающих и выравнивающих слоев оснований: из песка | м3 | 0.3
19.2.3 | Устройство подстилающих и выравнивающих слоев оснований: из щебня | м3 | 0.6
19.2.4 | Устройство отмостки бетонной толщиной 100мм/Устройство покрытий средствами малой механизации при примыкании к искусственным сооружениям, толщина покрытия: 20 см | м2 | 6
19.3 | Восстановление асфальтового покрытия тротуаров
19.3.1 | Разработка грунта с погрузкой на автомобили-самосвалы экскаваторами с ковшом вместимостью: 0,25 м3, группа грунтов 1 | м3 | 0.75
19.3.2 | Устройство подстилающих и выравнивающих слоев оснований: из песка | м3 | 0.3
19.3.3 | Устройство оснований толщиной 15 см из щебня фракции 40-70 мм при укатке каменных материалов с пределом прочности на сжатие свыше 98,1 МПа (1000 кгс/см2): однослойных | м2 | 3
19.3.4 | Розлив вяжущих материалов | т | 0,0024
19.3.5 | Ремонт асфальтобетонного покрытия дорог однослойного толщиной: 70 мм площадью ремонта до 5 м2 | м2 | 3

## МТР
Приложение № 2 к техническому заданию
Перечень МТР, подлежащего поставке Подрядчиком
№ п/п | Наименование МТР | Объем планируемых работ
|  | Единица измерения | Количество
Восстановление благоустройства объектов ООО "СГЭС"
1 | КЛ-0,4кВ ТП-244 ул.Кукуевицкого, 10,1
1.1 | Восстановление асфальтового дорог
1.1.1 | Битумы нефтяные дорожные вязкие марки БНД-60/90, БНД 90/130 ГОСТ 22245-90 | т | 0.0352
1.1.2 | Битумы нефтяные дорожные жидкие, марки МГ, СГ ГОСТ 11955-82 | т | 0.0241
1.1.3 | Щебень и гравий из плотных горных пород для строительных работ марка 1200, фракция 10-20 мм ГОСТ 8267-93 | м3 | 0.4395
1.1.4 | Щебень и гравий из плотных горных пород для строительных работ марка 1200, фракция 40-70 мм ГОСТ 8267-93 | м3 | 5.538
1.1.5 | Песок для строительных работ ГОСТ 8736-93 | м3 | 3.223
1.1.6 | Смеси асфальтобетонные дорожные, аэродромные и асфальтобетон марка I, тип А ГОСТ 9128-2009 | т | 5.567
2 | КЛ-0,4кВ ТП-333-ЦТП-18
2.1 | Восстановление озеленения
2.1.1 | Торф низкой степени разложения ГОСТ Р 51213-98 | м3 | 5.7
2.1.2 | Мука известняковая (доломитовая) ГОСТ 14050-93 | т | 0.0361
2.1.3 | Удобрения минеральные ГОСТ Р 51520-99 | т | 0.0114
2.1.4 | Семена сельскохозяйственных растений ГОСТ Р 52325-2005 | кг | 1.9
2.2. | Восстановление бордюрного камня
2.2.1 | Бетон тяжелый, класс В15 (М200) ГОСТ 26633-2012 | м3 | 0.354
2.2.2 | Растворы строительные марки 100 ГОСТ 28013-98 | м3 | 0.0036
2.2.3 | Щебень и гравий из плотных горных пород для строительных работ марки 800 фракция 20-40 мм ГОСТ 8267-93 | м3 | 0.4536
3 | КЛ-6кВ ТП-232 до ТП-229 мкр.6А
3.1 | Востановление асфальтового покрытия тротуаров
3.1.1 | Битумы нефтяные дорожные вязкие марки БНД-60/90, БНД 90/130 ГОСТ 22245-90 | т | 0.0165
3.1.2 | Битумы нефтяные дорожные жидкие, марки МГ, СГ ГОСТ 11955-82 | т | 0.017
3.1.3 | Щебень и гравий из плотных горных пород для строительных работ марка 1200, фракция 10-20 мм ГОСТ 8267-93 | м3 | 0.309
3.1.4 | Щебень и гравий из плотных горных пород для строительных работ марка 1200, фракция 40-70 мм ГОСТ 8267-93 | м3 | 3.893
3.1.5 | Песок для строительных работ ГОСТ 8736-93 | м3 | 2.266
3.1.6 | Смеси асфальтобетонные дорожные, аэродромные и асфальтобетон марка I, тип А ГОСТ 9128-2009 | т | 3.42
3.2 | Востановление асфальтового покрытия дорог
3.2.1 | Битумы нефтяные дорожные вязкие марки БНД-60/90, БНД 90/130 ГОСТ 22245-90 | т | 0.0301
3.2.2 | Битумы нефтяные дорожные жидкие, марки МГ, СГ ГОСТ 11955-82 | т | 0.0207
3.2.3 | Щебень и гравий из плотных горных пород для строительных работ марка 1200, фракция 10-20 мм ГОСТ 8267-93 | м3 | 0.3765
3.2.4 | Щебень и гравий из плотных горных пород для строительных работ марка 1200, фракция 40-70 мм ГОСТ 8267-93 | м3 | 4.744
3.2.5 | Песок для строительных работ ГОСТ 8736-93 | м3 | 2.761
3.2.6 | Смеси асфальтобетонные дорожные, аэродромные и асфальтобетон марка I, тип А ГОСТ 9128-2009 | т | 4.769
4 | КЛ-6кВ от БКТП - 2001 - ТП - 201
4.1 | Восстановление асфальтового покрытия дорог
4.1.1 | Битумы нефтяные дорожные вязкие марки БНД-60/90, БНД 90/130 ГОСТ 22245-90 | т | 0.0169
4.1.2 | Битумы нефтяные дорожные жидкие, марки МГ, СГ ГОСТ 11955-82 | т | 0.0116
4.1.3 | Щебень и гравий из плотных горных пород для строительных работ марка 1200, фракция 10-20 мм ГОСТ 8267-93 | м3 | 0.2109
4.1.4 | Щебень и гравий из плотных горных пород для строительных работ марка 1200, фракция 40-70 мм ГОСТ 8267-93 | м3 | 2.657
4.1.5 | Песок для строительных работ ГОСТ 8736-93 | м3 | 1.5466
4.1.6 | Смеси асфальтобетонные дорожные, аэродромные и асфальтобетон марка I, тип А ГОСТ 9128-2009 | т | 2.671
5 | КЛ-6кВ РП-141 ПС-РП-102 до РП-146
5.1 | Восстановление асфальтового покрытия дорог
5.1.1 | Битумы нефтяные дорожные вязкие марки БНД-60/90, БНД 90/130 ГОСТ 22245-90 | т | 0.0043
5.1.2 | Битумы нефтяные дорожные жидкие, марки МГ, СГ ГОСТ 11955-82 | т | 0.003
5.1.3 | Щебень и гравий из плотных горных пород для строительных работ марка 1200, фракция 10-20 мм ГОСТ 8267-93 | м3 | 0.054
5.1.4 | Щебень и гравий из плотных горных пород для строительных работ марка 1200, фракция 40-70 мм ГОСТ 8267-93 | м3 | 0.6804
5.1.5 | Песок для строительных работ ГОСТ 8736-93 | м3 | 0.396
5.1.6 | Смеси асфальтобетонные дорожные, аэродромные и асфальтобетон марка I, тип А ГОСТ 9128-2009 | т | 0.684
5.2 | Восстановление озеленения
5.2.1 | Торф низкой степени разложения ГОСТ Р 51213-98 | м3 | 2.55
5.2.2 | Мука известняковая (доломитовая) ГОСТ 14050-93 | т | 0.01615
5.2.3 | Удобрения минеральные ГОСТ Р 51520-99 | т | 0.0051
5.2.4 | Семена сельскохозяйственных растений ГОСТ Р 52325-2005 | кг | 0.85
6 | КЛ-10кВ от РП-116 до БКТП-566
6.1 | Восстановление тротуарной плитки
6.1.1 | Щебень и гравий из плотных горных пород для строительных работ марка 1200, фракция 10-20 мм ГОСТ 8267-93 | м3 | 0.0252
6.1.2 | Щебень и гравий из плотных горных пород для строительных работ марка 1200, фракция 40-70 мм ГОСТ 8267-93 | м3 | 0.3175
6.1.3 | Песок для строительных работ ГОСТ 8736-93 | м3 | 0.3696
7 | КЛ-10кВ от КТПН-622 пр.Набережный
7.1 | Восстановление асфальтового покрытия дорог
7.1.1 | Битумы нефтяные дорожные вязкие марки БНД-60/90, БНД 90/130 ГОСТ 22245-90 | т | 0.0187
7.1.2 | Битумы нефтяные дорожные жидкие, марки МГ, СГ ГОСТ 11955-82 | т | 0.0129
7.1.3 | Щебень и гравий из плотных горных пород для строительных работ марка 1200, фракция 10-20 мм ГОСТ 8267-93 | м3 | 0.234
7.1.4 | Щебень и гравий из плотных горных пород для строительных работ марка 1200, фракция 40-70 мм ГОСТ 8267-93 | м3 | 2.948
7.1.5 | Песок для строительных работ ГОСТ 8736-93 | м3 | 1.716
7.1.6 | Смеси асфальтобетонные дорожные, аэродромные и асфальтобетон марка I, тип А ГОСТ 9128-2009 | т | 2.964
8 | КЛ-10кВ от РП-125 до РП-154
8.1 | Восстановление асфальтового покрытия дорог
8.1.1 | Битумы нефтяные дорожные вязкие марки БНД-60/90, БНД 90/130 ГОСТ 22245-90 | т | 0.0151
8.1.2 | Битумы нефтяные дорожные жидкие, марки МГ, СГ ГОСТ 11955-82 | т | 0.0104
8.1.3 | Щебень и гравий из плотных горных пород для строительных работ марка 1200, фракция 10-20 мм ГОСТ 8267-93 | м3 | 0.189
8.1.4 | Щебень и гравий из плотных горных пород для строительных работ марка 1200, фракция 40-70 мм ГОСТ 8267-93 | м3 | 2.381
8.1.5 | Песок для строительных работ ГОСТ 8736-93 | м3 | 1.386
8.1.6 | Смеси асфальтобетонные дорожные, аэродромные и асфальтобетон марка I, тип А ГОСТ 9128-2009 | т | 2.394
9 | КЛ-10кВ от РП-120 до БКТП -590
9.1 | Восстановление асфальтового покрытия дорог
9.1.1 | Битумы нефтяные дорожные вязкие марки БНД-60/90, БНД 90/130 ГОСТ 22245-90 | т | 0.019
9.1.2 | Битумы нефтяные дорожные жидкие, марки МГ, СГ ГОСТ 11955-82 | т | 0.013
9.1.3 | Щебень и гравий из плотных горных пород для строительных работ марка 1200, фракция 10-20 мм ГОСТ 8267-93 | м3 | 0.237
9.1.4 | Щебень и гравий из плотных горных пород для строительных работ марка 1200, фракция 40-70 мм ГОСТ 8267-93 | м3 | 2.986
9.1.5 | Песок для строительных работ ГОСТ 8736-93 | м3 | 1.738
9.1.6 | Смеси асфальтобетонные дорожные, аэродромные и асфальтобетон марка I, тип А ГОСТ 9128-2009 | т | 3.002
10 | КЛ-10кВ от БКТП - 595 до точки врезки в КЛ-10кВ ТП-51-ТП-593
10.1 | Восстановление асфальтового покрытия дорог
10.1.1 | Битумы нефтяные дорожные вязкие марки БНД-60/90, БНД 90/130 ГОСТ 22245-90 | т | 0.0113
10.1.2 | Битумы нефтяные дорожные жидкие, марки МГ, СГ ГОСТ 11955-82 | т | 0.0077
10.1.3 | Щебень и гравий из плотных горных пород для строительных работ марка 1200, фракция 10-20 мм ГОСТ 8267-93 | м3 | 0.141
10.1.4 | Щебень и гравий из плотных горных пород для строительных работ марка 1200, фракция 40-70 мм ГОСТ 8267-93 | м3 | 1.777
10.1.5 | Песок для строительных работ ГОСТ 8736-93 | м3 | 1.034
10.1.6 | Смеси асфальтобетонные дорожные, аэродромные и асфальтобетон марка I, тип А ГОСТ 9128-2009 | т | 1.786
11 | КЛ-10кВ РП-Пождепо (2020)-ТП-2 х 1600кВА 45к.к.
11.1 | Восстановление асфальтового покрытия дорог
11.1.1 | Битумы нефтяные дорожные вязкие марки БНД-60/90, БНД 90/130 ГОСТ 22245-90 | т | 0.0164
11.1.2 | Битумы нефтяные дорожные жидкие, марки МГ, СГ ГОСТ 11955-82 | т | 0.0113
11.1.3 | Щебень и гравий из плотных горных пород для строительных работ марка 1200, фракция 10-20 мм ГОСТ 8267-93 | м3 | 0.2051
11.1.4 | Щебень и гравий из плотных горных пород для строительных работ марка 1200, фракция 40-70 мм ГОСТ 8267-93 | м3 | 2.584
11.1.5 | Песок для строительных работ ГОСТ 8736-93 | м3 | 1.5037
11.1.6 | Смеси асфальтобетонные дорожные, аэродромные и асфальтобетон марка I, тип А ГОСТ 9128-2009 | т | 2.597
11.2 | Восстановление озеленения
11.2.1 | Торф низкой степени разложения ГОСТ Р 51213-98 | м3 | 1.521
11.2.2 | Мука известняковая (доломитовая) ГОСТ 14050-93 | т | 0.009633
11.2.3 | Удобрения минеральные ГОСТ Р 51520-99 | т | 0.003042
11.2.4 | Семена сельскохозяйственных растений ГОСТ Р 52325-2005 | кг | 0.507
12 | КЛ-10кВ РП-ТП-2х2500кВА до ТП-2х2500 мкр.30
12.1 | Восстановление асфальтового покрытия дорог
12.1.1 | Битумы нефтяные дорожные вязкие марки БНД-60/90, БНД 90/130 ГОСТ 22245-90 | т | 0.0104
12.1.2 | Битумы нефтяные дорожные жидкие, марки МГ, СГ ГОСТ 11955-82 | т | 0.0072
12.1.3 | Щебень и гравий из плотных горных пород для строительных работ марка 1200, фракция 10-20 мм ГОСТ 8267-93 | м3 | 0.1305
12.1.4 | Щебень и гравий из плотных горных пород для строительных работ марка 1200, фракция 40-70 мм ГОСТ 8267-93 | м3 | 1.644
12.1.5 | Песок для строительных работ ГОСТ 8736-93 | м3 | 0.957
12.1.6 | Смеси асфальтобетонные дорожные, аэродромные и асфальтобетон марка I, тип А ГОСТ 9128-2009 | т | 1.653
12.2 | Восстановление асфальтового покрытия тротуаров
12.2.1 | Битумы нефтяные дорожные вязкие марки БНД-60/90, БНД 90/130 ГОСТ 22245-90 | т | 0.0012
12.2.2 | Битумы нефтяные дорожные жидкие, марки МГ, СГ ГОСТ 11955-82 | т | 0.0012
12.2.3 | Щебень и гравий из плотных горных пород для строительных работ марка 1200, фракция 10-20 мм ГОСТ 8267-93 | м3 | 0.0225
12.2.4 | Щебень и гравий из плотных горных пород для строительных работ марка 1200, фракция 40-70 мм ГОСТ 8267-93 | м3 | 0.2835
12.2.5 | Песок для строительных работ ГОСТ 8736-93 | м3 | 0.165
12.2.6 | Смеси асфальтобетонные дорожные, аэродромные и асфальтобетон марка I, тип А ГОСТ 9128-2009 | т | 0.249
13 | КЛ-0,4кВ от БКТП-576-ж.д по ул.30лет Победы, 46/1
13.1 | Восстановление асфальтового покрытия дорог
13.1.1 | Битумы нефтяные дорожные вязкие марки БНД-60/90, БНД 90/130 ГОСТ 22245-90 | т | 0.066
13.1.2 | Битумы нефтяные дорожные жидкие, марки МГ, СГ ГОСТ 11955-82 | т | 0.0453
13.1.3 | Щебень и гравий из плотных горных пород для строительных работ марка 1200, фракция 10-20 мм ГОСТ 8267-93 | м3 | 0.825
13.1.4 | Щебень и гравий из плотных горных пород для строительных работ марка 1200, фракция 40-70 мм ГОСТ 8267-93 | м3 | 10.4
13.1.5 | Песок для строительных работ ГОСТ 8736-93 | м3 | 6.05
13.1.6 | Смеси асфальтобетонные дорожные, аэродромные и асфальтобетон марка I, тип А ГОСТ 9128-2009 | т | 10.45
13.2 | Восстановление озеленения
13.2.2 | Торф низкой степени разложения ГОСТ Р 51213-98 | м3 | 3.75
13.2.3 | Мука известняковая (доломитовая) ГОСТ 14050-93 | т | 0.02375
13.2.4 | Удобрения минеральные ГОСТ Р 51520-99 | т | 0.0075
13.2.5 | Семена сельскохозяйственных растений ГОСТ Р 52325-2005 | кг | 1.25
13.3. | Восстановление бордюрного камня
13.3.1 | Бетон тяжелый, класс В15 (М200) ГОСТ 26633-2012 | м3 | 0.354
13.3.2 | Растворы строительные марки 100 ГОСТ 28013-98 | м3 | 0.0036
13.3.3 | Щебень и гравий из плотных горных пород для строительных работ марки 800 фракция 20-40 мм ГОСТ 8267-93 | м3 | 0.4536
14 | КЛ-10кВ от ТП-347 - ТП-348
14.1 | Восстановление асфальтового покрытия дорог
14.1.1 | Битумы нефтяные дорожные вязкие марки БНД-60/90, БНД 90/130 ГОСТ 22245-90 | т | 0.0662
14.1.2 | Битумы нефтяные дорожные жидкие, марки МГ, СГ ГОСТ 11955-82 | т | 0.0455
14.1.3 | Щебень и гравий из плотных горных пород для строительных работ марка 1200, фракция 10-20 мм ГОСТ 8267-93 | м3 | 0.828
14.1.4 | Щебень и гравий из плотных горных пород для строительных работ марка 1200, фракция 40-70 мм ГОСТ 8267-93 | м3 | 10.43
14.1.5 | Песок для строительных работ ГОСТ 8736-93 | м3 | 6.072
14.1.6 | Смеси асфальтобетонные дорожные, аэродромные и асфальтобетон марка I, тип А ГОСТ 9128-2009 | т | 10.49
14.2 | Восстановление озеленения
14.2.1 | Торф низкой степени разложения ГОСТ Р 51213-98 | м3 | 17.85
14.2.2 | Мука известняковая (доломитовая) ГОСТ 14050-93 | т | 0.11305
14.2.3 | Удобрения минеральные ГОСТ Р 51520-99 | т | 0.0357
14.2.4 | Семена сельскохозяйственных растений ГОСТ Р 52325-2005 | кг | 5.95
15 | КЛ-10кВ от ТП-381-ТП-378
15.1 | Восстановление асфальтового покрытия тротуаров
15.1.1 | Битумы нефтяные дорожные вязкие марки БНД-60/90, БНД 90/130 ГОСТ 22245-90 | т | 0.008
15.1.2 | Битумы нефтяные дорожные жидкие, марки МГ, СГ ГОСТ 11955-82 | т | 0.0082
15.1.3 | Щебень и гравий из плотных горных пород для строительных работ марка 1200, фракция 10-20 мм ГОСТ 8267-93 | м3 | 0.15
15.1.4 | Щебень и гравий из плотных горных пород для строительных работ марка 1200, фракция 40-70 мм ГОСТ 8267-93 | м3 | 1.89
15.1.5 | Песок для строительных работ ГОСТ 8736-93 | м3 | 1.1
15.1.6 | Смеси асфальтобетонные дорожные, аэродромные и асфальтобетон марка I, тип А ГОСТ 9128-2009 | т | 1.66
15.2 | Восстановление асфальтового покрытия дорог
15.2.1 | Битумы нефтяные дорожные вязкие марки БНД-60/90, БНД 90/130 ГОСТ 22245-90 | т | 0.0426
15.2.2 | Битумы нефтяные дорожные жидкие, марки МГ, СГ ГОСТ 11955-82 | т | 0.0293
15.2.3 | Щебень и гравий из плотных горных пород для строительных работ марка 1200, фракция 10-20 мм ГОСТ 8267-93 | м3 | 0.5325
15.2.4 | Щебень и гравий из плотных горных пород для строительных работ марка 1200, фракция 40-70 мм ГОСТ 8267-93 | м3 | 6.71
15.2.5 | Песок для строительных работ ГОСТ 8736-93 | м3 | 3.905
15.2.6 | Смеси асфальтобетонные дорожные, аэродромные и асфальтобетон марка I, тип А ГОСТ 9128-2009 | т | 6.745
15.3 | Восстановление озеленения
15.3.1 | Торф низкой степени разложения ГОСТ Р 51213-98 | м3 | 14.4
15.3.2 | Мука известняковая (доломитовая) ГОСТ 14050-93 | т | 0.0912
15.3.3 | Удобрения минеральные ГОСТ Р 51520-99 | т | 0.0288
15.3.4 | Семена сельскохозяйственных растений ГОСТ Р 52325-2005 | кг | 4.8
16 | КЛ-6кВ от ТП-369 ТП-370
16.1 | Восстановление асфальтового покрытия дорог
16.1.1 | Битумы нефтяные дорожные вязкие марки БНД-60/90, БНД 90/130 ГОСТ 22245-90 | т | 0.0116
16.1.2 | Битумы нефтяные дорожные жидкие, марки МГ, СГ ГОСТ 11955-82 | т | 0.008
16.1.3 | Щебень и гравий из плотных горных пород для строительных работ марка 1200, фракция 10-20 мм ГОСТ 8267-93 | м3 | 0.1455
16.1.4 | Щебень и гравий из плотных горных пород для строительных работ марка 1200, фракция 40-70 мм ГОСТ 8267-93 | м3 | 1.833
16.1.5 | Песок для строительных работ ГОСТ 8736-93 | м3 | 1.067
16.1.6 | Смеси асфальтобетонные дорожные, аэродромные и асфальтобетон марка I, тип А ГОСТ 9128-2009 | т | 1.843
16.2 | Восстановление асфальтового покрытия тротуаров
16.2.1 | Битумы нефтяные дорожные вязкие марки БНД-60/90, БНД 90/130 ГОСТ 22245-90 | т | 0.0084
16.2.2 | Битумы нефтяные дорожные жидкие, марки МГ, СГ ГОСТ 11955-82 | т | 0.0087
16.2.3 | Щебень и гравий из плотных горных пород для строительных работ марка 1200, фракция 10-20 мм ГОСТ 8267-93 | м3 | 0.1575
16.2.4 | Щебень и гравий из плотных горных пород для строительных работ марка 1200, фракция 40-70 мм ГОСТ 8267-93 | м3 | 1.985
16.2.5 | Песок для строительных работ ГОСТ 8736-93 | м3 | 1.155
16.2.6 | Смеси асфальтобетонные дорожные, аэродромные и асфальтобетон марка I, тип А ГОСТ 9128-2009 | т | 1.743
16.3 | Восстановление озеленения
16.3.1 | Торф низкой степени разложения ГОСТ Р 51213-98 | м3 | 45.45
16.3.2 | Мука известняковая (доломитовая) ГОСТ 14050-93 | т | 0.28785
16.3.3 | Удобрения минеральные ГОСТ Р 51520-99 | т | 0.0909
16.3.4 | Семена сельскохозяйственных растений ГОСТ Р 52325-2005 | кг | 15.15
16.4 | Восстановление бетонного покрытия тротуара
16.4.1 | Эмульсии битумные дорожные ГОСТ Р 52128-2003 | т | 0.0008
16.4.2 | Щебень и гравий из плотных горных пород для строительных работ марка 1200, фракция 10-20 мм ГОСТ 8267-93 | м3 | 0.045
16.4.3 | Щебень и гравий из плотных горных пород для строительных работ марка 1200, фракция 40-70 мм ГОСТ 8267-93 | м3 | 0.567
16.4.4 | Смеси асфальтобетонные дорожные, аэродромные и асфальтобетон марка I, тип А ГОСТ 9128-2009 | т | 0.0266
16.4.5 | Бетон тяжелый, класс В15 (М200) ГОСТ 26633-2012 | м3 | 0.306
16.4.6 | Песок для строительных работ ГОСТ 8736-93 | м3 | 0.33
17 | КЛ-6кВ от ТП-371-ТП-370
17.1 | Восстановление асфальтового покрытия тротуаров
17.1.1 | Битумы нефтяные дорожные вязкие марки БНД-60/90, БНД 90/130 ГОСТ 22245-90 | т | 0.018
17.1.2 | Битумы нефтяные дорожные жидкие, марки МГ, СГ ГОСТ 11955-82 | т | 0.0185
17.1.3 | Щебень и гравий из плотных горных пород для строительных работ марка 1200, фракция 10-20 мм ГОСТ 8267-93 | м3 | 0.3375
17.1.4 | Щебень и гравий из плотных горных пород для строительных работ марка 1200, фракция 40-70 мм ГОСТ 8267-93 | м3 | 4.253
17.1.5 | Песок для строительных работ ГОСТ 8736-93 | м3 | 2.475
17.1.6 | Смеси асфальтобетонные дорожные, аэродромные и асфальтобетон марка I, тип А ГОСТ 9128-2009 | т | 3.735
17.2 | Восстановление асфальтового покрытия дорог
17.2.2. | Битумы нефтяные дорожные вязкие марки БНД-60/90, БНД 90/130 ГОСТ 22245-90 | т | 0.0378
17.2.2. | Битумы нефтяные дорожные жидкие, марки МГ, СГ ГОСТ 11955-82 | т | 0.026
17.2.2. | Щебень и гравий из плотных горных пород для строительных работ марка 1200, фракция 10-20 мм ГОСТ 8267-93 | м3 | 0.4725
17.2.2. | Щебень и гравий из плотных горных пород для строительных работ марка 1200, фракция 40-70 мм ГОСТ 8267-93 | м3 | 5.954
17.2.2. | Песок для строительных работ ГОСТ 8736-93 | м3 | 3.465
17.2.2. | Смеси асфальтобетонные дорожные, аэродромные и асфальтобетон марка I, тип А ГОСТ 9128-2009 | т | 5.985
17.3 | Восстановление озеленения
17.3.3. | Торф низкой степени разложения ГОСТ Р 51213-98 | м3 | 27.3
17.3.3. | Мука известняковая (доломитовая) ГОСТ 14050-93 | т | 0.1729
17.3.3. | Удобрения минеральные ГОСТ Р 51520-99 | т | 0.0546
17.3.3. | Семена сельскохозяйственных растений ГОСТ Р 52325-2005 | кг | 9.1
18 | КЛ-0,4кВ ТП-395-ВЛКСМ-3
18.1 | Восстановление тротуарной плитки
18.1.1 | Щебень и гравий из плотных горных пород для строительных работ марка 1200, фракция 10-20 мм ГОСТ 8267-93 | м3 | 0.225
18.1.2 | Щебень и гравий из плотных горных пород для строительных работ марка 1200, фракция 40-70 мм ГОСТ 8267-93 | м3 | 2.835
18.1.3 | Песок для строительных работ ГОСТ 8736-93 | м3 | 3.3
19 | КЛ-0,4кВот ТП-451-пр.Пролетарский,24
19.1 | Восстановление озеленения
19.1.1 | Торф низкой степени разложения ГОСТ Р 51213-98 | м3 | 16.05
19.1.2 | Мука известняковая (доломитовая) ГОСТ 14050-93 | т | 0.10165
19.1.3 | Удобрения минеральные ГОСТ Р 51520-99 | т | 0.0321
19.1.4 | Семена сельскохозяйственных растений ГОСТ Р 52325-2005 | кг | 5.35
19.2 | Восстановление отмостки
19.2.2 | Эмульсии битумные дорожные ГОСТ Р 52128-2003 | т | 0.0008
19.2.3 | Смеси асфальтобетонные дорожные, аэродромные и асфальтобетон марка I, тип А ГОСТ 9128-2009 | т | 0.0266
19.2.4 | Бетон тяжелый, класс В15 (М200) ГОСТ 26633-2012 | м3 | 0.612
19.2.5 | Песок для строительных работ ГОСТ 8736-93 | м3 | 0.33
19.2.6 | Щебень и гравий из плотных горных пород для строительных работ марки 800 фракция 20-40 мм ГОСТ 8267-93 | м3 | 0.756
19.3 | Восстановление асфальтового покрытия тротуаров
19.3.1 | Битумы нефтяные дорожные вязкие марки БНД-60/90, БНД 90/130 ГОСТ 22245-90 | т | 0.0024
19.3.2 | Битумы нефтяные дорожные жидкие, марки МГ, СГ ГОСТ 11955-82 | т | 0.0025
19.3.3 | Щебень и гравий из плотных горных пород для строительных работ марка 1200, фракция 10-20 мм ГОСТ 8267-93 | м3 | 0.045
19.3.4 | Щебень и гравий из плотных горных пород для строительных работ марка 1200, фракция 40-70 мм ГОСТ 8267-93 | м3 | 0.567
19.3.5 | Песок для строительных работ ГОСТ 8736-93 | м3 | 0.33
19.3.6 | Смеси асфальтобетонные дорожные, аэродромные и асфальтобетон марка I, тип А ГОСТ 9128-2009 | т | 0.498
Note on B197: Елалова Елена Геннадьевна: