## Ведомость объема работ
Приложение № 1 к техническому заданию
Ведомость объема Работ
№ п/п | Наименование работ | Единица измерения | Количество
Восстановление благоустройства объектов ООО "СГЭС"
1 | КЛ-0,4кВ ТП-395 - Дружбы, 15
1.1 | Восстановление асфальтного полотна
1.1.1 | Разработка грунта вручную в траншеях глубиной до 2 м без креплений с откосами, группа грунтов: 1 | м3 | 8913
1.1.2 | Устройство подстилающих и выравнивающих слоев оснований: из песка | м3 | 3565
1.1.3 | Устройство оснований толщиной 15 см из щебня фракции 40-70 мм при укатке каменных материалов с пределом прочности на сжатие свыше 98,1 МПа (1000 кгс/см2): однослойных | м2 | 3,565
1.1.4 | Розлив вяжущих материалов | т | 0,002852
1.1.5 | Устройство покрытия толщиной 4 см из горячих асфальтобетонных смесей плотных мелкозернистых типа АБВ, плотность каменных материалов: 2,5-2,9 т/м3 | м2 | 3,565
1.1.6 | Устройство швов в бетоне: затвердевшем | м | 6.1
2 | КЛ-10кВ РП-115 - ТП-390 (ул.30 лет Победы, 13)
2.1 | Озеленение
2.1.1 | Очистка участка от мусора | м2 | 3
2.1.2 | Разработка грунта вручную в траншеях глубиной до 2 м без креплений с откосами, группа грунтов: 1 | м3 | 45
2.1.3 | Подготовка почвы для устройства партерного и обыкновенного газона с внесением растительной земли слоем 15 см: вручную | м2 | 3
2.1.4 | Посев газонов партерных, мавританских и обыкновенных вручную | м2 | 3
2.1.5 | Внесение сухих удобрений в почву: минеральных | м2 | 3
2.2. | Восстановление асфальтного полотна
2.2.1 | Разработка грунта вручную в траншеях глубиной до 2 м без креплений с откосами, группа грунтов: 1 | м3 | 1,475
2.2.2 | Устройство подстилающих и выравнивающих слоев оснований: из песка |  | 5,9
2.2.3 | Устройство оснований толщиной 15 см из щебня фракции 40-70 мм при укатке каменных материалов с пределом прочности на сжатие свыше 98,1 МПа (1000 кгс/см2): однослойных | м2 | 5,9
2.2.4 | Розлив вяжущих материалов | т | 0,00472
2.2.5 | Устройство покрытия толщиной 4 см из горячих асфальтобетонных смесей плотных мелкозернистых типа АБВ, плотность каменных материалов: 2,5-2,9 т/м3 | м2 | 5,9
2.2.6 | Устройство швов в затвердевшем бетоне | м | 7
3 | КЛ-10кВ ТП-345 - ТП-343 (ул.Островского, 28)
3.1 | Восстановление асфальтного полотна
3.1.1 | Разработка грунта вручную в траншеях глубиной до 2 м без креплений с откосами, группа грунтов: 1 | м3 | 8.775
3.1.2 | Устройство подстилающих и выравнивающих слоев оснований: из песка | м3 | 3,51
3.1.3 | Устройство оснований толщиной 15 см из щебня фракции 40-70 мм при укатке каменных материалов с пределом прочности на сжатие свыше 98,1 МПа (1000 кгс/см2): однослойных | м2 | 35,1
3.1.4 | Розлив вяжущих материалов | т | 0,02808
3.1.5 | Устройство покрытия толщиной 4 см из горячих асфальтобетонных смесей плотных мелкозернистых типа АБВ, плотность каменных материалов: 2,5-2,9 т/м3 | м2 | 35,1
3.1.6 | Устройство швов в затвердевшем бетоне | м | 17
4 | Здание ТП-458, расположенное по пр. Взлетный, 1
4.1 | Восстановление асфальтного полотна
4.1.1 | Разработка грунта вручную в траншеях глубиной до 2 м без креплений с откосами, группа грунтов: 1 | м3 | 8,25
4.1.2 | Устройство подстилающих и выравнивающих слоев оснований: из песка | м3 | 1,65
4.1.3 | Устройство подстилающих и выравнивающих слоев оснований: из щебня | м3 | 3,3
4.1.4 | Устройство покрытия толщиной 4 см из горячих асфальтобетонных смесей плотных мелкозернистых типа АБВ, плотность каменных материалов: 2,5-2,9 т/м3 | м2 | 33
| Начальник ПТС | И.В.Ходина