## Ведомость объема работ
Приложение № 1 к техническому заданию
Ведомость объема Работ
№ п/п | Наименование работ | Единица измерения | Количество
Реконструкция объектов электросетевого хозяйства.
1. | Замена силовых трансформаторов на ТП - 236
1.1. | Демонтажные работы
1.1.1 | Отсоединение к зажимам жил проводов или кабелей сечением: до 150 мм2 | шт. | 20
1.1.2 | Демонтаж Шина сборная - одна полоса в фазе, медная или алюминиевая сечением: до 250 мм2 | м | 8
1.1.3 | Демонтаж Заземлитель горизонтальный из стали: полосовой сечением 160 мм2 | м | 34
1.1.4 | Демонтаж Трансформатор силовой, автотрансформатор или масляный реактор, масса: до 3 т | шт | 2
1.2 | Электромонтажные работы
1.2.1 | Присоединение к зажимам жил проводов или кабелей сечением: до 150 мм2 | шт | 20
1.2.2 | Металлические конструкции | т | 0,3952
1.2.3 | Заземлитель горизонтальный из стали: полосовой сечением 160 мм2 | м | 15
1.2.4 | Шина сборная - одна полоса в фазе, медная или алюминиевая сечением: до 250 мм2 | м | 80
1.2.5 | Трансформатор силовой, автотрансформатор или масляный реактор, масса: до 7 т | шт | 2
1.3 | Пусконаладочные работы ТП - 236
2. | Замена силовых трансформаторов на ТП - 275
2.1 | Демонтажные работы
2.1.1 | Отсоединение к зажимам жил проводов или кабелей сечением: до 150 мм2 | шт. | 20
2.1.2 | Демонтаж Шина сборная - одна полоса в фазе, медная или алюминиевая сечением: до 250 мм2 | м | 8
2.1.3 | Демонтаж Заземлитель горизонтальный из стали: полосовой сечением 160 мм2 | м | 34
2.1.4 | Демонтаж Трансформатор силовой, автотрансформатор или масляный реактор, масса: до 7 т | шт | 2
2.2 | Электромонтажные работы
2.2.1 | Присоединение к зажимам жил проводов или кабелей сечением: до 150 мм2 | шт | 20
2.2.2 | Металлические конструкции | т | 0,3952
2.2.3 | Заземлитель горизонтальный из стали: полосовой сечением 160 мм2 | м | 15
2.2.4 | Шина сборная - две полосы в фазе, медная или алюминиевая сечением: до 250 мм2 | м | 80
2.2.5 | Трансформатор силовой, автотрансформатор или масляный реактор, масса: до 7 т | шт | 2
2.3 | Пусконаладочные работы ТП - 275
3 | Замена силовых трансформаторов на ТП - 339
3.1 | Демонтажные работы
3.1.1 | Отсоединение к зажимам жил проводов или кабелей сечением: до 150 мм2 | шт. | 20
3.1.2 | Демонтаж Шина сборная - одна полоса в фазе, медная или алюминиевая сечением: до 250 мм2 | м | 8
3.1.3 | Демонтаж Заземлитель горизонтальный из стали: полосовой сечением 160 мм2 | м | 34
3.1.4 | Демонтаж Трансформатор силовой, автотрансформатор или масляный реактор, масса: до 3 т | шт | 2
3.2 | Электромонтажные работы
3.2.1 | Присоединение к зажимам жил проводов или кабелей сечением: до 150 мм2 | шт | 20
3.2.2 | Металлические конструкции | т | 0,3952
3.2.3 | Заземлитель горизонтальный из стали: полосовой сечением 160 мм2 | м | 15
3.2.4 | Шина сборная - две полосы в фазе, медная или алюминиевая сечением: до 250 мм2 | м | 80
3.2.5 | Трансформатор силовой, автотрансформатор или масляный реактор, масса: до 7 т | шт | 2
3.3 | Пусконаладочные работы ТП - 339
4 | Замена силовых трансформаторов на ТП - 351
4.1 | Демонтажные работы
4.1.1 | Отсоединение к зажимам жил проводов или кабелей сечением: до 150 мм2 | шт. | 20
4.1.2 | Демонтаж Шина сборная - одна полоса в фазе, медная или алюминиевая сечением: до 250 мм2 | м | 8
4.1.3 | Демонтаж Заземлитель горизонтальный из стали: полосовой сечением 160 мм2 | м | 34
4.1.4 | Демонтаж Трансформатор силовой, автотрансформатор или масляный реактор, масса: до 3 т | шт | 2
4.2 | Электромонтажные работы
4.2.1 | Присоединение к зажимам жил проводов или кабелей сечением: до 150 мм2 | шт | 20
4.2.2 | Металлические конструкции | т | 0,3952
4.2.3 | Заземлитель горизонтальный из стали: полосовой сечением 160 мм2 | м | 15
4.2.4 | Шина сборная - две полосы в фазе, медная или алюминиевая сечением: до 250 мм2 | м | 80
4.2.5 | Трансформатор силовой, автотрансформатор или масляный реактор, масса: до 7 т | шт | 2
4.3 | Пусконаладочные работы ТП - 351
5 | Замена силовых трансформаторов на ТП - 410
5.1 | Демонтажные работы
5.1.1 | Отсоединение к зажимам жил проводов или кабелей сечением: до 150 мм2 | шт. | 20
5.1.2 | Демонтаж Шина сборная - одна полоса в фазе, медная или алюминиевая сечением: до 250 мм2 | м | 8
5.1.3 | Демонтаж Заземлитель горизонтальный из стали: полосовой сечением 160 мм2 | м | 34
5.1.4 | Демонтаж Трансформатор силовой, автотрансформатор или масляный реактор, масса: до 3 т | шт | 2
5.2 | Электромонтажные работы
5.2.1 | Присоединение к зажимам жил проводов или кабелей сечением: до 150 мм2 | шт | 20
5.2.2 | Металлические конструкции | т | 0,3952
5.2.3 | Заземлитель горизонтальный из стали: полосовой сечением 160 мм2 | м | 15
5.2.4 | Шина сборная - две полосы в фазе, медная или алюминиевая сечением: до 250 мм2 | м | 80
5.2.5 | Трансформатор силовой, автотрансформатор или масляный реактор, масса: до 7 т | шт | 2
5.3 | Пусконаладочные работы ТП - 410
6 | Замена силовых трансформаторов на ТП - 405
6.1 | Демонтажные работы
6.1.1 | Отсоединение к зажимам жил проводов или кабелей сечением: до 150 мм2 | шт. | 20
6.1.2 | Демонтаж Шина сборная - одна полоса в фазе, медная или алюминиевая сечением: до 250 мм2 | м | 8
6.1.3 | Демонтаж Заземлитель горизонтальный из стали: полосовой сечением 160 мм2 | м | 34
6.1.4 | Демонтаж Трансформатор силовой, автотрансформатор или масляный реактор, масса: до 3 т | шт | 2
6.2 | Электромонтажные работы
6.2.1 | Присоединение к зажимам жил проводов или кабелей сечением: до 150 мм2 | шт | 20
6.2.2 | Металлические конструкции | т | 0,3952
6.2.3 | Заземлитель горизонтальный из стали: полосовой сечением 160 мм2 | м | 15
6.2.4 | Шина сборная - две полосы в фазе, медная или алюминиевая сечением: до 250 мм2 | м | 80
6.2.5 | Трансформатор силовой, автотрансформатор или масляный реактор, масса: до 7 т | шт | 2
6.3 | Пусконаладочные работы ТП - 405
7. | Замена силовых трансформаторов на ТП - 420
7.1 | Демонтажные работы
7.1.1 | Отсоединение к зажимам жил проводов или кабелей сечением: до 150 мм2 | шт. | 20
7.1.2 | Демонтаж Шина сборная - одна полоса в фазе, медная или алюминиевая сечением: до 250 мм2 | м | 8
7.1.3 | Демонтаж Заземлитель горизонтальный из стали: полосовой сечением 160 мм2 | м | 34
7.1.4 | Демонтаж Трансформатор силовой, автотрансформатор или масляный реактор, масса: до 3 т | шт | 2
7.2 | Электромонтажные работы
7.2.1 | Присоединение к зажимам жил проводов или кабелей сечением: до 150 мм2 | шт | 20
7.2.2 | Металлические конструкции | т | 0,3952
7.2.3 | Заземлитель горизонтальный из стали: полосовой сечением 160 мм2 | м | 15
7.2.4 | Шина сборная - две полосы в фазе, медная или алюминиевая сечением: до 250 мм2 | м | 80
7.2.5 | Трансформатор силовой, автотрансформатор или масляный реактор, масса: до 7 т | шт | 2
7.3 | Пусконаладочные работы ТП - 420
8 | Замена силовых трансформаторов на ТП - 450
8.1 | Демонтажные работы
8.1.1 | Отсоединение к зажимам жил проводов или кабелей сечением: до 150 мм2 | шт. | 20
8.1.2 | Демонтаж Шина сборная - одна полоса в фазе, медная или алюминиевая сечением: до 250 мм2 | м | 8
8.1.3 | Демонтаж Заземлитель горизонтальный из стали: полосовой сечением 160 мм2 | м | 34
8.1.4 | Демонтаж Трансформатор силовой, автотрансформатор или масляный реактор, масса: до 3 т | шт | 2
8.2 | Электромонтажные работы
8.2.1 | Присоединение к зажимам жил проводов или кабелей сечением: до 150 мм2 | шт | 20
8.2.2 | Металлические конструкции | т | 0,3952
8.2.3 | Заземлитель горизонтальный из стали: полосовой сечением 160 мм2 | м | 15
8.2.4 | Шина сборная - две полосы в фазе, медная или алюминиевая сечением: до 250 мм2 | м | 80
8.2.5 | Трансформатор силовой, автотрансформатор или масляный реактор, масса: до 7 т | шт | 2
8.3 | Пусконаладочные работы ТП - 450
9 | Замена силовых трансформаторов на ТП - 469
9.1 | Демонтажные работы
9.1.1 | Отсоединение к зажимам жил проводов или кабелей сечением: до 150 мм2 | шт. | 20
9.1.2 | Демонтаж Шина сборная - одна полоса в фазе, медная или алюминиевая сечением: до 250 мм2 | м | 8
9.1.3 | Демонтаж Заземлитель горизонтальный из стали: полосовой сечением 160 мм2 | м | 34
9.1.4 | Демонтаж Трансформатор силовой, автотрансформатор или масляный реактор, масса: до 3 т | шт | 2
9.2 | Электромонтажные работы
9.2.1 | Присоединение к зажимам жил проводов или кабелей сечением: до 150 мм2 | шт | 20
9.2.2 | Металлические конструкции | т | 0,3952
9.2.3 | Заземлитель горизонтальный из стали: полосовой сечением 160 мм2 | м | 15
9.2.4 | Шина сборная - две полосы в фазе, медная или алюминиевая сечением: до 250 мм2 | м | 80
9.2.5 | Трансформатор силовой, автотрансформатор или масляный реактор, масса: до 7 т | шт | 2
9.3 | Пусконаладочные работы ТП - 469
10 | Замена силовых трансформаторов на ТП - 472
10.1 | Демонтажные работы
10.1.1 | Отсоединение к зажимам жил проводов или кабелей сечением: до 150 мм2 | шт. | 20
10.1.2 | Демонтаж Шина сборная - одна полоса в фазе, медная или алюминиевая сечением: до 250 мм2 | м | 8
10.1.3 | Демонтаж Заземлитель горизонтальный из стали: полосовой сечением 160 мм2 | м | 34
10.1.4 | Демонтаж Трансформатор силовой, автотрансформатор или масляный реактор, масса: до 3 т | шт | 2
10.2 | Электромонтажные работы
10.2.1 | Присоединение к зажимам жил проводов или кабелей сечением: до 150 мм2 | шт | 20
10.2.2 | Металлические конструкции | т | 0,3952
10.2.3 | Заземлитель горизонтальный из стали: полосовой сечением 160 мм2 | м | 15
10.2.4 | Шина сборная - две полосы в фазе, медная или алюминиевая сечением: до 250 мм2 | м | 80
10.2.5 | Трансформатор силовой, автотрансформатор или масляный реактор, масса: до 7 т | шт | 2
10.3 | Пусконаладочные работы ТП - 472
11 | Замена силовых трансформаторов на ТП - 483
11.1 | Демонтажные работы
11.1.1 | Отсоединение к зажимам жил проводов или кабелей сечением: до 150 мм2 | шт. | 20
11.1.2 | Демонтаж Шина сборная - одна полоса в фазе, медная или алюминиевая сечением: до 250 мм2 | м | 8
11.1.3 | Демонтаж Заземлитель горизонтальный из стали: полосовой сечением 160 мм2 | м | 34
11.1.4 | Демонтаж Трансформатор силовой, автотрансформатор или масляный реактор, масса: до 3 т | шт | 2
11.2 | Электромонтажные работы
11.2.1 | Присоединение к зажимам жил проводов или кабелей сечением: до 150 мм2 | шт | 20
11.2.2 | Металлические конструкции | т | 0,3952
11.2.3 | Заземлитель горизонтальный из стали: полосовой сечением 160 мм2 | м | 15
11.2.4 | Шина сборная - две полосы в фазе, медная или алюминиевая сечением: до 250 мм2 | м | 80
11.2.5 | Трансформатор силовой, автотрансформатор или масляный реактор, масса: до 7 т | шт | 2
11.3 | Пусконаладочные работы ТП - 483