## МТР под
Приложение № 2 к техническому заданию
Перечень МТР, подлежащего поставке Подрядчиком.
№ п/п | Наименование МТР | Объем планируемых работ
|  | Единица измерения | Количество
I. Капитальный ремонт оборудования ТП, замена автоматических выключателей:
1 | Замена автоматических выключателей на ТП-337
1.1 | Трансформатор тока ТШП 0,66 -1-0,5-1500/5 (без шины). ГОСТ 7746-89 | шт | 6
1.2 | Выключатель ВА 55-43-34730 1600А 00 УХЛ3 (с эл. приводом). ГОСТ 15150—69 | шт | 2
1.3 | Выключатель ВА 55-41-334730 - 1000А 00 ухл3 (с эл.приводом). ГОСТ 15150—69 | шт | 1
1.4 | Разъединитель Р-3445 УХЛ3 2000А . ТУ 3424-007-01395414-97. | шт | 4
1.5 | Сталь угловая равнополочная, марка стали, размером 45х45 мм. ГОСТ 8509-93. | т | 0.0164
1.6 | Шины алюминиевые АД31Т 100Х10. ГОСТ 15176-89 | м | 28
2 | Замена автоматических выключателей на ТП-338
2.1 | Трансформатор тока ТШП 0,66 -1-0,5-1500/5 (без шины). ГОСТ 7746-89 | шт | 6
2.2 | Выключатель ВА 55-43-34730 1600А 00 УХЛ3 (с эл. приводом). ГОСТ 15150—69 | шт | 2
2.3 | Выключатель ВА 55-41-334730 - 1000А 00 ухл3 (с эл.приводом). ГОСТ 15150—69 | шт | 1
2.4 | Разъединитель Р-3445 УХЛ3 2000А . ТУ 3424-007-01395414-97. | шт | 4
2.5 | Сталь угловая равнополочная, марка стали, размером 45х45 мм. ГОСТ 8509-93. | т | 0.0164
2.6 | Шины алюминиевые АД31Т 100Х10. ГОСТ 15176-89 | м | 28
3 | Замена автоматических выключателей на ТП-344
3.1 | Трансформатор тока ТШП 0,66 -1-0,5-1500/5 (без шины). ГОСТ 7746-89 | шт | 6
3.2 | Выключатель ВА 55-43-34730 1600А 00 УХЛ3 (с эл. приводом). ГОСТ 15150—69 | шт | 2
3.3 | Выключатель ВА 55-41-334730 - 1000А 00 ухл3 (с эл.приводом). ГОСТ 15150—69 | шт | 1
3.4 | Разъединитель Р-3445 УХЛ3 2000А . ТУ 3424-007-01395414-97. | шт | 4
3.5 | Сталь угловая равнополочная, марка стали, размером 45х45 мм. ГОСТ 8509-93. | т | 0.0164
3.6 | Шины алюминиевые АД31Т 100Х10. ГОСТ 15176-89 | м | 28
4 | Замена автоматических выключателей на ТП-345
4.1 | Трансформатор тока ТШП 0,66 -1-0,5-1500/5 (без шины). ГОСТ 7746-89 | шт | 6
4.2 | Выключатель ВА 55-43-34730 1600А 00 УХЛ3 (с эл. приводом). ГОСТ 15150—69 | шт | 2
4.3 | Выключатель ВА 55-41-334730 - 1000А 00 ухл3 (с эл.приводом). ГОСТ 15150—69 | шт | 1
4.4 | Разъединитель Р-3445 УХЛ3 2000А . ТУ 3424-007-01395414-97. | шт | 4
4.5 | Сталь угловая равнополочная, марка стали, размером 45х45 мм. ГОСТ 8509-93. | т | 0.0164
4.6 | Шины алюминиевые АД31Т 100Х10. ГОСТ 15176-89 | м | 28
5 | Замена автоматических выключателей на ТП-431
5.1 | Трансформатор тока ТШП 0,66 -1-0,5-1500/5 (без шины). ГОСТ 7746-89 | шт | 6
5.2 | Выключатель ВА 55-43-34730 1600А 00 УХЛ3 (с эл. приводом). ГОСТ 15150—69 | шт | 2
5.3 | Выключатель ВА 55-41-334730 - 1000А 00 ухл3 (с эл.приводом). ГОСТ 15150—69 | шт | 1
5.4 | Разъединитель Р-3545 1600А. ТУ3424-014-05755766-2004. | шт | 2
5.5 | Разъединитель РЕ-19-41-31160-00УХЛЗ 1000А. ТУ3424-014-057557656-2004. | шт | 2
5.6 | Сталь угловая равнополочная, марка стали, размером 45х45 мм. ГОСТ 8509-93. | т | 0.0164
5.7 | Шины алюминиевые АД31Т 100Х10. ГОСТ 15176-89 | м | 8
5.8 | Шины алюминиевые АД31Т 80х8 ГОСТ 15176-89 | м | 8
6 | Замена автоматических выключателей на ТП-430
6.1 | Трансформатор тока ТШП 0,66 -1-0,5-1500/5 (без шины). ГОСТ 7746-89 | шт | 6
6.2 | Выключатель ВА 55-43-34730 1600А 00 УХЛ3 (с эл. приводом). ГОСТ 15150—69 | шт | 2
6.3 | Выключатель ВА 55-41-334730 - 1000А 00 ухл3 (с эл.приводом). ГОСТ 15150—69 | шт | 1
6.4 | Разъединитель Р-3445 УХЛ3 2000А . ТУ 3424-007-01395414-97. | 1шт | 2
6.5 | Сталь угловая равнополочная, марка стали, размером 45х45 мм. ГОСТ 8509-93. | т | 0.0164
6.6 | Шины алюминиевые АД31Т 100Х10. ГОСТ 15176-89 | м | 28
7 | Замена автоматических выключателей на ТП-436
7.1 | Трансформатор тока ТШП 0,66 -1-0,5-1500/5 (без шины). ГОСТ 7746-89 | шт | 6
7.2 | Выключатель ВА 55-43-34730 1600А 00 УХЛ3 (с эл. приводом). ГОСТ 15150—69 | шт | 2
7.3 | Выключатель ВА 55-41-334730 - 1000А 00 ухл3 (с эл.приводом). ГОСТ 15150—69 | шт | 1
7.4 | Разъединитель Р-3545 1600А. ТУ3424-014-05755766-2004. | шт | 2
7.5 | Сталь угловая равнополочная, марка стали, размером 45х45 мм. ГОСТ 8509-93. | т | 0.0164
7.6 | Шины алюминиевые АД31Т 100Х10. ГОСТ 15176-89 | м | 8
7.7 | Шины алюминиевые АД31Т 80х8 ГОСТ 15176-89 | м | 8
8 | Замена автоматических выключателей на ТП-437
8.1 | Трансформатор тока ТШП 0,66 -1-0,5-1500/5 (без шины). ГОСТ 7746-89 | шт | 6
8.2 | Выключатель ВА 55-43-34730 1600А 00 УХЛ3 (с эл. приводом). ГОСТ 15150—69 | шт | 2
8.3 | Выключатель ВА 55-41-334730 - 1000А 00 ухл3 (с эл.приводом). ГОСТ 15150—69 | шт | 1
8.4 | Разъединитель Р-3445 УХЛ3 2000А . ТУ 3424-007-01395414-97. | шт | 2
8.5 | Разъединитель РЕ-19-41-31160-00УХЛЗ 1000А. ТУ3424-014-057557656-2004. | шт | 1
8.6 | Сталь угловая равнополочная, марка стали, размером 45х45 мм. ГОСТ 8509-93. | т | 0.0164
8.7 | Шины алюминиевые АД31Т 100Х10. ГОСТ 15176-89 | м | 8
8.8 | Шины алюминиевые АД31Т 80х8 ГОСТ 15176-89 | м | 8
9 | Замена автоматических выключателей на ТП-439
9.1 | Трансформатор тока ТШП 0,66 -1-0,5-1500/5 (без шины). ГОСТ 7746-89 | шт | 6
9.2 | Выключатель ВА 55-43-34730 1600А 00 УХЛ3 (с эл. приводом). ГОСТ 15150—69 | шт | 2
9.3 | Выключатель ВА 55-41-334730 - 1000А 00 ухл3 (с эл.приводом). ГОСТ 15150—69 | шт | 1
9.4 | Разъединитель Р-3545 1600А. ТУ3424-014-05755766-2004. | шт | 2
9.5 | Разъединитель РЕ-19-41-31160-00УХЛЗ 1000А. ТУ3424-014-057557656-2004. | шт | 1
9.6 | Сталь угловая равнополочная, марка стали, размером 45х45 мм. ГОСТ 8509-93. | т | 0.0164
9.7 | Шины алюминиевые АД31Т 100Х10. ГОСТ 15176-89 | м | 8
9.8 | Шины алюминиевые АД31Т 80х8 ГОСТ 15176-89 | м | 8
10 | Замена автоматических выключателей на ТП-445
10.1 | Трансформатор тока ТШП 0,66 -1-0,5-1500/5 (без шины). ГОСТ 7746-89 | шт | 6
10.2 | Выключатель ВА 55-43-34730 1600А 00 УХЛ3 (с эл. приводом). ГОСТ 15150—69 | шт | 2
10.3 | Разъединитель Р-3445 УХЛ3 2000А . ТУ 3424-007-01395414-97. | шт | 2
10.4 | Сталь угловая равнополочная, марка стали, размером 45х45 мм. ГОСТ 8509-93. | т | 0.0164
10.5 | Шины алюминиевые АД31Т 100Х10. ГОСТ 15176-89 | м | 8
11 | Замена автоматических выключателей на ТП-376
11.1 | Трансформатор тока ТШП 0,66 -1-0,5-1500/5 (без шины). ГОСТ 7746-89 | шт | 12
11.2 | Выключатель ВА 55-43-34730 1600А 00 УХЛ3 (с эл. приводом). ГОСТ 15150—69 | шт | 2
11.3 | Разъединитель Р-3445 УХЛ3 2000А . ТУ 3424-007-01395414-97. | шт | 2
11.4 | Сталь угловая равнополочная, марка стали, размером 45х45 мм. ГОСТ 8509-93. | т | 0.0328
11.5 | Шины алюминиевые АД31Т 100Х10. ГОСТ 15176-89 | м | 8
12 | Замена автоматических выключателей на ТП-382
12.1 | Трансформатор тока ТШП 0,66 -1-0,5-1500/5 (без шины). ГОСТ 7746-89 | шт | 6
12.2 | Выключатель ВА 55-43-34730 1600А 00 УХЛ3 (с эл. приводом). ГОСТ 15150—69 | шт | 1
12.3 | Разъединитель Р-3445 УХЛ3 2000А . ТУ 3424-007-01395414-97. | шт | 2
12.4 | Сталь угловая равнополочная, марка стали, размером 45х45 мм. ГОСТ 8509-93. | т | 0.0164
12.5 | Шины алюминиевые АД31Т 100Х10. ГОСТ 15176-89 | м | 8
13 | Замена автоматических выключателей на ТП-386
13.1 | Трансформатор тока ТШП 0,66 -1-0,5-1500/5 (без шины). ГОСТ 7746-89 | шт | 12
13.2 | Выключатель ВА 55-43-34730 1600А 00 УХЛ3 (с эл. приводом). ГОСТ 15150—69 | шт | 2
13.3 | Выключатель ВА 55-41-334730 - 1000А 00 ухл3 (с эл.приводом). ГОСТ 15150—69 | шт | 1
13.4 | Разъединитель РЕ-1943-31160-00УХЛЗ 1600А. ТУ3424-014-05755766-2004. | шт | 2
13.5 | Разъединитель РЕ-1941-31160-00 УХЛЗ 1000А. ТУ 3424-007-01395414-97. | шт | 2
13.6 | Сталь угловая равнополочная, марка стали, размером 45х45 мм. ГОСТ 8509-93. | т | 0.0328
13.7 | Шины алюминиевые АД31Т 100Х10. ГОСТ 15176-89 | м | 16
14 | Замена автоматических выключателей на ТП-490
14.1 | Трансформатор тока ТШП 0,66 -1-0,5-1500/5 (без шины). ГОСТ 7746-89 | шт | 6
14.2 | Выключатель ВА 55-43-34730 1600А 00 УХЛ3 (с эл. приводом). ГОСТ 15150—69 | шт | 1
14.3 | Разъединитель РЕ-19-41-31160-00УХЛЗ 1000А. ТУ3424-014-057557656-2004. | шт | 1
14.4 | Сталь угловая равнополочная, марка стали, размером 45х45 мм. ГОСТ 8509-93. | т | 0.0164
14.5 | Шины алюминиевые АД31Т 100Х10. ГОСТ 15176-89 | м | 8