## МТР
Приложение № 2 к техническому заданию
Перечень МТР, подлежащего поставке Подрядчиком
№ п/п | Наименование МТР | Объем планируемых работ
|  | Единица измерения | Количество
Материалы
1 | Реконструкция КЛ-0, 4кВ ТП-238 до ЦТП-25
1.1 | Сигнальная лента ЛЭС-300 | м2 | 37.8
1.2 | Песок природный для строительных растворов средний | м3 | 8.1
1.3 | Кабели силовые на напряжение 1000 В с алюминиевыми жилами в свинцовой оболочке марки АВБбШв, с числом жил - 4 и сечением 150 мм2 | м | 298
1.4 | Трубы напорные из полиэтилена низкого давления среднего типа, наружным диаметром 110 мм | м | 72
2 | Реконструкция КЛ-0, 4кВ ТП-339 до ЦТП-19
2.1 | Сигнальная лента ЛЭС-300 | м2 | 38.4
2.2 | Песок природный для строительных растворов средний | м3 | 11.52
2.3 | Кабели силовые на напряжение 1000 В с алюминиевыми жилами в свинцовой оболочке марки АВБбШв, с числом жил - 4 и сечением 150 мм2 | м | 424
2.4 | Трубы напорные из полиэтилена низкого давления среднего типа, наружным диаметром 110 мм | м | 138
3 | Реконструкция КЛ-10кВ ТП-347-ТП-348
3.1 | Лента сигнальная | м2 | 85.5
3.2 | Песок природный для строительных растворов средний | м3 | 25.65
3.3 | Кабели силовые на напряжение 10000 В для прокладке в земле с алюминиевыми жилами с двумя слоями пластмассовых лент марки АСБ, с числом жил - 3 и сечением 240 мм2 | м | 832
3.4 | Муфта термоусаживаемая концевая внутренней установки для кабеля с пропитанной бумажной изоляцией на напряжение до 10 кВ, марки КВТп10-150/240 с болтовыми наконечниками и комплектом пайки для присоединения заземления | компл | 4
3.5 | Трубы напорные из полиэтилена низкого давления среднего типа, наружным диаметром 110 мм | м | 222