## МТР
Приложение № 2 к техническому заданию
Перечень МТР поставляемого Подрядчиком.
№ п/п | Наименование МТР | Единица измерения | Количество
1 | Строительство БКТП-2х1000кВА.
1.1 | Сталь круглая углеродистая обыкновенного качества марки ВСт3пс5-1 диаметром 16 мм | т | 0.2025
1.2 | Сталь полосовая 40х4 мм, кипящая | т | 0.13
1.3 | Электроды диаметром 4 мм Э42А | кг | 2.85
1.4 | Шурупы-саморезы | шт | 10
| Пена монтажная для герметизации стыков в баллончике емкостью 0,75 л | шт | 4
| Плиты дорожные ПДН, ПДО /бетон В25 (М350), объем 1,68 м3, расход арматуры 112,52 кг/ (серия 3.503.1-91 вып. 1) | шт | 3
1.5 | Песок гидронамывной | м3 | 40
2 | Строительство 4КЛ-10кВ от БКТП-2х1000кВА до места врезки в КЛ от ТП-369 до ТП-370
2.1 | Лента сигнальная ЛСЭ-450 для защиты электрического кабеля от механических повреждений. | м2 | 24
2.2 | Песок гидронамывной | м3 | 7.2
2.3 | Кабели силовые на напряжение 10000 В для прокладки в земле с алюминиевыми жилами с двумя слоями пластмассовых лент марки: АСБ2лУ, с числом жил - 3 и сечением 240 мм2. ГОСТ 18410 -73. | м | 200
2.4 | Муфта термоусаживаемая соединительная для кабеля с полиэтиленовой изоляцией на напряжение до 10 кВ, марки СТп-10-3х(150-240) мм2. ГОСТ 13781.0-86 | шт. | 4
2.5 | Муфта термоусаживаемая концевая внутренней установки для кабеля с пропитанной бумажной изоляцией на напряжение до 10 кВ, марки КВТп10-150/240 с болтовыми наконечниками и комплектом пайки для присоединения заземления. ГОСТ 13781.0-86 | компл. | 4
2.6 | Трубы напорные из полиэтилена низкого давления среднего типа (труба ПЭ питьевая 100 СДР 17 110х6,6), наружным диаметром: 110 мм | м | 40
3 | Строительство КЛ-0,4кВ от БКТП - 2х1000кВа до ж/д ул.Энергетиков, 41
3.1 | Лента сигнальная ЛСЭ-450 для защиты электрического кабеля от механических повреждений. | м2 | 63.45
3.2 | Песок гидронамывной | м3 | 12.69
3.3 | Кабели силовые на напряжение 1000 В для прокладки в земле и на воздухе с алюминиевыми жилами марки АВбБШв, с числом жил - 4 и сечением 150 мм2. ГОСТ 16442-80. | м | 428
3.4 | Муфта термоусаживаемая соединительная для кабеля с полиэтиленовой или бумажной изоляцией на напряжение до 1 кВ, марки СТп-1-4х(150-240) мм2. ГОСТ 13781.0-86 | шт. | 2
3.5 | Трубы напорные из полиэтилена низкого давления среднего типа (труба ПЭ питьевая 100 СДР 17 110х6,6), наружным диаметром: 110 мм | 10 м | 8.2
3.6 | Наконечники кабельные алюминиевые ТА 150-12-17. ГОСТ 9581-80. | шт. | 32
4 | Строительство КЛ-0,4кВ от БКТП - 2х1000кВа до ж/д ул.Энергетиков, 43
4.1 | Лента сигнальная ЛСЭ-450 для защиты электрического кабеля от механических повреждений. | м2 | 63
4.2 | Песок гидронамывной | м3 | 12.6
4.3 | Кабели силовые на напряжение 1000 В для прокладки в земле и на воздухе с алюминиевыми жилами марки АВбБШв, с числом жил - 4 и сечением 150 мм2. ГОСТ 16442-80. | м | 360
4.4 | Муфта термоусаживаемая соединительная для кабеля с полиэтиленовой или бумажной изоляцией на напряжение до 1 кВ, марки СТп-1-4х(150-240) мм2. ГОСТ 13781.0-86 | шт | 2
4.5 | Трубы напорные из полиэтилена низкого давления среднего типа (труба ПЭ питьевая 100 СДР 17 110х6,6), наружным диаметром: 110 мм | м | 52
4.6 | Наконечники кабельные алюминиевые ТА 150-12-17. ГОСТ 9581-80. | шт. | 32
5 | Строительство КЛ-0,4кВ от БКТП - 2х1000кВа до ж/д ул.Энергетиков, 39
5.1 | Лента сигнальная ЛСЭ-450 для защиты электрического кабеля от механических повреждений. | м2 | 79.5
5.2 | Песок гидронамывной | м3 | 21.5
5.3 | Кабели силовые на напряжение 1000 В для прокладки в земле и на воздухе с алюминиевыми жилами марки АВбБШв, с числом жил - 4 и сечением 150 мм2. ГОСТ 16442-80. | м | 638
5.4 | Муфта термоусаживаемая соединительная для кабеля с полиэтиленовой или бумажной изоляцией на напряжение до 1 кВ, марки СТп-1-4х(150-240) мм2. ГОСТ 13781.0-86 | шт. | 4
5.5 | Трубы напорные из полиэтилена низкого давления среднего типа (труба ПЭ питьевая 100 СДР 17 110х6,6), наружным диаметром: 110 мм | м | 172
5.6 | Наконечники кабельные алюминиевые ТА 150-12-17. ГОСТ 9581-80. | шт. | 32