## МТР
Приложение № 2 к техническому заданию
Перечень МТР поставляемого Подрядчиком.
№ п/п | Наименование МТР | Единица измерения | Количество
I. Монтаж системы АИИС КУЭ в РП, ТП, КТПН ООО "СГЭС" и в многоквартирных жилых домах.
1 | Монтаж АИИС КУЭ РП - 106 пр-т Ленина 42
1.1 | Шкаф учета навесной, высота, ширина и глубина: до 600х600х350 мм | шт. | 1
1.2 | Счетчик Меркурий 234-АRTM-01 PОB.L2 АВЛГ.411152.033ТУ | шт. | 2
1.3 | Счетчик Меркурий 234-ARTМ-03РВ.L2 АВЛГ.411152.033ТУ | шт. | 2
1.4 | Концентратор "Меркурий 225.21" ТУ АВЛГ.468741.001 ПС. | шт. | 3
1.5 | GSM шлюз МЕРКУРИЙ-228 " АВЛГ.700000.000.ТУ " | шт. | 1
1.6 | Фильтр подключения. ТУ АВЛГ 691.00.00 ЭТ | шт. | 1
1.7 | Кабели контрольные с медными жилами с поливинилхлоридной изоляцией и оболочкой марки КВВГ, с числом жил - 10 и сечением 2,5 мм2. ТУ 16.КО1-37-2003 | м | 30
1.8 | Провода силовые для электрических установок на напряжение до 450 В с медной жилой марки ПВ1, сечением 2,5 мм2. ГОСТ 6323-79 | м | 50
1.9 | Розетка штепсельная с заземляющим контактом | шт | 4
1.10 | Коробка испытательная переходная | шт | 2
2 | Монтаж системы АИИС КУЭ РП-108 пр-т Ленина 72, ул.Профсоюзов 12/1
2.1 | Шкаф учета навесной, высота, ширина и глубина: до 600х600х350 мм | шт. | 1
2.2 | Счетчик Меркурий 234-АRTM-01 PОB.L2 АВЛГ.411152.033ТУ | шт. | 6
2.3 | Счетчик Меркурий 234-ARTМ-03РВ.L2 АВЛГ.411152.033ТУ | шт. | 2
2.4 | Концентратор "Меркурий 225.21" ТУ АВЛГ.468741.001 ПС. | шт. | 3
2.5 | GSM шлюз МЕРКУРИЙ-228 " АВЛГ.700000.000.ТУ " | шт. | 1
2.6 | Фильтр подключения. ТУ АВЛГ 691.00.00 ЭТ | шт. | 1
2.7 | Кабели контрольные с медными жилами с поливинилхлоридной изоляцией и оболочкой марки КВВГ, с числом жил - 10 и сечением 2,5 мм2. ТУ 16.КО1-37-2003 | м | 30
2.8 | Провода силовые для электрических установок на напряжение до 450 В с медной жилой марки ПВ1, сечением 2,5 мм2. ГОСТ 6323-79 | м | 50
2.9 | Розетка штепсельная с заземляющим контактом | шт | 4
2.10 | Коробка испытательная переходная | шт | 2
3 | Монтаж системы АИИС КУЭ РП-116 пр-т Ленина 16/1, 16/2, 20,24, 24/1
3.1 | Шкаф учета навесной, высота, ширина и глубина: до 600х600х350 мм | шт. | 1
3.2 | Счетчик Меркурий 234-АRTM-01 PОB.L2 АВЛГ.411152.033ТУ | шт. | 10
3.3 | Счетчик Меркурий 234-ARTМ-03РВ.L2 АВЛГ.411152.033ТУ | шт. | 2
3.4 | Концентратор "Меркурий 225.21" ТУ АВЛГ.468741.001 ПС. | шт. | 3
3.5 | GSM шлюз МЕРКУРИЙ-228 " АВЛГ.700000.000.ТУ " | шт. | 1
3.6 | Фильтр подключения. ТУ АВЛГ 691.00.00 ЭТ | шт. | 1
3.7 | Кабели контрольные с медными жилами с поливинилхлоридной изоляцией и оболочкой марки КВВГ, с числом жил - 10 и сечением 2,5 мм2. ТУ 16.КО1-37-2003 | м | 30
3.8 | Провода силовые для электрических установок на напряжение до 450 В с медной жилой марки ПВ1, сечением 2,5 мм2. ГОСТ 6323-79 | м | 50
3.9 | Розетка штепсельная с заземляющим контактом | шт | 4
3.10 | Коробка испытательная переходная | шт | 2
4 | Монтаж системы АИИС КУЭ РП-140 пр-т Ленина 75/2
4.1 | Шкаф учета навесной, высота, ширина и глубина: до 600х600х350 мм | шт. | 1
4.2 | Счетчик Меркурий 234-АRTM-01 PОB.L2 АВЛГ.411152.033ТУ | шт. | 2
4.3 | Счетчик Меркурий 234-ARTМ-03РВ.L2 АВЛГ.411152.033ТУ | шт. | 2
4.4 | Концентратор "Меркурий 225.21" ТУ АВЛГ.468741.001 ПС. | шт. | 3
4.5 | GSM шлюз МЕРКУРИЙ-228 " АВЛГ.700000.000.ТУ " | шт. | 1
4.6 | Фильтр подключения. ТУ АВЛГ 691.00.00 ЭТ | шт. | 1
4.7 | Кабели контрольные с медными жилами с поливинилхлоридной изоляцией и оболочкой марки КВВГ, с числом жил - 10 и сечением 2,5 мм2. ТУ 16.КО1-37-2003 | м | 30
4.8 | Провода силовые для электрических установок на напряжение до 450 В с медной жилой марки ПВ1, сечением 2,5 мм2. ГОСТ 6323-79 | м | 50
4.9 | Розетка штепсельная с заземляющим контактом | шт | 4
4.10 | Коробка испытательная переходная | шт | 1
5 | Монтаж системы АИИС КУЭ РП-148 ул. 30 лет Победы 46/1
5.1 | Шкаф учета навесной, высота, ширина и глубина: до 600х600х350 мм | шт. | 1
5.2 | Счетчик Меркурий 234-АRTM-01 PОB.L2 АВЛГ.411152.033ТУ | шт. | 5
5.3 | Счетчик Меркурий 234-ARTМ-03РВ.L2 АВЛГ.411152.033ТУ | шт. | 2
5.4 | Концентратор "Меркурий 225.21" ТУ АВЛГ.468741.001 ПС. | шт. | 3
5.5 | GSM шлюз МЕРКУРИЙ-228 " АВЛГ.700000.000.ТУ " | шт. | 1
5.6 | Фильтр подключения. ТУ АВЛГ 691.00.00 ЭТ | шт. | 1
5.7 | Кабели контрольные с медными жилами с поливинилхлоридной изоляцией и оболочкой марки КВВГ, с числом жил - 10 и сечением 2,5 мм2. ТУ 16.КО1-37-2003 | м | 30
5.8 | Провода силовые для электрических установок на напряжение до 450 В с медной жилой марки ПВ1, сечением 2,5 мм2. ГОСТ 6323-79 | м | 50
5.9 | Розетка штепсельная с заземляющим контактом | шт | 4
5.10 | Коробка испытательная переходная | шт | 1
6 | Монтаж системы АИИС КУЭ ТП - 281 ул.Бажова 2Б, 2В, 3/1, 4, 6, 9А, 11
6.1 | Шкаф учета навесной, высота, ширина и глубина: до 600х600х350 мм | шт. | 1
6.2 | Счетчик Меркурий 234-АRTM-01 PОB.L2 АВЛГ.411152.033ТУ | шт. | 13
6.3 | Счетчик Меркурий 234-ARTМ-03РВ.L2 АВЛГ.411152.033ТУ | шт. | 2
6.4 | Концентратор "Меркурий 225.21" ТУ АВЛГ.468741.001 ПС. | шт. | 3
6.5 | GSM шлюз МЕРКУРИЙ-228 " АВЛГ.700000.000.ТУ " | шт. | 1
6.6 | Фильтр подключения. ТУ АВЛГ 691.00.00 ЭТ | шт. | 1
6.7 | Кабели контрольные с медными жилами с поливинилхлоридной изоляцией и оболочкой марки КВВГ, с числом жил - 10 и сечением 2,5 мм2. ТУ 16.КО1-37-2003 | м | 30
6.8 | Провода силовые для электрических установок на напряжение до 450 В с медной жилой марки ПВ1, сечением 2,5 мм2. ГОСТ 6323-79 | м | 50
6.9 | Розетка штепсельная с заземляющим контактом | шт | 4
6.10 | Коробка испытательная переходная | шт | 3
7 | Монтаж системы АИИС КУЭ ТП-282 ул.Бажова 6, 8
7.1 | Шкаф учета навесной, высота, ширина и глубина: до 600х600х350 мм | шт. | 1
7.2 | Счетчик Меркурий 234-АRTM-01 PОB.L2 АВЛГ.411152.033ТУ | шт. | 4
7.3 | Счетчик Меркурий 234-ARTМ-03РВ.L2 АВЛГ.411152.033ТУ | шт. | 2
7.4 | Концентратор "Меркурий 225.21" ТУ АВЛГ.468741.001 ПС. | шт. | 3
7.5 | GSM шлюз МЕРКУРИЙ-228 " АВЛГ.700000.000.ТУ " | шт. | 1
7.6 | Фильтр подключения. ТУ АВЛГ 691.00.00 ЭТ | шт. | 1
7.7 | Кабели контрольные с медными жилами с поливинилхлоридной изоляцией и оболочкой марки КВВГ, с числом жил - 10 и сечением 2,5 мм2. ТУ 16.КО1-37-2003 | м | 30
7.8 | Провода силовые для электрических установок на напряжение до 450 В с медной жилой марки ПВ1, сечением 2,5 мм2. ГОСТ 6323-79 | м | 50
7.9 | Розетка штепсельная с заземляющим контактом | шт | 4
7.10 | Коробка испытательная переходная | шт | 2
8 | Монтаж системы АИИС КУЭ ТП-283 пр-т Ленина 38
8.1 | Шкаф учета навесной, высота, ширина и глубина: до 600х600х350 мм | шт. | 1
8.2 | Счетчик Меркурий 234-АRTM-01 PОB.L2 АВЛГ.411152.033ТУ | шт. | 6
8.3 | Счетчик Меркурий 234-ARTМ-03РВ.L2 АВЛГ.411152.033ТУ | шт. | 2
8.4 | Концентратор "Меркурий 225.21" ТУ АВЛГ.468741.001 ПС. | шт. | 3
8.5 | GSM шлюз МЕРКУРИЙ-228 " АВЛГ.700000.000.ТУ " | шт. | 1
8.6 | Фильтр подключения. ТУ АВЛГ 691.00.00 ЭТ | шт. | 1
8.7 | Кабели контрольные с медными жилами с поливинилхлоридной изоляцией и оболочкой марки КВВГ, с числом жил - 10 и сечением 2,5 мм2. ТУ 16.КО1-37-2003 | м | 30
8.8 | Провода силовые для электрических установок на напряжение до 450 В с медной жилой марки ПВ1, сечением 2,5 мм2. ГОСТ 6323-79 | м | 50
8.9 | Розетка штепсельная с заземляющим контактом | шт | 4
8.10 | Коробка испытательная переходная | шт | 2
9 | Монтаж системы АИИС КУЭ ТП-285 ул.Бахилова 4
9.1 | Шкаф учета навесной, высота, ширина и глубина: до 600х600х350 мм | шт. | 1
9.2 | Счетчик Меркурий 234-АRTM-01 PОB.L2 АВЛГ.411152.033ТУ | шт. | 2
9.3 | Счетчик Меркурий 234-ARTМ-03РВ.L2 АВЛГ.411152.033ТУ | шт. | 2
9.4 | Концентратор "Меркурий 225.21" ТУ АВЛГ.468741.001 ПС. | шт. | 3
9.5 | GSM шлюз МЕРКУРИЙ-228 " АВЛГ.700000.000.ТУ " | шт. | 1
9.6 | Фильтр подключения. ТУ АВЛГ 691.00.00 ЭТ | шт. | 1
9.7 | Кабели контрольные с медными жилами с поливинилхлоридной изоляцией и оболочкой марки КВВГ, с числом жил - 10 и сечением 2,5 мм2. ТУ 16.КО1-37-2003 | м | 30
9.8 | Провода силовые для электрических установок на напряжение до 450 В с медной жилой марки ПВ1, сечением 2,5 мм2. ГОСТ 6323-79 | м | 50
9.9 | Розетка штепсельная с заземляющим контактом | шт | 4
9.10 | Коробка испытательная переходная | шт | 2
10 | Монтаж системы АИИС КУЭ ТП-291 50 лет ВЛКСМ 8, 10, пр-т Ленина 34, ул.Островского, 2
10.1 | Шкаф учета навесной, высота, ширина и глубина: до 600х600х350 мм | шт. | 1
10.2 | Счетчик Меркурий 234-АRTM-01 PОB.L2 АВЛГ.411152.033ТУ | шт. | 10
10.3 | Счетчик Меркурий 234-ARTМ-03РВ.L2 АВЛГ.411152.033ТУ | шт. | 2
10.4 | Концентратор "Меркурий 225.21" ТУ АВЛГ.468741.001 ПС. | шт. | 3
10.5 | GSM шлюз МЕРКУРИЙ-228 " АВЛГ.700000.000.ТУ " | шт. | 1
10.6 | Фильтр подключения. ТУ АВЛГ 691.00.00 ЭТ | шт. | 1
10.7 | Кабели контрольные с медными жилами с поливинилхлоридной изоляцией и оболочкой марки КВВГ, с числом жил - 10 и сечением 2,5 мм2. ТУ 16.КО1-37-2003 | м | 30
10.8 | Провода силовые для электрических установок на напряжение до 450 В с медной жилой марки ПВ1, сечением 2,5 мм2. ГОСТ 6323-79 | м | 50
10.9 | Розетка штепсельная с заземляющим контактом | шт | 4
10.10 | Коробка испытательная переходная | шт | 2
11 | Монтаж системы АИИС КУЭ ТП-292 50лет ВЛКСМ 6А
11.1 | Шкаф учета навесной, высота, ширина и глубина: до 600х600х350 мм | шт. | 1
11.2 | Счетчик Меркурий 234-АRTM-01 PОB.L2 АВЛГ.411152.033ТУ | шт. | 2
11.3 | Счетчик Меркурий 234-ARTМ-03РВ.L2 АВЛГ.411152.033ТУ | шт. | 2
11.4 | Концентратор "Меркурий 225.21" ТУ АВЛГ.468741.001 ПС. | шт. | 3
11.5 | GSM шлюз МЕРКУРИЙ-228 " АВЛГ.700000.000.ТУ " | шт. | 1
11.6 | Фильтр подключения. ТУ АВЛГ 691.00.00 ЭТ | шт. | 1
11.7 | Кабели контрольные с медными жилами с поливинилхлоридной изоляцией и оболочкой марки КВВГ, с числом жил - 10 и сечением 2,5 мм2. ТУ 16.КО1-37-2003 | м | 30
11.8 | Провода силовые для электрических установок на напряжение до 450 В с медной жилой марки ПВ1, сечением 2,5 мм2. ГОСТ 6323-79 | м | 50
11.9 | Розетка штепсельная с заземляющим контактом | шт | 4
11.10 | Коробка испытательная переходная | шт | 2
12 | Монтаж системы АИИС КУЭ ТП-293 ул.Островского 4, 6, 8, 10, 12, 14
12.1 | Шкаф учета навесной, высота, ширина и глубина: до 600х600х350 мм | шт. | 1
12.2 | Счетчик Меркурий 234-АRTM-01 PОB.L2 АВЛГ.411152.033ТУ | шт. | 12
12.3 | Счетчик Меркурий 234-ARTМ-03РВ.L2 АВЛГ.411152.033ТУ | шт. | 2
12.4 | Концентратор "Меркурий 225.21" ТУ АВЛГ.468741.001 ПС. | шт. | 3
12.5 | GSM шлюз МЕРКУРИЙ-228 " АВЛГ.700000.000.ТУ " | шт. | 1
12.6 | Фильтр подключения. ТУ АВЛГ 691.00.00 ЭТ | шт. | 1
12.7 | Кабели контрольные с медными жилами с поливинилхлоридной изоляцией и оболочкой марки КВВГ, с числом жил - 10 и сечением 2,5 мм2. ТУ 16.КО1-37-2003 | м | 30
12.8 | Провода силовые для электрических установок на напряжение до 450 В с медной жилой марки ПВ1, сечением 2,5 мм2. ГОСТ 6323-79 | м | 50
12.9 | Розетка штепсельная с заземляющим контактом | шт | 4
12.10 | Коробка испытательная переходная | шт | 2
13 | Монтаж системы АИИС КУЭ ТП-294 50 лет ВЛКСМ 6Б, ул.Студенческая 7
13.1 | Шкаф учета навесной, высота, ширина и глубина: до 600х600х350 мм | шт. | 1
13.2 | Счетчик Меркурий 234-АRTM-01 PОB.L2 АВЛГ.411152.033ТУ | шт. | 2
13.3 | Счетчик Меркурий 234-ARTМ-03РВ.L2 АВЛГ.411152.033ТУ | шт. | 2
13.4 | Концентратор "Меркурий 225.21" ТУ АВЛГ.468741.001 ПС. | шт. | 3
13.5 | GSM шлюз МЕРКУРИЙ-228 " АВЛГ.700000.000.ТУ " | шт. | 1
13.6 | Фильтр подключения. ТУ АВЛГ 691.00.00 ЭТ | шт. | 1
13.7 | Кабели контрольные с медными жилами с поливинилхлоридной изоляцией и оболочкой марки КВВГ, с числом жил - 10 и сечением 2,5 мм2. ТУ 16.КО1-37-2003 | м | 30
13.8 | Провода силовые для электрических установок на напряжение до 450 В с медной жилой марки ПВ1, сечением 2,5 мм2. ГОСТ 6323-79 | м | 50
13.9 | Розетка штепсельная с заземляющим контактом | шт | 4
13.10 | Коробка испытательная переходная | шт | 2
14 | Монтаж системы АИИС КУЭ ТП-295 пр-т Мира 26А
14.1 | Шкаф учета навесной, высота, ширина и глубина: до 600х600х350 мм | шт. | 1
14.2 | Счетчик Меркурий 234-АRTM-01 PОB.L2 АВЛГ.411152.033ТУ | шт. | 2
14.3 | Счетчик Меркурий 234-ARTМ-03РВ.L2 АВЛГ.411152.033ТУ | шт. | 2
14.4 | Концентратор "Меркурий 225.21" ТУ АВЛГ.468741.001 ПС. | шт. | 3
14.5 | GSM шлюз МЕРКУРИЙ-228 " АВЛГ.700000.000.ТУ " | шт. | 1
14.6 | Фильтр подключения. ТУ АВЛГ 691.00.00 ЭТ | шт. | 1
14.7 | Кабели контрольные с медными жилами с поливинилхлоридной изоляцией и оболочкой марки КВВГ, с числом жил - 10 и сечением 2,5 мм2. ТУ 16.КО1-37-2003 | м | 30
14.8 | Провода силовые для электрических установок на напряжение до 450 В с медной жилой марки ПВ1, сечением 2,5 мм2. ГОСТ 6323-79 | м | 50
14.9 | Розетка штепсельная с заземляющим контактом | шт | 4
14.10 | Коробка испытательная переходная | шт | 2
15 | Монтаж системы АИИС КУЭ ТП-297 50лет ВЛКСМ 2А, пр-т Мира 36/1, 36/2
15.1 | Шкаф учета навесной, высота, ширина и глубина: до 600х600х350 мм | шт. | 1
15.2 | Счетчик Меркурий 234-АRTM-01 PОB.L2 АВЛГ.411152.033ТУ | шт. | 10
15.3 | Счетчик Меркурий 234-ARTМ-03РВ.L2 АВЛГ.411152.033ТУ | шт. | 2
15.4 | Концентратор "Меркурий 225.21" ТУ АВЛГ.468741.001 ПС. | шт. | 3
15.5 | GSM шлюз МЕРКУРИЙ-228 " АВЛГ.700000.000.ТУ " | шт. | 1
15.6 | Фильтр подключения. ТУ АВЛГ 691.00.00 ЭТ | шт. | 1
15.7 | Кабели контрольные с медными жилами с поливинилхлоридной изоляцией и оболочкой марки КВВГ, с числом жил - 10 и сечением 2,5 мм2. ТУ 16.КО1-37-2003 | м | 30
15.8 | Провода силовые для электрических установок на напряжение до 450 В с медной жилой марки ПВ1, сечением 2,5 мм2. ГОСТ 6323-79 | м | 50
15.9 | Розетка штепсельная с заземляющим контактом | шт | 4
15.10 | Коробка испытательная переходная | шт | 2
16 | Монтаж системы АИИС КУЭ ТП-298 пр-т Мира 30/1, 32, 32/1, 34/1, 34А
16.1 | Шкаф учета навесной, высота, ширина и глубина: до 600х600х350 мм | шт. | 1
16.2 | Счетчик Меркурий 234-АRTM-01 PОB.L2 АВЛГ.411152.033ТУ | шт. | 10
16.3 | Счетчик Меркурий 234-ARTМ-03РВ.L2 АВЛГ.411152.033ТУ | шт. | 2
16.4 | Концентратор "Меркурий 225.21" ТУ АВЛГ.468741.001 ПС. | шт. | 3
16.5 | GSM шлюз МЕРКУРИЙ-228 " АВЛГ.700000.000.ТУ " | шт. | 1
16.6 | Фильтр подключения. ТУ АВЛГ 691.00.00 ЭТ | шт. | 1
16.7 | Кабели контрольные с медными жилами с поливинилхлоридной изоляцией и оболочкой марки КВВГ, с числом жил - 10 и сечением 2,5 мм2. ТУ 16.КО1-37-2003 | м | 30
16.8 | Провода силовые для электрических установок на напряжение до 450 В с медной жилой марки ПВ1, сечением 2,5 мм2. ГОСТ 6323-79 | м | 50
16.9 | Розетка штепсельная с заземляющим контактом | шт | 4
16.10 | Коробка испытательная переходная | шт | 2
17 | Монтаж системы АИИС КУЭ ТП-299 50 лет ВЛКСМ 4
17.1 | Шкаф учета навесной, высота, ширина и глубина: до 600х600х350 мм | шт. | 1
17.2 | Счетчик Меркурий 234-АRTM-01 PОB.L2 АВЛГ.411152.033ТУ | шт. | 7
17.3 | Счетчик Меркурий 234-ARTМ-03РВ.L2 АВЛГ.411152.033ТУ | шт. | 2
17.4 | Концентратор "Меркурий 225.21" ТУ АВЛГ.468741.001 ПС. | шт. | 3
17.5 | GSM шлюз МЕРКУРИЙ-228 " АВЛГ.700000.000.ТУ " | шт. | 1
17.6 | Фильтр подключения. ТУ АВЛГ 691.00.00 ЭТ | шт. | 1
17.7 | Кабели контрольные с медными жилами с поливинилхлоридной изоляцией и оболочкой марки КВВГ, с числом жил - 10 и сечением 2,5 мм2. ТУ 16.КО1-37-2003 | м | 30
17.8 | Провода силовые для электрических установок на напряжение до 450 В с медной жилой марки ПВ1, сечением 2,5 мм2. ГОСТ 6323-79 | м | 50
17.9 | Розетка штепсельная с заземляющим контактом | шт | 4
17.10 | Коробка испытательная переходная | шт | 2
18 | Монтаж системы АИИС КУЭ ТП-304 ул.Чехова 3, 5, 5/1, 7
18.1 | Шкаф учета навесной, высота, ширина и глубина: до 600х600х350 мм | шт. | 1
18.2 | Счетчик Меркурий 234-АRTM-01 PОB.L2 АВЛГ.411152.033ТУ | шт. | 18
18.3 | Счетчик Меркурий 234-ARTМ-03РВ.L2 АВЛГ.411152.033ТУ | шт. | 2
18.4 | Концентратор "Меркурий 225.21" ТУ АВЛГ.468741.001 ПС. | шт. | 3
18.5 | GSM шлюз МЕРКУРИЙ-228 " АВЛГ.700000.000.ТУ " | шт. | 1
18.6 | Фильтр подключения. ТУ АВЛГ 691.00.00 ЭТ | шт. | 1
18.7 | Кабели контрольные с медными жилами с поливинилхлоридной изоляцией и оболочкой марки КВВГ, с числом жил - 10 и сечением 2,5 мм2. ТУ 16.КО1-37-2003 | м | 30
18.8 | Провода силовые для электрических установок на напряжение до 450 В с медной жилой марки ПВ1, сечением 2,5 мм2. ГОСТ 6323-79 | м | 50
18.9 | Розетка штепсельная с заземляющим контактом | шт | 4
18.10 | Коробка испытательная переходная | шт | 2
19 | Монтаж системы АИИС КУЭ ТП-305 пр-т Ленина 70, 70/1
19.1 | Шкаф учета навесной, высота, ширина и глубина: до 600х600х350 мм | шт. | 1
19.2 | Счетчик Меркурий 234-АRTM-01 PОB.L2 АВЛГ.411152.033ТУ | шт. | 9
19.3 | Счетчик Меркурий 234-ARTМ-03РВ.L2 АВЛГ.411152.033ТУ | шт. | 2
19.4 | Концентратор "Меркурий 225.21" ТУ АВЛГ.468741.001 ПС. | шт. | 3
19.5 | GSM шлюз МЕРКУРИЙ-228 " АВЛГ.700000.000.ТУ " | шт. | 1
19.6 | Фильтр подключения. ТУ АВЛГ 691.00.00 ЭТ | шт. | 1
19.7 | Кабели контрольные с медными жилами с поливинилхлоридной изоляцией и оболочкой марки КВВГ, с числом жил - 10 и сечением 2,5 мм2. ТУ 16.КО1-37-2003 | м | 30
19.8 | Провода силовые для электрических установок на напряжение до 450 В с медной жилой марки ПВ1, сечением 2,5 мм2. ГОСТ 6323-79 | м | 50
19.9 | Розетка штепсельная с заземляющим контактом | шт | 4
19.10 | Коробка испытательная переходная | шт | 2
20 | Монтаж системы АИИС КУЭ ТП-306 пр-т Ленина 66, 66/1
20.1 | Шкаф учета навесной, высота, ширина и глубина: до 600х600х350 мм | шт. | 1
20.2 | Счетчик Меркурий 234-АRTM-01 PОB.L2 АВЛГ.411152.033ТУ | шт. | 4
20.3 | Счетчик Меркурий 234-ARTМ-03РВ.L2 АВЛГ.411152.033ТУ | шт. | 2
20.4 | Концентратор "Меркурий 225.21" ТУ АВЛГ.468741.001 ПС. | шт. | 3
20.5 | GSM шлюз МЕРКУРИЙ-228 " АВЛГ.700000.000.ТУ " | шт. | 1
20.6 | Фильтр подключения. ТУ АВЛГ 691.00.00 ЭТ | шт. | 1
20.7 | Кабели контрольные с медными жилами с поливинилхлоридной изоляцией и оболочкой марки КВВГ, с числом жил - 10 и сечением 2,5 мм2. ТУ 16.КО1-37-2003 | м | 30
20.8 | Провода силовые для электрических установок на напряжение до 450 В с медной жилой марки ПВ1, сечением 2,5 мм2. ГОСТ 6323-79 | м | 50
20.9 | Розетка штепсельная с заземляющим контактом | шт | 4
20.10 | Коробка испытательная переходная | шт | 2
21 | Монтаж системы АИИС КУЭ ТП-308 ул.Профсоюзов 12, 12/1
21.1 | Шкаф учета навесной, высота, ширина и глубина: до 600х600х350 мм | шт. | 1
21.2 | Счетчик Меркурий 234-АRTM-01 PОB.L2 АВЛГ.411152.033ТУ | шт. | 10
21.3 | Счетчик Меркурий 234-ARTМ-03РВ.L2 АВЛГ.411152.033ТУ | шт. | 2
21.4 | Концентратор "Меркурий 225.21" ТУ АВЛГ.468741.001 ПС. | шт. | 3
21.5 | GSM шлюз МЕРКУРИЙ-228 " АВЛГ.700000.000.ТУ " | шт. | 1
21.6 | Фильтр подключения. ТУ АВЛГ 691.00.00 ЭТ | шт. | 1
21.7 | Кабели контрольные с медными жилами с поливинилхлоридной изоляцией и оболочкой марки КВВГ, с числом жил - 10 и сечением 2,5 мм2. ТУ 16.КО1-37-2003 | м | 30
21.8 | Провода силовые для электрических установок на напряжение до 450 В с медной жилой марки ПВ1, сечением 2,5 мм2. ГОСТ 6323-79 | м | 50
21.9 | Розетка штепсельная с заземляющим контактом | шт | 4
21.10 | Коробка испытательная переходная | шт | 2
22 | Монтаж системы АИИС КУЭ ТП-309 ул.Профсоюзов 14
22.1 | Шкаф учета навесной, высота, ширина и глубина: до 600х600х350 мм | шт. | 1
22.2 | Счетчик Меркурий 234-АRTM-01 PОB.L2 АВЛГ.411152.033ТУ | шт. | 4
22.3 | Счетчик Меркурий 234-ARTМ-03РВ.L2 АВЛГ.411152.033ТУ | шт. | 2
22.4 | Концентратор "Меркурий 225.21" ТУ АВЛГ.468741.001 ПС. | шт. | 3
22.5 | GSM шлюз МЕРКУРИЙ-228 " АВЛГ.700000.000.ТУ " | шт. | 1
22.6 | Фильтр подключения. ТУ АВЛГ 691.00.00 ЭТ | шт. | 1
22.7 | Кабели контрольные с медными жилами с поливинилхлоридной изоляцией и оболочкой марки КВВГ, с числом жил - 10 и сечением 2,5 мм2. ТУ 16.КО1-37-2003 | м | 30
22.8 | Провода силовые для электрических установок на напряжение до 450 В с медной жилой марки ПВ1, сечением 2,5 мм2. ГОСТ 6323-79 | м | 50
22.9 | Розетка штепсельная с заземляющим контактом | шт | 4
22.10 | Коробка испытательная переходная | шт | 2
23 | Монтаж системы АИИС КУЭ ТП-389 ул.Юности 6, 7
23.1 | Шкаф учета навесной, высота, ширина и глубина: до 600х600х350 мм | шт. | 1
23.2 | Счетчик Меркурий 234-АRTM-01 PОB.L2 АВЛГ.411152.033ТУ | шт. | 2
23.3 | Счетчик Меркурий 234-ARTМ-03РВ.L2 АВЛГ.411152.033ТУ | шт. | 2
23.4 | Концентратор "Меркурий 225.21" ТУ АВЛГ.468741.001 ПС. | шт. | 3
23.5 | GSM шлюз МЕРКУРИЙ-228 " АВЛГ.700000.000.ТУ " | шт. | 1
23.6 | Фильтр подключения. ТУ АВЛГ 691.00.00 ЭТ | шт. | 1
23.7 | Кабели контрольные с медными жилами с поливинилхлоридной изоляцией и оболочкой марки КВВГ, с числом жил - 10 и сечением 2,5 мм2. ТУ 16.КО1-37-2003 | м | 30
23.8 | Провода силовые для электрических установок на напряжение до 450 В с медной жилой марки ПВ1, сечением 2,5 мм2. ГОСТ 6323-79 | м | 50
23.9 | Розетка штепсельная с заземляющим контактом | шт | 4
23.10 | Коробка испытательная переходная | шт | 2
24 | Монтаж системы АИИС КУЭ ТП-390 30 лет Победы 9, 9А, 11, 13, пр-д Дружбы 10, 12
24.1 | Шкаф учета навесной, высота, ширина и глубина: до 600х600х350 мм | шт. | 1
24.2 | Счетчик Меркурий 234-АRTM-01 PОB.L2 АВЛГ.411152.033ТУ | шт. | 12
24.3 | Счетчик Меркурий 234-ARTМ-03РВ.L2 АВЛГ.411152.033ТУ | шт. | 2
24.4 | Концентратор "Меркурий 225.21" ТУ АВЛГ.468741.001 ПС. | шт. | 3
24.5 | GSM шлюз МЕРКУРИЙ-228 " АВЛГ.700000.000.ТУ " | шт. | 1
24.6 | Фильтр подключения. ТУ АВЛГ 691.00.00 ЭТ | шт. | 1
24.7 | Кабели контрольные с медными жилами с поливинилхлоридной изоляцией и оболочкой марки КВВГ, с числом жил - 10 и сечением 2,5 мм2. ТУ 16.КО1-37-2003 | м | 30
24.8 | Провода силовые для электрических установок на напряжение до 450 В с медной жилой марки ПВ1, сечением 2,5 мм2. ГОСТ 6323-79 | м | 50
24.9 | Розетка штепсельная с заземляющим контактом | шт | 4
24.10 | Коробка испытательная переходная | шт | 2
25 | Монтаж системы АИИС КУЭ ТП-391 50лет ВЛКСМ 5, 5А,9 пр-д Дружбы 6, 8
25.1 | Шкаф учета навесной, высота, ширина и глубина: до 600х600х350 мм | шт. | 1
25.2 | Счетчик Меркурий 234-АRTM-01 PОB.L2 АВЛГ.411152.033ТУ | шт. | 3
25.3 | Счетчик Меркурий 234-ARTМ-03РВ.L2 АВЛГ.411152.033ТУ | шт. | 2
25.4 | Концентратор "Меркурий 225.21" ТУ АВЛГ.468741.001 ПС. | шт. | 3
25.5 | GSM шлюз МЕРКУРИЙ-228 " АВЛГ.700000.000.ТУ " | шт. | 1
25.6 | Фильтр подключения. ТУ АВЛГ 691.00.00 ЭТ | шт. | 1
25.7 | Кабели контрольные с медными жилами с поливинилхлоридной изоляцией и оболочкой марки КВВГ, с числом жил - 10 и сечением 2,5 мм2. ТУ 16.КО1-37-2003 | м | 30
25.8 | Провода силовые для электрических установок на напряжение до 450 В с медной жилой марки ПВ1, сечением 2,5 мм2. ГОСТ 6323-79 | м | 50
25.9 | Розетка штепсельная с заземляющим контактом | шт | 4
25.10 | Коробка испытательная переходная | шт | 2
26 | Монтаж системы АИИС КУЭ ТП-392 30 лет Победы 1, 1А, 3, 3А пр-т Ленина 28
26.1 | Шкаф учета навесной, высота, ширина и глубина: до 600х600х350 мм | шт. | 1
26.2 | Счетчик Меркурий 234-АRTM-01 PОB.L2 АВЛГ.411152.033ТУ | шт. | 11
26.3 | Счетчик Меркурий 234-ARTМ-03РВ.L2 АВЛГ.411152.033ТУ | шт. | 2
26.4 | Концентратор "Меркурий 225.21" ТУ АВЛГ.468741.001 ПС. | шт. | 3
26.5 | GSM шлюз МЕРКУРИЙ-228 " АВЛГ.700000.000.ТУ " | шт. | 1
26.6 | Фильтр подключения. ТУ АВЛГ 691.00.00 ЭТ | шт. | 1
26.7 | Кабели контрольные с медными жилами с поливинилхлоридной изоляцией и оболочкой марки КВВГ, с числом жил - 10 и сечением 2,5 мм2. ТУ 16.КО1-37-2003 | м | 30
26.8 | Провода силовые для электрических установок на напряжение до 450 В с медной жилой марки ПВ1, сечением 2,5 мм2. ГОСТ 6323-79 | м | 50
26.9 | Розетка штепсельная с заземляющим контактом | шт | 4
26.10 | Коробка испытательная переходная | шт | 2
27 | Монтаж системы АИИС КУЭ ТП-393 50лет ВЛКСМ 11А, 13 пр-д Дружбы 3, 5 пр-т Ленина 30, 32
27.1 | Шкаф учета навесной, высота, ширина и глубина: до 600х600х350 мм | шт. | 1
27.2 | Счетчик Меркурий 234-АRTM-01 PОB.L2 АВЛГ.411152.033ТУ | шт. | 12
27.3 | Счетчик Меркурий 234-ARTМ-03РВ.L2 АВЛГ.411152.033ТУ | шт. | 2
27.4 | Концентратор "Меркурий 225.21" ТУ АВЛГ.468741.001 ПС. | шт. | 3
27.5 | GSM шлюз МЕРКУРИЙ-228 " АВЛГ.700000.000.ТУ " | шт. | 1
27.6 | Фильтр подключения. ТУ АВЛГ 691.00.00 ЭТ | шт. | 1
27.7 | Кабели контрольные с медными жилами с поливинилхлоридной изоляцией и оболочкой марки КВВГ, с числом жил - 10 и сечением 2,5 мм2. ТУ 16.КО1-37-2003 | м | 30
27.8 | Провода силовые для электрических установок на напряжение до 450 В с медной жилой марки ПВ1, сечением 2,5 мм2. ГОСТ 6323-79 | м | 50
27.9 | Розетка штепсельная с заземляющим контактом | шт | 4
27.10 | Коробка испытательная переходная | шт | 2
28 | Монтаж системы АИИС КУЭ ТП-394 50 лет ВЛКСМ 5,7, 11 пр-д Дружбы 9, 11, 17
28.1 | Шкаф учета навесной, высота, ширина и глубина: до 600х600х350 мм | шт. | 1
28.2 | Счетчик Меркурий 234-АRTM-01 PОB.L2 АВЛГ.411152.033ТУ | шт. | 14
28.3 | Счетчик Меркурий 234-ARTМ-03РВ.L2 АВЛГ.411152.033ТУ | шт. | 2
28.4 | Концентратор "Меркурий 225.21" ТУ АВЛГ.468741.001 ПС. | шт. | 3
28.5 | GSM шлюз МЕРКУРИЙ-228 " АВЛГ.700000.000.ТУ " | шт. | 1
28.6 | Фильтр подключения. ТУ АВЛГ 691.00.00 ЭТ | шт. | 1
28.7 | Кабели контрольные с медными жилами с поливинилхлоридной изоляцией и оболочкой марки КВВГ, с числом жил - 10 и сечением 2,5 мм2. ТУ 16.КО1-37-2003 | м | 30
28.8 | Провода силовые для электрических установок на напряжение до 450 В с медной жилой марки ПВ1, сечением 2,5 мм2. ГОСТ 6323-79 | м | 50
28.9 | Розетка штепсельная с заземляющим контактом | шт | 4
28.10 | Коробка испытательная переходная | шт | 2
29 | Монтаж системы АИИС КУЭ ТП-395 50 лет ВЛКСМ 3, 5А пр-д Дружбы 13, 14, 15
29.1 | Шкаф учета навесной, высота, ширина и глубина: до 600х600х350 мм | шт. | 1
29.2 | Счетчик Меркурий 234-АRTM-01 PОB.L2 АВЛГ.411152.033ТУ | шт. | 10
29.3 | Счетчик Меркурий 234-ARTМ-03РВ.L2 АВЛГ.411152.033ТУ | шт. | 2
29.4 | Концентратор "Меркурий 225.21" ТУ АВЛГ.468741.001 ПС. | шт. | 3
29.5 | GSM шлюз МЕРКУРИЙ-228 " АВЛГ.700000.000.ТУ " | шт. | 1
29.6 | Фильтр подключения. ТУ АВЛГ 691.00.00 ЭТ | шт. | 1
29.7 | Кабели контрольные с медными жилами с поливинилхлоридной изоляцией и оболочкой марки КВВГ, с числом жил - 10 и сечением 2,5 мм2. ТУ 16.КО1-37-2003 | м | 30
29.8 | Провода силовые для электрических установок на напряжение до 450 В с медной жилой марки ПВ1, сечением 2,5 мм2. ГОСТ 6323-79 | м | 50
29.9 | Розетка штепсельная с заземляющим контактом | шт | 4
29.10 | Коробка испытательная переходная | шт | 2
30 | Монтаж системы АИИС КУЭ ТП-399 ул.Сибирская 16/1
30.1 | Шкаф учета навесной, высота, ширина и глубина: до 600х600х350 мм | шт. | 1
30.2 | Счетчик Меркурий 234-АRTM-01 PОB.L2 АВЛГ.411152.033ТУ | шт. | 2
30.3 | Счетчик Меркурий 234-ARTМ-03РВ.L2 АВЛГ.411152.033ТУ | шт. | 2
30.4 | Концентратор "Меркурий 225.21" ТУ АВЛГ.468741.001 ПС. | шт. | 3
30.5 | GSM шлюз МЕРКУРИЙ-228 " АВЛГ.700000.000.ТУ " | шт. | 1
30.6 | Фильтр подключения. ТУ АВЛГ 691.00.00 ЭТ | шт. | 1
30.7 | Кабели контрольные с медными жилами с поливинилхлоридной изоляцией и оболочкой марки КВВГ, с числом жил - 10 и сечением 2,5 мм2. ТУ 16.КО1-37-2003 | м | 30
30.8 | Провода силовые для электрических установок на напряжение до 450 В с медной жилой марки ПВ1, сечением 2,5 мм2. ГОСТ 6323-79 | м | 50
30.9 | Розетка штепсельная с заземляющим контактом | шт | 4
30.10 | Коробка испытательная переходная | шт | 2
31 | Монтаж системы АИИС КУЭ ТП-401 ул.Береговая 72, ул.Северная 71
31.1 | Шкаф учета навесной, высота, ширина и глубина: до 600х600х350 мм | шт. | 1
31.2 | Счетчик Меркурий 234-АRTM-01 PОB.L2 АВЛГ.411152.033ТУ | шт. | 2
31.3 | Счетчик Меркурий 234-ARTМ-03РВ.L2 АВЛГ.411152.033ТУ | шт. | 2
31.4 | Концентратор "Меркурий 225.21" ТУ АВЛГ.468741.001 ПС. | шт. | 3
31.5 | GSM шлюз МЕРКУРИЙ-228 " АВЛГ.700000.000.ТУ " | шт. | 1
31.6 | Фильтр подключения. ТУ АВЛГ 691.00.00 ЭТ | шт. | 1
31.7 | Кабели контрольные с медными жилами с поливинилхлоридной изоляцией и оболочкой марки КВВГ, с числом жил - 10 и сечением 2,5 мм2. ТУ 16.КО1-37-2003 | м | 30
31.8 | Провода силовые для электрических установок на напряжение до 450 В с медной жилой марки ПВ1, сечением 2,5 мм2. ГОСТ 6323-79 | м | 50
31.9 | Розетка штепсельная с заземляющим контактом | шт | 4
31.10 | Коробка испытательная переходная | шт | 2
32 | Монтаж системы АИИС КУЭ РП - 115
32.1 | Шкаф учета навесной, высота, ширина и глубина: до 600х600х350 мм | шт. | 2
32.2 | Счетчик Меркурий 234-АRTM-01 PОB.L2 АВЛГ.411152.033ТУ | шт. | 2
32.3 | Счетчик Меркурий 234-ARTМ-03Р АВЛГ.411152.033ТУ | шт. | 2
32.4 | Счетчик Меркурий 234-ART-00Р АВЛГ.411152.028 ФО | шт. | 11
32.5 | Счетчик Меркурий 234-ARTМ-00 РВ G АВЛГ.411152.028 ФО | шт. | 2
32.6 | Концентратор "Меркурий 225.21" ТУ АВЛГ.468741.001 ПС. | шт. | 3
32.7 | GSM шлюз МЕРКУРИЙ-228 " АВЛГ.700000.000.ТУ " | шт. | 1
32.8 | Фильтр подключения. ТУ АВЛГ 691.00.00 ЭТ | шт. | 1
32.9 | Кабели контрольные с медными жилами с поливинилхлоридной изоляцией и оболочкой марки КВВГ, с числом жил - 10 и сечением 2,5 мм2. ТУ 16.КО1-37-2003 | м | 30
32.10 | Провода силовые для электрических установок на напряжение до 450 В с медной жилой марки ПВ1, сечением 2,5 мм2. ГОСТ 6323-79 | м | 50
32.11 | Розетка штепсельная с заземляющим контактом | шт | 4
32.12 | Коробка испытательная переходная | шт | 4
33 | Монтаж системы АИИС КУЭ РП - 133
32.1 | Шкаф учета навесной, высота, ширина и глубина: до 600х600х350 мм | шт. | 2
32.2 | Счетчик Меркурий 234-АRTM-01 PОB.L2 АВЛГ.411152.033ТУ | шт. | 3
32.3 | Счетчик Меркурий 234-ARTМ-03Р АВЛГ.411152.033ТУ | шт. | 2
32.4 | Счетчик Меркурий 234-ARTМ-02РВ.L2 АВЛГ.411152.033ТУ | шт. | 1
32.5 | Концентратор "Меркурий 225.21" ТУ АВЛГ.468741.001 ПС. | шт. | 3
32.6 | GSM шлюз МЕРКУРИЙ-228 " АВЛГ.700000.000.ТУ " | шт. | 1
32.7 | Фильтр подключения. ТУ АВЛГ 691.00.00 ЭТ | шт. | 1
32.8 | Кабели контрольные с медными жилами с поливинилхлоридной изоляцией и оболочкой марки КВВГ, с числом жил - 10 и сечением 2,5 мм2. ТУ 16.КО1-37-2003 | шт. | 50
32.9 | Провода силовые для электрических установок на напряжение до 450 В с медной жилой марки ПВ1, сечением 2,5 мм2. ГОСТ 6323-79 | м | 10
32.10 | Розетка штепсельная с заземляющим контактом | м | 4
32.11 | Коробка испытательная переходная | шт | 4
33 | Монтаж системы АИИС КУЭ РП - 133
33.1 | Шкаф учета навесной, высота, ширина и глубина: до 600х600х350 мм | шт. | 2
33.2 | Счетчик Меркурий 234-АRTM-01 PОB.L2 АВЛГ.411152.033ТУ | шт. | 3
33.3 | Счетчик Меркурий 234-ARTМ-03Р АВЛГ.411152.033ТУ | шт. | 2
33.4 | Счетчик Меркурий 234-ARTМ-02РВ.L2 АВЛГ.411152.033ТУ | шт. | 1
33.5 | Концентратор "Меркурий 225.21" ТУ АВЛГ.468741.001 ПС. | шт. | 3
33.6 | GSM шлюз МЕРКУРИЙ-228 " АВЛГ.700000.000.ТУ " | шт. | 1
33.7 | Фильтр подключения. ТУ АВЛГ 691.00.00 ЭТ | шт. | 1
33.8 | Кабели контрольные с медными жилами с поливинилхлоридной изоляцией и оболочкой марки КВВГ, с числом жил - 10 и сечением 2,5 мм2. ТУ 16.КО1-37-2003 | шт. | 50
33.9 | Провода силовые для электрических установок на напряжение до 450 В с медной жилой марки ПВ1, сечением 2,5 мм2. ГОСТ 6323-79 | м | 10
33.10 | Розетка штепсельная с заземляющим контактом | м | 4
33.11 | Коробка испытательная переходная | шт | 4
34 | Монтаж системы АИИС КУЭ ТП - 225
34.1 | Шкаф учета навесной, высота, ширина и глубина: до 600х600х350 мм | шт. | 2
34.2 | Счетчик Меркурий 234-АRTM-01 PОB.L2 АВЛГ.411152.033ТУ | шт. | 2
34.3 | Счетчик Меркурий 234-ARTМ-03Р PB.L2 АВЛГ.411152.033ТУ | шт. | 2
34.4 | Концентратор "Меркурий 225.21" ТУ АВЛГ.468741.001 ПС. | шт. | 3
34.5 | GSM шлюз МЕРКУРИЙ-228 " АВЛГ.700000.000.ТУ " | шт. | 1
34.6 | Фильтр подключения. ТУ АВЛГ 691.00.00 ЭТ | шт. | 1
34.7 | Кабели контрольные с медными жилами с поливинилхлоридной изоляцией и оболочкой марки КВВГ, с числом жил - 10 и сечением 2,5 мм2. ТУ 16.КО1-37-2003 | шт. | 50
34.8 | Провода силовые для электрических установок на напряжение до 450 В с медной жилой марки ПВ1, сечением 2,5 мм2. ГОСТ 6323-79 | м | 10
34.9 | Розетка штепсельная с заземляющим контактом | м | 4
34.10 | Коробка испытательная переходная | шт | 4
35 | Монтаж системы АИИС КУЭ ТП - 226
35.1 | Шкаф учета навесной, высота, ширина и глубина: до 600х600х350 мм | шт. | 1
35.2 | Счетчик Меркурий 234-АRTM-01 PОB.L2 АВЛГ.411152.033ТУ | шт. | 1
35.3 | Счетчик Меркурий 234-ARTМ-03Р PB.L2 АВЛГ.411152.033ТУ | шт. | 2
35.4 | Концентратор "Меркурий 225.21" ТУ АВЛГ.468741.001 ПС. | шт. | 3
35.5 | GSM шлюз МЕРКУРИЙ-228 " АВЛГ.700000.000.ТУ " | шт. | 1
35.6 | Фильтр подключения. ТУ АВЛГ 691.00.00 ЭТ | шт. | 1
35.7 | Кабели контрольные с медными жилами с поливинилхлоридной изоляцией и оболочкой марки КВВГ, с числом жил - 10 и сечением 2,5 мм2. ТУ 16.КО1-37-2003 | шт. | 40
35.8 | Провода силовые для электрических установок на напряжение до 450 В с медной жилой марки ПВ1, сечением 2,5 мм2. ГОСТ 6323-79 | м | 10
35.9 | Розетка штепсельная с заземляющим контактом | м | 4
35.10 | Коробка испытательная переходная | шт | 3
36 | Монтаж системы АИИС КУЭ ТП - 261
36.1 | Шкаф учета навесной, высота, ширина и глубина: до 600х600х350 мм | шт. | 1
36.2 | Счетчик Меркурий 234-ARTМ-03Р PB.L2 АВЛГ.411152.033ТУ | шт. | 2
36.3 | Счетчик Меркурий 234-ARTМ-02Р PB.L2 АВЛГ.411152.033ТУ | шт. | 1
36.4 | Концентратор "Меркурий 225.21" ТУ АВЛГ.468741.001 ПС. | шт. | 3
36.5 | GSM шлюз МЕРКУРИЙ-228 " АВЛГ.700000.000.ТУ " | шт. | 1
36.6 | Фильтр подключения. ТУ АВЛГ 691.00.00 ЭТ | шт. | 1
36.7 | Кабели контрольные с медными жилами с поливинилхлоридной изоляцией и оболочкой марки КВВГ, с числом жил - 10 и сечением 2,5 мм2. ТУ 16.КО1-37-2003 | шт. | 40
36.8 | Провода силовые для электрических установок на напряжение до 450 В с медной жилой марки ПВ1, сечением 2,5 мм2. ГОСТ 6323-79 | м | 1
36.9 | Розетка штепсельная с заземляющим контактом | м | 4
36.10 | Коробка испытательная переходная | шт | 2
37 | Монтаж системы АИИС КУЭ ТП - 268
37.1 | Шкаф учета навесной, высота, ширина и глубина: до 600х600х350 мм | шт. | 2
37.2 | Счетчик Меркурий 234-АRTM-01 PОB.L2 АВЛГ.411152.033ТУ | шт. | 3
37.3 | Счетчик Меркурий 234-ARTМ-03Р PB.L2 АВЛГ.411152.033ТУ | шт. | 2
37.4 | Концентратор "Меркурий 225.21" ТУ АВЛГ.468741.001 ПС. | шт. | 3
37.5 | GSM шлюз МЕРКУРИЙ-228 " АВЛГ.700000.000.ТУ " | шт. | 1
37.6 | Фильтр подключения. ТУ АВЛГ 691.00.00 ЭТ | шт. | 1
37.7 | Кабели контрольные с медными жилами с поливинилхлоридной изоляцией и оболочкой марки КВВГ, с числом жил - 10 и сечением 2,5 мм2. ТУ 16.КО1-37-2003 | шт. | 50
37.8 | Провода силовые для электрических установок на напряжение до 450 В с медной жилой марки ПВ1, сечением 2,5 мм2. ГОСТ 6323-79 | м | 10
37.9 | Розетка штепсельная с заземляющим контактом | м | 4
37.10 | Коробка испытательная переходная | шт | 5
38 | Монтаж системы АИИС КУЭ ТП - 344
38.1 | Шкаф учета навесной, высота, ширина и глубина: до 600х600х350 мм | шт. | 1
38.2 | Счетчик Меркурий 234-АRTM-01 PОB.L2 АВЛГ.411152.033ТУ | шт. | 1
38.3 | Счетчик Меркурий 234-ARTМ-03Р PB.L2 АВЛГ.411152.033ТУ | шт. | 2
38.4 | Концентратор "Меркурий 225.21" ТУ АВЛГ.468741.001 ПС. | шт. | 3
38.5 | GSM шлюз МЕРКУРИЙ-228 " АВЛГ.700000.000.ТУ " | шт. | 1
38.6 | Фильтр подключения. ТУ АВЛГ 691.00.00 ЭТ | шт. | 1
38.7 | Кабели контрольные с медными жилами с поливинилхлоридной изоляцией и оболочкой марки КВВГ, с числом жил - 10 и сечением 2,5 мм2. ТУ 16.КО1-37-2003 | шт. | 40
38.8 | Провода силовые для электрических установок на напряжение до 450 В с медной жилой марки ПВ1, сечением 2,5 мм2. ГОСТ 6323-79 | м | 10
38.9 | Розетка штепсельная с заземляющим контактом | м | 4
38.10 | Коробка испытательная переходная | шт | 3
39 | Монтаж системы АИИС КУЭ ТП - 346
39.1 | Шкаф учета навесной, высота, ширина и глубина: до 600х600х350 мм | шт. | 1
39.2 | Счетчик Меркурий 234-АRTM-01 PОB.L2 АВЛГ.411152.033ТУ | шт. | 1
39.3 | Счетчик Меркурий 234-ARTМ-03Р PB.L2 АВЛГ.411152.033ТУ | шт. | 2
39.4 | Концентратор "Меркурий 225.21" ТУ АВЛГ.468741.001 ПС. | шт. | 3
39.5 | GSM шлюз МЕРКУРИЙ-228 " АВЛГ.700000.000.ТУ " | шт. | 1
39.6 | Фильтр подключения. ТУ АВЛГ 691.00.00 ЭТ | шт. | 1
39.7 | Кабели контрольные с медными жилами с поливинилхлоридной изоляцией и оболочкой марки КВВГ, с числом жил - 10 и сечением 2,5 мм2. ТУ 16.КО1-37-2003 | шт. | 30
39.8 | Провода силовые для электрических установок на напряжение до 450 В с медной жилой марки ПВ1, сечением 2,5 мм2. ГОСТ 6323-79 | м | 10
39.9 | Розетка штепсельная с заземляющим контактом | м | 4
39.10 | Коробка испытательная переходная | шт | 3
40 | Монтаж системы АИИС КУЭ ТП - 350
40.1 | Шкаф учета навесной, высота, ширина и глубина: до 600х600х350 мм | шт. | 1
40.2 | Счетчик Меркурий 234-АRTM-01 PОB.L2 АВЛГ.411152.033ТУ | шт. | 1
40.3 | Счетчик Меркурий 234-ARTМ-03Р PB.L2 АВЛГ.411152.033ТУ | шт. | 2
40.4 | Концентратор "Меркурий 225.21" ТУ АВЛГ.468741.001 ПС. | шт. | 3
40.5 | GSM шлюз МЕРКУРИЙ-228 " АВЛГ.700000.000.ТУ " | шт. | 1
40.6 | Фильтр подключения. ТУ АВЛГ 691.00.00 ЭТ | шт. | 1
40.7 | Кабели контрольные с медными жилами с поливинилхлоридной изоляцией и оболочкой марки КВВГ, с числом жил - 10 и сечением 2,5 мм2. ТУ 16.КО1-37-2003 | шт. | 30
40.8 | Провода силовые для электрических установок на напряжение до 450 В с медной жилой марки ПВ1, сечением 2,5 мм2. ГОСТ 6323-79 | м | 10
40.9 | Розетка штепсельная с заземляющим контактом | м | 4
40.10 | Коробка испытательная переходная | шт | 3
41 | Монтаж системы АИИС КУЭ ТП - 374
41.1 | Шкаф учета навесной, высота, ширина и глубина: до 600х600х350 мм | шт. | 1
41.2 | Счетчик Меркурий 234-АRTM-01 PОB.L2 АВЛГ.411152.033ТУ | шт. | 1
41.3 | Счетчик Меркурий 234-ARTМ-03Р PB.L2 АВЛГ.411152.033ТУ | шт. | 2
41.4 | Концентратор "Меркурий 225.21" ТУ АВЛГ.468741.001 ПС. | шт. | 3
41.5 | GSM шлюз МЕРКУРИЙ-228 " АВЛГ.700000.000.ТУ " | шт. | 1
41.6 | Фильтр подключения. ТУ АВЛГ 691.00.00 ЭТ | шт. | 1
41.7 | Кабели контрольные с медными жилами с поливинилхлоридной изоляцией и оболочкой марки КВВГ, с числом жил - 10 и сечением 2,5 мм2. ТУ 16.КО1-37-2003 | шт. | 40
41.8 | Провода силовые для электрических установок на напряжение до 450 В с медной жилой марки ПВ1, сечением 2,5 мм2. ГОСТ 6323-79 | м | 10
41.9 | Розетка штепсельная с заземляющим контактом | м | 4
41.10 | Коробка испытательная переходная | шт | 3
42 | Монтаж системы АИИС КУЭ ТП - 375
42.1 | Шкаф учета навесной, высота, ширина и глубина: до 600х600х350 мм | шт. | 1
42.2 | Счетчик Меркурий 234-АRTM-01 PОB.L2 АВЛГ.411152.033ТУ | шт. | 1
42.3 | Счетчик Меркурий 234-ARTМ-03Р PB.L2 АВЛГ.411152.033ТУ | шт. | 2
42.4 | Концентратор "Меркурий 225.21" ТУ АВЛГ.468741.001 ПС. | шт. | 3
42.5 | GSM шлюз МЕРКУРИЙ-228 " АВЛГ.700000.000.ТУ " | шт. | 1
42.6 | Фильтр подключения. ТУ АВЛГ 691.00.00 ЭТ | шт. | 1
42.7 | Кабели контрольные с медными жилами с поливинилхлоридной изоляцией и оболочкой марки КВВГ, с числом жил - 10 и сечением 2,5 мм2. ТУ 16.КО1-37-2003 | шт. | 30
42.8 | Провода силовые для электрических установок на напряжение до 450 В с медной жилой марки ПВ1, сечением 2,5 мм2. ГОСТ 6323-79 | м | 10
42.9 | Розетка штепсельная с заземляющим контактом | м | 4
42.10 | Коробка испытательная переходная | шт | 2
43 | Монтаж системы АИИС КУЭ ТП - 379
43.1 | Шкаф учета навесной, высота, ширина и глубина: до 600х600х350 мм | шт. | 1
43.2 | Счетчик Меркурий 234-АRTM-01 PОB.L2 АВЛГ.411152.033ТУ | шт. | 1
43.3 | Счетчик Меркурий 234-ARTМ-03Р PB.L2 АВЛГ.411152.033ТУ | шт. | 2
43.4 | Концентратор "Меркурий 225.21" ТУ АВЛГ.468741.001 ПС. | шт. | 3
43.5 | GSM шлюз МЕРКУРИЙ-228 " АВЛГ.700000.000.ТУ " | шт. | 1
43.6 | Фильтр подключения. ТУ АВЛГ 691.00.00 ЭТ | шт. | 1
43.7 | Кабели контрольные с медными жилами с поливинилхлоридной изоляцией и оболочкой марки КВВГ, с числом жил - 10 и сечением 2,5 мм2. ТУ 16.КО1-37-2003 | шт. | 40
43.8 | Провода силовые для электрических установок на напряжение до 450 В с медной жилой марки ПВ1, сечением 2,5 мм2. ГОСТ 6323-79 | м | 10
43.9 | Розетка штепсельная с заземляющим контактом | м | 4
43.10 | Коробка испытательная переходная | шт | 2
44 | Монтаж системы АИИС КУЭ ТП - 386
44.1 | Шкаф учета навесной, высота, ширина и глубина: до 600х600х350 мм | шт. | 1
44.2 | Счетчик Меркурий 234-АRTM-01 PОB.L2 АВЛГ.411152.033ТУ | шт. | 1
44.3 | Счетчик Меркурий 234-ARTМ-03Р PB.L2 АВЛГ.411152.033ТУ | шт. | 2
44.4 | Концентратор "Меркурий 225.21" ТУ АВЛГ.468741.001 ПС. | шт. | 3
44.5 | GSM шлюз МЕРКУРИЙ-228 " АВЛГ.700000.000.ТУ " | шт. | 1
44.6 | Фильтр подключения. ТУ АВЛГ 691.00.00 ЭТ | шт. | 1
44.7 | Кабели контрольные с медными жилами с поливинилхлоридной изоляцией и оболочкой марки КВВГ, с числом жил - 10 и сечением 2,5 мм2. ТУ 16.КО1-37-2003 | шт. | 40
44.8 | Провода силовые для электрических установок на напряжение до 450 В с медной жилой марки ПВ1, сечением 2,5 мм2. ГОСТ 6323-79 | м | 10
44.9 | Розетка штепсельная с заземляющим контактом | м | 4
44.10 | Коробка испытательная переходная | шт | 3
45 | Монтаж системы АИИС КУЭ ТП - 448
45.1 | Шкаф учета навесной, высота, ширина и глубина: до 600х600х350 мм | шт. | 1
45.2 | Счетчик Меркурий 234-АRTM-01 PОB.L2 АВЛГ.411152.033ТУ | шт. | 1
45.3 | Счетчик Меркурий 234-ARTМ-03Р PB.L2 АВЛГ.411152.033ТУ | шт. | 2
45.4 | Концентратор "Меркурий 225.21" ТУ АВЛГ.468741.001 ПС. | шт. | 3
45.5 | GSM шлюз МЕРКУРИЙ-228 " АВЛГ.700000.000.ТУ " | шт. | 1
45.6 | Фильтр подключения. ТУ АВЛГ 691.00.00 ЭТ | шт. | 1
45.7 | Кабели контрольные с медными жилами с поливинилхлоридной изоляцией и оболочкой марки КВВГ, с числом жил - 10 и сечением 2,5 мм2. ТУ 16.КО1-37-2003 | шт. | 30
45.8 | Провода силовые для электрических установок на напряжение до 450 В с медной жилой марки ПВ1, сечением 2,5 мм2. ГОСТ 6323-79 | м | 10
45.9 | Розетка штепсельная с заземляющим контактом | м | 4
45.10 | Коробка испытательная переходная | шт | 3
46 | Монтаж системы АИИС КУЭ ТП- 456
46.1 | Шкаф учета навесной, высота, ширина и глубина: до 600х600х350 мм | шт. | 2
46.2 | Счетчик Меркурий 234-АRTM-01 PОB.L2 АВЛГ.411152.033ТУ | шт. | 2
46.3 | Счетчик Меркурий 234-ARTМ-03Р PB.L2 АВЛГ.411152.033ТУ | шт. | 2
46.4 | Концентратор "Меркурий 225.21" ТУ АВЛГ.468741.001 ПС. | шт. | 3
46.5 | GSM шлюз МЕРКУРИЙ-228 " АВЛГ.700000.000.ТУ " | шт. | 1
46.6 | Фильтр подключения. ТУ АВЛГ 691.00.00 ЭТ | шт. | 1
46.7 | Кабели контрольные с медными жилами с поливинилхлоридной изоляцией и оболочкой марки КВВГ, с числом жил - 10 и сечением 2,5 мм2. ТУ 16.КО1-37-2003 | шт. | 30
46.8 | Провода силовые для электрических установок на напряжение до 450 В с медной жилой марки ПВ1, сечением 2,5 мм2. ГОСТ 6323-79 | м | 10
46.9 | Розетка штепсельная с заземляющим контактом | м | 4
46.10 | Коробка испытательная переходная | шт | 3
47 | Монтаж системы АИИС КУЭ ТП - 461
47.1 | Шкаф учета навесной, высота, ширина и глубина: до 600х600х350 мм | шт. | 2
47.2 | Счетчик Меркурий 234-АRTM-01 PОB.L2 АВЛГ.411152.033ТУ | шт. | 1
47.3 | Счетчик Меркурий 234-ARTМ-03Р PB.L2 АВЛГ.411152.033ТУ | шт. | 2
47.4 | Концентратор "Меркурий 225.21" ТУ АВЛГ.468741.001 ПС. | шт. | 3
47.5 | GSM шлюз МЕРКУРИЙ-228 " АВЛГ.700000.000.ТУ " | шт. | 1
47.6 | Фильтр подключения. ТУ АВЛГ 691.00.00 ЭТ | шт. | 1
47.7 | Кабели контрольные с медными жилами с поливинилхлоридной изоляцией и оболочкой марки КВВГ, с числом жил - 10 и сечением 2,5 мм2. ТУ 16.КО1-37-2003 | шт. | 40
47.8 | Провода силовые для электрических установок на напряжение до 450 В с медной жилой марки ПВ1, сечением 2,5 мм2. ГОСТ 6323-79 | м | 10
47.9 | Розетка штепсельная с заземляющим контактом | м | 4
47.10 | Коробка испытательная переходная | шт | 3
48 | Монтаж системы АИИС КУЭ ТП - 501
48.1 | Шкаф учета навесной, высота, ширина и глубина: до 600х600х350 мм | шт. | 1
48.2 | Счетчик Меркурий 234-ARTМ-03Р PB.L2 АВЛГ.411152.033ТУ | шт. | 2
48.3 | Концентратор "Меркурий 225.21" ТУ АВЛГ.468741.001 ПС. | шт. | 3
48.4 | GSM шлюз МЕРКУРИЙ-228 " АВЛГ.700000.000.ТУ " | шт. | 1
48.5 | Фильтр подключения. ТУ АВЛГ 691.00.00 ЭТ | шт. | 1
48.6 | Кабели контрольные с медными жилами с поливинилхлоридной изоляцией и оболочкой марки КВВГ, с числом жил - 10 и сечением 2,5 мм2. ТУ 16.КО1-37-2003 | шт. | 30
48.7 | Провода силовые для электрических установок на напряжение до 450 В с медной жилой марки ПВ1, сечением 2,5 мм2. ГОСТ 6323-79 | м | 10
48.8 | Розетка штепсельная с заземляющим контактом | м | 4
48.9 | Коробка испытательная переходная | шт | 3
49 | Монтаж системы АИИС КУЭ ТП - 503
49.1 | Шкаф учета навесной, высота, ширина и глубина: до 600х600х350 мм | шт. | 1
49.2 | Счетчик Меркурий 234-ARTМ-03Р PB.L2 АВЛГ.411152.033ТУ | шт. | 2
| Счетчик Меркурий 234-АRTM-01 PОB.L2 АВЛГ.411152.033ТУ | шт. | 1
49.3 | Концентратор "Меркурий 225.21" ТУ АВЛГ.468741.001 ПС. | шт. | 3
49.4 | GSM шлюз МЕРКУРИЙ-228 " АВЛГ.700000.000.ТУ " | шт. | 1
49.5 | Фильтр подключения. ТУ АВЛГ 691.00.00 ЭТ | шт. | 1
49.6 | Кабели контрольные с медными жилами с поливинилхлоридной изоляцией и оболочкой марки КВВГ, с числом жил - 10 и сечением 2,5 мм2. ТУ 16.КО1-37-2003 | шт. | 40
49.7 | Провода силовые для электрических установок на напряжение до 450 В с медной жилой марки ПВ1, сечением 2,5 мм2. ГОСТ 6323-79 | м | 10
49.8 | Розетка штепсельная с заземляющим контактом | м | 4
49.9 | Коробка испытательная переходная | шт | 3
50 | Монтаж системы АИИС КУЭ ТП - 509
50.1 | Шкаф учета навесной, высота, ширина и глубина: до 600х600х350 мм | шт. | 1
50.2 | Счетчик Меркурий 234-ARTМ-03Р PB.L2 АВЛГ.411152.033ТУ | шт. | 2
50.3 | Счетчик Меркурий 234-АRTM-01 PОB.L2 АВЛГ.411152.033ТУ | шт. | 1
50.4 | Концентратор "Меркурий 225.21" ТУ АВЛГ.468741.001 ПС. | шт. | 3
50.5 | GSM шлюз МЕРКУРИЙ-228 " АВЛГ.700000.000.ТУ " | шт. | 1
50.6 | Фильтр подключения. ТУ АВЛГ 691.00.00 ЭТ | шт. | 1
50.7 | Кабели контрольные с медными жилами с поливинилхлоридной изоляцией и оболочкой марки КВВГ, с числом жил - 10 и сечением 2,5 мм2. ТУ 16.КО1-37-2003 | шт. | 30
50.8 | Провода силовые для электрических установок на напряжение до 450 В с медной жилой марки ПВ1, сечением 2,5 мм2. ГОСТ 6323-79 | м | 10
50.9 | Розетка штепсельная с заземляющим контактом | м | 4
50.10 | Коробка испытательная переходная | шт | 3
51 | Монтаж системы АИИС КУЭ ТП - 520
51.1 | Шкаф учета навесной, высота, ширина и глубина: до 600х600х350 мм | шт. | 1
51.2 | Счетчик Меркурий 234-ARTМ-03Р PB.L2 АВЛГ.411152.033ТУ | шт. | 2
51.3 | Счетчик Меркурий 234-АRTM-01 PОB.L2 АВЛГ.411152.033ТУ | шт. | 1
51.4 | Концентратор "Меркурий 225.21" ТУ АВЛГ.468741.001 ПС. | шт. | 3
51.5 | GSM шлюз МЕРКУРИЙ-228 " АВЛГ.700000.000.ТУ " | шт. | 1
51.6 | Фильтр подключения. ТУ АВЛГ 691.00.00 ЭТ | шт. | 1
51.7 | Кабели контрольные с медными жилами с поливинилхлоридной изоляцией и оболочкой марки КВВГ, с числом жил - 10 и сечением 2,5 мм2. ТУ 16.КО1-37-2003 | шт. | 40
51.8 | Провода силовые для электрических установок на напряжение до 450 В с медной жилой марки ПВ1, сечением 2,5 мм2. ГОСТ 6323-79 | м | 10
51.9 | Розетка штепсельная с заземляющим контактом | м | 4
51.10 | Коробка испытательная переходная | шт | 3
52 | Монтаж системы АИИС КУЭ КТПН- 604
52.1 | Шкаф учета навесной, высота, ширина и глубина: до 600х600х350 мм | шт. | 1
52.2 | Счетчик Меркурий 234-ARTМ-03Р PB.L2 АВЛГ.411152.033ТУ | шт. | 1
52.3 | Счетчик Меркурий 234-АRTM-01 PОB.L2 АВЛГ.411152.033ТУ | шт. | 2
52.4 | Концентратор "Меркурий 225.21" ТУ АВЛГ.468741.001 ПС. | шт. | 3
52.5 | GSM шлюз МЕРКУРИЙ-228 " АВЛГ.700000.000.ТУ " | шт. | 1
52.6 | Кабели контрольные с медными жилами с поливинилхлоридной изоляцией и оболочкой марки КВВГ, с числом жил - 10 и сечением 2,5 мм2. ТУ 16.КО1-37-2003 | шт. | 20
52.7 | Провода силовые для электрических установок на напряжение до 450 В с медной жилой марки ПВ1, сечением 2,5 мм2. ГОСТ 6323-79 | м | 10
52.8 | Розетка штепсельная с заземляющим контактом | м | 4
52.9 | Коробка испытательная переходная | шт | 3
53 | Монтаж системы АИИС КУЭ КТПН- 685
53.1 | Шкаф учета навесной, высота, ширина и глубина: до 600х600х350 мм | шт. | 1
52.2 | Счетчик Меркурий 234-ARTМ-03Р PB.L2 АВЛГ.411152.033ТУ | шт. | 1
52.3 | Счетчик Меркурий 234-АRTM-01 PОB.L2 АВЛГ.411152.033ТУ | шт. | 2
52.4 | Концентратор "Меркурий 225.21" ТУ АВЛГ.468741.001 ПС. | шт. | 3
52.5 | GSM шлюз МЕРКУРИЙ-228 " АВЛГ.700000.000.ТУ " | шт. | 1
52.6 | Кабели контрольные с медными жилами с поливинилхлоридной изоляцией и оболочкой марки КВВГ, с числом жил - 10 и сечением 2,5 мм2. ТУ 16.КО1-37-2003 | шт. | 20
52.7 | Провода силовые для электрических установок на напряжение до 450 В с медной жилой марки ПВ1, сечением 2,5 мм2. ГОСТ 6323-79 | м | 10
52.8 | Розетка штепсельная с заземляющим контактом | м | 4
52.9 | Коробка испытательная переходная | шт | 3
54 | Монтаж системы АИИС КУЭ в жилых домах частного сектора на КТПН - 638
54.1 | Шкаф учета навесной, высота, ширина и глубина: до 600х600х350 мм | шт. | 1
54.2 | Счетчик Меркурий 234-ARTМ-03Р PB.L2 АВЛГ.411152.033ТУ | шт. | 1
54.3 | Счетчик Меркурий 203.2Т LВО АВЛГ.411152.028ТУ | шт. | 21
54.4 | Концентратор "Меркурий 225.21" ТУ АВЛГ.468741.001 ПС. | шт. | 3
54.5 | GSM шлюз МЕРКУРИЙ-228 " АВЛГ.700000.000.ТУ " | шт. | 1
54.6 | Розетка штепсельная с заземляющим контактом | м | 4