## МТР
Приложение № 2 к техническому заданию
Перечень МТР поставляемого Подрядчиком.
№ п/п | Наименование МТР | Единица измерения | Количество
Строительство сетей электроснабжения в мкр.23А
1 | Строительство КЛ-10кВ от РП-147 до ТП-456 мкр. 23А
1.1 | Лента сигнальная ЛСЭ-450 для защиты электрического кабеля от механических повреждений | м2 | 299.25
1.2 | Песок гидронамывной | м3 | 39.9
1.3 | Кабели силовые на напряжение 10000 В для прокладки в земле с алюминиевыми жилами с двумя слоями пластмассовых лент марки: АСБ2лУ, с числом жил - 3 и сечением 240 мм2. ГОСТ 18410 -73. | м | 1463
1.4 | Муфта термоусаживаемая соединительная для кабеля с полиэтиленовой изоляцией на напряжение до 10 кВ, марки СТп-10-3х(150-240) мм2. ГОСТ 13781.0-86 | шт | 6
1.5 | Муфта термоусаживаемая концевая внутренней установки для кабеля с пропитанной бумажной изоляцией на напряжение до 10 кВ, марки КВТп10-150/240 с болтовыми наконечниками и комплектом пайки для присоединения заземления. ГОСТ 13781.0-86 | компл. | 4
1.6 | Трубы напорные из полиэтилена низкого давления среднего типа (труба ПЭ питьевая 100 СДР 17 110х6,6), наружным диаметром: 110 мм | м | 200
2 | Строительство КЛ-10кВ от ТП-456 до ТП-9 мкр.23А
2.1 | Лента сигнальная ЛСЭ-450 для защиты электрического кабеля от механических повреждений | м2 | 101.25
2.2 | Песок гидронамывной | м3 | 13.5
2.3 | Кабели силовые на напряжение 10000 В для прокладки в земле с алюминиевыми жилами с двумя слоями пластмассовых лент марки: АСБ2лУ, с числом жил - 3 и сечением 240 мм2. ГОСТ 18410 -73. | м | 720
2.4 | Муфта термоусаживаемая соединительная для кабеля с полиэтиленовой изоляцией на напряжение до 10 кВ, марки СТп-10-3х(150-240) мм2. ГОСТ 13781.0-86 | шт | 2
2.5 | Муфта термоусаживаемая концевая внутренней установки для кабеля с пропитанной бумажной изоляцией на напряжение до 10 кВ, марки КВТп10-150/240 с болтовыми наконечниками и комплектом пайки для присоединения заземления. ГОСТ 13781.0-86 | компл. | 4
2.6 | Трубы напорные из полиэтилена низкого давления среднего типа (труба ПЭ питьевая 100 СДР 17 110х6,6), наружным диаметром: 110 мм | м | 200
3 | Монтаж оборудования ТП №9 2х2500кВА мкр.23А
3.1 | Швеллеры № 16 сталь марки Ст3пс | т | 0.284
3.2 | Сталь угловая 63х63 мм | т | 0,229
3.3 | Провод медный для заземления | кг | 1,896
3.4 | Наконечники кабельные медные для электротехнических установок ТМЛ 25-10-8 | шт. | 8
3.5 | Шины медные М1Т 10*120 | т | 1.093
3.6 | Листы асбестоцементные плоские с гладкой поверхностью прессованные толщиной 10 мм | м2 | 5
3.7 | Стойка кабельная К1162УЗ | шт. | 20
3.8 | Полка кабельная К1162 | шт. | 40
3.9 | Кабели силовые на напряжение 10000 В с алюминиевыми жилами в свинцовой оболочке марки АСБ, с числом жил - 3 и сечением 95 мм2 | м | 40
3.10 | Муфта термоусаживаемая концевая внутренней установки для кабеля с пропитанной бумажной изоляцией на напряжение до 10 кВ, марки КВТп10-70/120 с болтовыми наконечниками и комплектом пайки для присоединения заземления | компл. | 4
3.11 | Светильник | шт. | 12
3.12 | Лампы накаливания электрические осветительные общего назначения биспиральные криптоновые типа БК220-230-100 | шт. | 24
3.13 | Розетка штепсельная малогабаритная | шт. | 6
3.14 | Выключатель одноклавишный для скрытой проводки | шт. | 6
3.15 | Разветвительная коробка У994 | шт. | 10
3.16 | Кабель силовой с медными жилами с поливинилхлоридной изоляцией в поливинилхлоридной оболочке без защитного покрова ВВГ, напряжением 0,66 Кв, число жил – 3 и сечением 1,5 мм2 ТУ 16.КО1-37-2003 | м | 120
3.17 | Кабель силовой с медными жилами с поливинилхлоридной изоляцией в поливинилхлоридной оболочке без защитного покрова ВВГ, напряжением 0,66 Кв, число жил – 3 и сечением 2,5 мм2. ТУ 16.КО1-37-2003 | м | 100
3.18 | Кабель силовой с медными жилами с поливинилхлоридной изоляцией в поливинилхлоридной оболочке без защитного покрова ВВГ, напряжением 1,00 Кв, число жил – 4 и сечением 10 мм2. ТУ 16.КО1-37-2003 | м | 40
3.19 | Кабели контрольные с медными жилами с поливинилхлоридной изоляцией марки ВВГ, с числом жил - 10 и сечением 1,5 мм2. ТУ 16.КО1-37-2003 | м | 20
3.20 | Трубы напорные из полиэтилена низкого давления тяжелого типа, наружным диаметром 16 мм | м | 280