## Ведомость объема работ
Приложение № 1 к техническому заданию
Ведомость объема Работ
№ п/п | Наименование работ | Единица измерения | Количество
Строительство ТП 2х630кВА с КЛ-10кВ по ул. Инженерная
1. | Строительство здания ТП 2х630кВА
1.1. | Земляные работы
1.1.1 | Разработка грунта с погрузкой на автомобили-самосвалы экскаваторами с ковшом вместимостью: 0,65 (0,5-1) м3, группа грунтов 2 | м3 | 356
1.1.2 | Разработка грунта вручную в траншеях глубиной до 2 м без креплений с откосами, группа грунтов: 2 | м3 | 12
1.1.3 | Засыпка вручную траншей, пазух котлованов и ям, группа грунтов: 1 | м3 | 5
1.1.4 | Уплотнение грунта пневматическими трамбовками, группа грунтов: 1-2 | м3 | 40
1.2 | Свайное поле
1.2.1 | Погружение дизель-молотом копровой установки на базе экскаватора железобетонных свай длиной: до 6 м в грунты группы 2 ИНДЕКС К ПОЗИЦИИ(справочно): 5 Свайные работы ОЗП=5,8; ЭМ-ЗПМ=3,19; ЗПМ=5,8; МАТ=4,04 НР (18246 руб.): 138%*0.85 от ФОТ СП (9955 руб.): 80%*0.8 от ФОТ | м3 | 9,9
1.2.2 | Вырубка бетона из арматурного каркаса железобетонных: свай площадью сечения до 0,1 м2 | 1 свая | 18
1.3 | Ростверк монолитный
1.3.1 | Устройство бетонной подготовки | м3 | 3,318
1.3.2 | Устройство ленточных фундаментов: железобетонных при ширине по верху до 1000 мм | м3 | 8,848
1.3.3 | Гидроизоляция боковая обмазочная битумная в 2 слоя по выровненной поверхности бутовой кладки, кирпичу, бетону | м2 | 44,24
1.3.4 | Гидроизоляция стен, фундаментов: горизонтальная цементная с жидким стеклом/ прим.битумная обмазрчная в 2 слоя | м2 | 22,12
1.4 | Фундаментные блоки
1.4.1 | Установка блоков стен подвалов массой: до 0,5 т | шт | 12
1.4.2 | Установка блоков стен подвалов массой: до 1 т | шт | 6
1.4.3 | Установка блоков стен подвалов массой: до 1,5 т | шт. | 23
1.4.4 | Заделка пространства между блоками, в стенах бетонных площадью до 0,1 м2 | м3 | 0.8
1.4.5 | Гидроизоляция боковая обмазочная битумная в 2 слоя по выровненной поверхности бутовой кладки, кирпичу, бетону | м2 | 45,6 38*1,2/100
1.4.6 | Гидроизоляция стен, фундаментов: горизонтальная цементная с жидким стеклом/ прим.битумная обмазрчная в 2 слоя | м3 | 30,896
1.5 | Устройство подпольных каналов
1.5.1 | Устройство фундаментных плит железобетонных: плоских(пол монолит) | м3 | 10
1.5.2 | Заделка отверстий: в стенах бетонных площадью до 0,1 м2 | м3 | 0.5
1.5.3 | Монтаж опорных стоек для пролетов: до 24 м/Сm1 | т | 1,218
1.5.4 | Монтаж балок, ригелей перекрытия, покрытия и под установку оборудования | т | 1,61
1.5.5 | Устройство фундаментных плит железобетонных: плоских | м3 | 6.3
1.5.6 | Окраска металлических огрунтованных поверхностей: эмалью ПФ-115/ПФ 133 | м2 | 1 33,699
1.6 | Заземление
1.6.1 | Заземлитель горизонтальный из стали: круглой диаметром 12 мм/20мм | 100 м | 40,06
1.6.2 | Устройство трубопроводов из полиэтиленовых труб: до 2 отверстий | 1 канало-километр трубопровода | 0,11
1.6.3 | Прокладка трубопроводов из стальных электросварных труб диаметром: 150 мм | м | 21
1.6.4 | Окраска металлических огрунтованных поверхностей: эмалью ПФ-115/ПФ 133 | м2 | 10,0229
1.7 | Плиты перекрытия
1.7.1 | Укладка плит покрытий одноэтажных зданий и сооружений длиной до 12 м, площадью: до 20 м2 | шт. | 10
1.8 | Перемычки
1.8.1 | Укладка перемычек массой до 0,3 т | шт. | 21
1.8.2 | Монтаж связей и распорок из одиночных и парных уголков, гнутосварных профилей для пролетов: до 24 м при высоте здания до 25 м/ПР4 | т | 0,0423
1.8.3 | Окраска металлических огрунтованных поверхностей: эмалью ПФ-115/ПФ 133 | м2 | 1
1.9. | Кровля,потолки
1.9.1 | Монтаж прогонов при шаге ферм до 12 м при высоте здания: до 25 м | т | 0,38454
1.9.2 | Устройство покрытий из плит асбестоцементных в промышленных производственных зданиях | м2 | 15
1.9.3 | Огрунтовка металлических поверхностей за один раз: грунтовкой ГФ-021 | м2 | 10,395
1.9.4 | Окраска металлических огрунтованных поверхностей: эмалью ПФ-115/ПФ-133 | м2 | 10
1.9.5 | Монтаж кровельного покрытия: из профилированного листа при высоте здания до 25 м | м2 | 79
1.9.6 | Устройство пароизоляции: прокладочной в один слой | м2 | 102
1.9.7 | Установка пароизоляционного слоя из: пленки полиэтиленовой (без стекловолокнистых материалов) | м2 | 102
1.9.8 | Изоляция покрытий и перекрытий изделиями из волокнистых и зернистых материалов насухо | м3 | 15,21
1.9.9 | Монтаж стальных плинтусов из гнутого профиля/обрешетка | м | 4 15
1.9.10 | Монтаж кровельного покрытия: из профилированного листа при высоте здания до 25 м | м2 | 130
1.9.11 | Монтаж ограждающих конструкций стен: из профилированного листа при высоте здания до 30 м | м2 | 25.4
1.10 | Проемы
1.10.1 | Монтаж каркасов ворот большепролетных зданий, ангаров и др. без механизмов открывания |  | 1.1
1.10.2 | Установка решеток жалюзийных площадью в свету: до 0,5 м2 | шт | 2
1.10.3 | Установка решеток жалюзийных площадью в свету: до 2,5 м2 | шт | 2
1.10.4 | Установка решеток жалюзийных площадью в свету: до 1,5 м2 | шт | 1
1.10.5 | Установка: металлических дверей | м2 | 6
1.11 | Стены
1.11.1 | Кладка стен кирпичных наружных: простых при высоте этажа до 4 м И | м3 | 48,0396
1.11.2 | Кладка стен кирпичных внутренних: при высоте этажа до 4 м | м3 | 14,599375
1.11.3 | Армирование кладки стен и других конструкций | т | 0.12
1.11.4 | Расшивка швов кладки: из кирпича | м2 | 246,4
1.12 | Разное
1.12.1 | Уплотнение грунта: щебнем | м2 | 40,4606
1.12.2 | Устройство покрытия толщиной 4 см из горячих асфальтобетонных смесей плотных мелкозернистых типа АБВ, плотность каменных материалов: 2,5-2,9 т/м3 | м2 | 40.06
1.12.3 | Пробивка в кирпичных стенах гнезд размером: до 260х260 мм/400х400 | шт. | 2
2. | Электромонтажные работы
2.1 | Подстанция комплектная трансформаторная напряжением до 10 кВ с трансформатором мощностью: до 1000 кВ·А | 1 подстанция | 2
2.2 | Заземлитель горизонтальный из стали: полосовой сечением 160 мм2 | м | 35
2.3 | Заземлитель вертикальный из круглой стали диаметром: 16 мм | шт | 16
3. | Пусконаладочные работы
4. | Строительство КЛ-10кВ от ВЛ-10кВ до ТП-2х630кВА
4.1 | Разработка грунта вручную в траншеях глубиной до 2 м без креплений с откосами, группа грунтов: 1 | м3 | 2,43
4.2 | Устройство постели при одном кабеле в траншее | м | 10
4.3 | Устройство ввода в здание в стальной трубе, провод сечением до 16 мм2, количество проводов в линии: 2 | шт. | 2
4.4 | Герметизация проходов при вводе кабелей во взрывоопасные помещения уплотнительной массой | 1 проход кабеля | 2
4.5 | Устройство трубопроводов из полиэтиленовых труб: до 2 отверстий | 1 канало-километр трубопровода | 0,008
4.6 | Кабель до 35 кВ в проложенных трубах, блоках и коробах, масса 1 м кабеля: до 9 кг | м | 4
4.7 | Кабель до 35 кВ в готовых траншеях без покрытий, масса 1 м: до 9 кг | м | 20
4.8 | Кабель до 35 кВ по установленным конструкциям и лоткам с креплением на поворотах и в конце трассы, масса 1 м кабеля: до 9 кг | м | 56
4.9 | Труба винипластовая по установленным конструкциям, по стенам и колоннам с креплением скобами | м | 5
4.10 | Муфта концевая эпоксидная для 3-жильного кабеля напряжением: до 10 кВ, сечение одной жилы до 240 мм2 | шт. | 4
4.11 | Прокладка сигнальной ленты | км | 0,009
4.12 | Засыпка вручную траншей, пазух котлованов и ям, группа грунтов: 1 | м3 | 162
| Начальник ПТО | И.В.Ходина

## МТР
Приложение № 2 к техническому заданию
Перечень МТР, подлежащего поставке Подрядчиком
№ | Наименование МТР | Объем планируемых работ
п/п |  | Единица измерения | Количество
1 | Оборудование
1.1 | Трансформаторная подстанция КТПНп-кк-630/10/0,4 | шт. | 2
2 | Материалы
2.1 | Сваи железобетонные: С 60.30-7,8 /бетон В20 (М250), объем 0,55 м3, расход ар-ры 39,10 кг/ | шт. | 18
2.2 | Бетон тяжелый, класс: В7,5 (М100) | м3 | 3,38436
2.3 | Бетон тяжелый, крупность заполнителя: 20 мм, класс В20 | м3 | 8.981
2.4 | Бетон тяжелый, крупность заполнителя: 20 мм, класс В15 (М200) | м3 | 6.395
2.5 | Горячекатаная арматурная сталь периодического профиля класса: А-III, диаметром 12 мм | т | 0,635397
2.6 | Мастика битумная горячая | т | 0.0521
2.7 | Блоки бетонные стен подвалов сплошные (ГОСТ13579-78): ФБС9-4-6-Т /бетон В7,5 | шт. | 35
2.8 | Блоки бетонные стен подвалов сплошные (ГОСТ13579-78): ФБС12-4-6-Т | шт. | 6
2.9 | Арматурные сетки сварные | т | 0.5763
2.10 | Конструктивные элементы вспомогательного назначения: с преобладанием профильного проката без отверстий и сборосварочных операций | т | 1,26672
2.11 | Отдельные конструктивные элементы зданий и сооружений с преобладанием: горячекатаных профилей, средняя масса сборочной единицы до 0,1 т | т | 2.1017
2.12 | Отдельные конструктивные элементы зданий и сооружений с преобладанием: толстолистовой стали, средняя масса сборочной единицы до 0,5 т | т | 2.985
2.13 | Винты самонарезающие: для крепления профилированного настила и панелей к несущим конструкциям | т | 0.014611
2.14 | Эмаль ПФ-133 темно-серая | т | 0.0588
2.15 | Трубы дренажные ПВХ диаметром: 91/100 мм | м | 110
2.16 | Трубы стальные электросварные прямошовные со снятой фаской из стали марок БСт2кп-БСт4кп и БСт2пс-БСт4пс наружный диаметр: 152 мм, толщина стенки 4 мм | м | 21
2.17 | Крепления для трубопроводов: кронштейны, планки, хомуты | кг | 5
2.18 | Плиты перекрытия многопустотные: ПК 72.12-8AтVТ | шт. | 10
2.19 | Перемычка брусковая: 3ПБ 30-8-п /бетон В15 | шт. | 12
2.20 | Перемычка брусковая: 3ПБ-21-8-п /бетон В15 | шт. | 6
2.21 | Перемычка брусковая: 2ПБ-16-2-п /бетон В15 | шт. | 3
2.22 | Плиты покрытий асбестоцементные облегченные | м2 | 12
2.23 | Профиль шляпный ПШ-28 из оцинкованной стали | п.м | 310
2.24 | Профилированный настил окрашенный: С10-1000-0,8 | т | 0.18796
2.25 | Минеральная вата ЛАЙНРОК ЛАЙТ | м3 | 15.51
2.26 | Термопрофиль ТПС | п.м. | 125
2.27 | Профилированный настил окрашенный: С21-1000-0,8 | т | 1.2813
2.28 | Угол наружный, внутренний из оцинкованной стали | п.м | 37
2.29 | Решетки регулирующие Решетки жалюзийные ПРИМ. | м2 | 5,195
2.30 | Горячекатаная арматурная сталь гладкая класса А-I, диаметром: 20-22 мм | т | 0,098948
2.31 | Кабели силовые на напряжение 10000 В для прокладке в земле с алюминиевыми жилами с одним слоем пластмассовых лент марки: АСБлУ, с числом жил - 3 и сечением 95 мм2 | м | 80
2.32 | Муфта термоусаживаемая концевая внутренней установки для кабеля с пропитанной бумажной изоляцией на напряжение до 10 кВ, марки КВТп10-70/120 с болтовыми наконечниками и комплектом пайки для присоединения заземления | компл. | 2
2.33 | Муфта термоусаживаемая концевая наружной установки для кабеля с пропитанной бумажной изоляцией на напряжение до 10 кВ, марки КНТп10-70/120 с болтовыми наконечниками и комплектом пайки для присоединения заземления | компл. | 2
2.34 | Песок природный для строительных: растворов средний | м3 | 0,81
2.35 | Лента сигнальная | м2 | 2,7
2.36 | Трубы напорные из полиэтилена низкого давления среднего типа, наружным диаметром: 110 мм | м | 9
| Начальник ПТС | Ходина И.В.