## Перечень МТР (№2)
Приложение №2 к техническому
заданию
Перечень МТР, подлежащих поставке Подрядчиком
№ п/п | Наименование МТР | Марка, ГОСТ | Единица измерения | Количество
1. | строительство сети тепловодоснабжения производственной базы ООО «СГЭС», Нефтеюганское шоссе,15
1.1. | подземная прокладка
1. | трубы безшовные горячедеформированные из стали марки 09Г2С по ГОСТ 19281-89 и трубы стальные электросварные из стали марки 20 по ГОСТ 1050-88 Ст 108х5+108х4-2-ППУ-ПЭ(Дн 355мм) | ТУ 14-3-1128-2000 ГОСТ 10705-80 | м | 66
2. | трубы стальные безшовные холоднодеформированные из стали марки 09Г2С по ГОСТ 19281-89 и трубы стальные электросварные из стали марки 20 по ГОСТ 1050-88 Ст 38х4+108х4-2-ППУ-ПЭ(Дн 280мм) | ГОСТ 8733-75 ГОСТ 10705-80 | м | 105
3. | трубы стальные электросварные из стали марки 20 по ГОСТ 1050-88 (участки на неподвижных опорах) Ст 108х4-2-ППУ-ПЭ | ГОСТ 10705-80 | м | 10
4. | отвод-оболочка из трубы ПЭ 80 SDR -41-355х5,6 техническая ГОСТ18599-2001 | ГОСТ 307320-2006 | шт | 10
5. | отвод-оболочка из трубы ПЭ 80 SDR -41-280х4,4 техническая ГОСТ18599-2001 | ГОСТ 307320-2006 | шт | 2
6. | отвод 90° 108х5 | ТС-582-22 | шт | 10
7. | отвод 90° 108х4 | ТС-582-21 | шт | 14
8. | отвод 90° 38х4 | ГОСТ 17375-2001 | шт | 4
9. | трубоэлемент неподвижной щитовой опоры Дн108 с опорной конструкцией по типу Т8.01 по типовой серии 4.903-10 вып.4 толщина ж/б щита 300мм Н2, Н3 а)труба Дн108х5 б)опора 108х5-III | 313.ТС-008-013 ТУ 14-3-1128-2000 Т8.01 | шт | 4
10 | трубоэлемент неподвижной щитовой опоры Дн38 с опорной конструкцией по типу Т8.01 по типовой серии 4.903-10 вып.4 толщина ж/б щита 300мм Н7 а)труба Дн38х5 б)опора 38х4-III | 313.ТС-008-013 ГОСТ 8733-75 Т8.01 | шт | 2
11 | изоляция стыков Fобщ.=9,3м2
| термоусаживающаяся муфта 355х500 | ТУ 5772-005 275-19262-00 | шт | 16
| термоусаживающаяся муфта 280х500 | ТУ 5772-005 275-19262-00 | шт | 10
| мастика "Вектор 1025" в два слоя | ТУ 5775-004- 17045751-99 | кг | 2.42
| мастика "Вектор 1214" в один слой | ТУ 5775-003- 17045751-99 | кг | 1.21
| адгезивная лента |  | м2 | 7.9
| компонент ППУ |  | м3 | 0.42
12 | Антикоррозийное покрытие трубопроводов Fобщ.=2,6м2
| мастика "Вектор 1025" в два слоя | ТУ 5775-004- 17045751-99 | кг | 0.68
| мастика "Вектор 1214" в один слой | ТУ 5775-003- 17045751-99 | кг | 0.34
13 | изоляция напылением ППУ |  | м3 | 0.17
14 | термоусаживающая лента Терма-СТ 450х2,0 в один слой | ТУ2245-024-82119587-2007 | м2 | 5.7
15 | замковая пластина Ш440 |  | шт | 9
16 | замковая пластина Ш640 |  | шт | 9
17 | песок Кф=20м/сут | ГОСТ 8736-93 | м3 | 12.5
18 | песок Кф=5м/сут |  | м3 | 29.5
19 | песок Кф=5м/сут |  | м3 | 8.5
20 | вилатерм | ТУ 2291-050-00203387-99 | м3 | 2.7
1.2 | Надземная прокладка
1 | трубы безшовные горячедеформированные из стали марки 09Г2С по ГОСТ 19281-89
| Дн 108х5 | ТУ 14-3-1128-2000 | м | 39
2 | Дн 76х5 | ТУ 14-3-1128-2000 | м | 80.8
3 | трубы стальные безшовные холоднодеформированные из стали марки 09Г2С по ГОСТ 19281-89
| Дн38х4 | ГОСТ 8733-75 | м | 80
4 | Дн45х4 | ГОСТ 8733-75 | м | 1.2
5 | Дн25х4/Дн18х4 | ГОСТ 8733-75 | м | 13,0/0,6
6 | трубы стальные электросварные из стали марки 20 по ГОСТ 1050-88 Дн108х4 | ГОСТ 10705-80 | м | 200
7 | отвод 90° 108х5 | ТС-582-22 | шт | 10
№ п/п | Наименование МТР | Марка, ГОСТ | Единица измерения | Количество
8 | отвод 90° 76х5 | ТС-582-18 | шт | 12
9 | отвод 90° 38х4 | ГОСТ 17375-2001 | шт | 10
10 | отвод 90° 108х4 | ТС-582-21 | шт | 26
11 | переход К76х5-38х3 | ГОСТ 17378-2001 | шт | 2
12 | кран шаровой стандартнопроходной DN100,PN25 | КШ.Ц.П.100/080.025.02 | шт | 2
13 | кран шаровой стандартнопроходной DN65,PN25 | КШ.Ц.П.065.025.02 | шт | 2
14 | кран шаровой стандартнопроходной DN40,PN40 | КШ.Ц.П.040.040.02 | шт | 4
15 | кран шаровой стандартнопроходной DN20,PN40 | КШ.Ц.П.020.040.02 | шт | 6
16 | кран шаровой стандартнопроходной DN15,PN40 | КШ.Ц.П.015.040.02 | шт | 2
17 | кран шаровой стандартнопроходной DN100,PN16 | КШ.Ц.П.100/080.016.02 | шт | 4
18 | фланец 1-100-25 ст20 | ГОСТ 12820-80 | шт | 8
19 | прокладка А-100-2,5 ПОН | ГОСТ 15180-86 | шт | 8
20 | Болт М20х90 | ГОСТ 7798-70 | шт | 64
21 | Гайка М20 | ГОСТ 5915-70 | шт | 64
22 | Опора скользящая приварная Дн108 | ТС-623.000-18 | шт | 48
23 | Опора скользящая приварная Дн76 | ТС-623.000-15 | шт | 10
24 | Опора скользящая приварная Дн38 | ТС-623.000-12 | шт | 20
25 | опора неподвижная хомутовая Дн108 | ТС-659.00.00-06 | шт | 2
26 | опора неподвижная хомутовая Дн76 | ТС-659.00.00-04 | шт | 6
27 | опора неподвижная хомутовая Дн38 | ТС-659.00.00-01 | шт | 2
28 | антикоррозийное покрытие трубопроводов Fобщ.=112,6 м2
| мастика "Вектор 1025" в два слоя | ТУ 5775-004- 17045751-99 | кг | 29.3
| мастика "Вектор 1214" в один слой | ТУ 5775-003- 17045751-99 | кг | 14.7
29 | изоляция минераловатными матами прошивными безокладочными М125 толщ.50мм | ГОСТ 21880-94 | м3 | 16
30 | винт 4х12.04.019 | ГОСТ 10621-80 | кг | 3.1
31 | сетка №20-05 |  | м2 | 307.5
32 | покровный слой тонколистовя сталь толщ.0,8мм | ГОСТ14918-80 | м2 | 307.5
33 | лента 0.7х20 | ГОСТ 3560-73 | кг | 102.8
№ п/п | Наименование МТР | Марка, ГОСТ | Единица измерения | Количество
34 | проволока 1.2-0-4 (подвеска) | ГОСТ 3282-74 | кг | 6
35 | проволока 0.8-0-4 (сшивка) | ГОСТ 3282-75 | кг | 7
36 | скоба опорная |  | кг | 12.3
37 | пряжка тип 1-0 | ТУ 36-1492-77 | кг | 4.5
1.3 | прокладка в камере(тепловые сети)
1 | трубы стальные безшовные горячедеформированные из стали марки 09Г2С по ГОСТ 19281-89
| Дн 108х5 | ТУ 14-3-1128-2000 | м | 6.2
2 | Дн 76х5 | ТУ 14-3-1128-2000 | м | 6.5
3 | Дн 57х5 | ТУ 14-3-1128-2001 | м | 18.2
4 | трубы стальные безшовные холоднодеформированные из стали марки 09Г2С по ГОСТ 19281-89
| Дн45х4 | ГОСТ 8733-75 | м | 2.5
5 | Дн38х4 | ГОСТ 8733-75 | м | 19.2
6 | Дн32х4 | ГОСТ 8733-75 | м | 13
7 | Дн18х4 | ГОСТ 8733-75 | м | 0.5
8 | отвод 90° 57х3 | ТС-582-16 | шт | 7
9 | отвод 90° 76х5 | ТС-582-18 | шт | 2
10 | переход К76х5-38х3 | ГОСТ 17378-2001 | шт | 2
11 | переход К57х4-38х2 | ТС-594-29 | шт | 1
12 | заглушка плоская приварная Ду100, Ру16 | ТС-595.000-18 | шт | 2
13 | кран шаровой стандартнопроходной DN100,PN25 | КШ.Ц.П.100/080.025.02 | шт | 2
14 | кран шаровой стандартнопроходной DN50,PN40 | КШ.Ц.П.050.040.02 | шт | 6
15 | кран шаровой стандартнопроходной DN40,PN40 | КШ.Ц.П.040.040.02 | шт | 2
16 | кран шаровой стандартнопроходной DN32,PN40 | КШ.Ц.П.032.040.03 | шт | 4
17 | кран шаровой стандартнопроходной DN25,PN40 | КШ.Ц.П.025.040.02 | шт | 14
18 | кран шаровой стандартнопроходной DN15,PN40 | КШ.Ц.П.015.040.02 | шт | 6
19 | затвор из серого чугуна поворотный однодисковый без фланцев Ду100,Ру16 | 19ч216р | шт | 3
20 | Опора скользящая приварная Дн38 | ТС-623.000-01 | шт | 4
21 | теплоизоляционное жидкое керамическое покрытие серии "Броня" Sобщ.=6,7м2 : | ТУ 2216-006-09560516-2013
| "броня Антикор" |  | л | 3.4
| "броня Классик" |  | л | 8.3
№ п/п | Наименование МТР | Марка, ГОСТ | Единица измерения | Количество
22 | Антикоррозийное покрытие трубопроводов Fобщ.=2,6м2
| мастика "Вектор 1025" в два слоя | ТУ 5775-004- 17045751-99 | кг | 1.4
| мастика "Вектор 1214" в один слой | ТУ 5775-003- 17045751-99 | кг | 0.72
23 | установка термометра | ТС -3.001.000-01 | шт | 2
24 | установка термометра | ТС -3.001.000 | шт | 2
25 | полоса 40х4 | ГОСТ 183-76 | м | 4
26 | лист s=0,8мм | ГОСТ19904-91 | м2 | 2.1
27 | болт М14-45 | ГОСТ 7798-70 | шт | 8
28 | гайка М14 | ГОСТ5915-70 | шт | 8
1.4 | прокладка в камере(водопровод)
1 | трубы стальные электросварные из стали марки 20 по ГОСТ 1050-88
| Дн219х5 | ГОСТ 10705-80 | м | 1
2 | Дн108х4 | ГОСТ 10705-81 | м | 31.7
3 | Дн57х3.5 | ГОСТ 10705-82 | м | 2.5
4 | Дн38х3 | ГОСТ 10705-83 | м | 2.8
5 | трубы стальные безшовные холоднодеформированные из стали марки 09Г2С по ГОСТ 19281-89
| Дн45х4 | ГОСТ 8733-75 | м | 6.5
6 | Дн32х4 | ГОСТ 8733-76 | м | 1
7 | Дн25х4 | ГОСТ 8733-77 | м | 0.4
8 | отвод 90° 108х4 | ТС-582-21 | шт | 11
9 | отвод 45° 108х4 | ТС-582-22 | шт | 2
10 | отвод 90° 57х3 | ТС-582-16 | шт | 3
11 | отвод 90° 45х2,5 | ТС-582-15 | шт | 6
12 | переход К219х6-108х4 | ТС-594-44 | шт | 4
13 | переход К108х4-57х3 | ТС-594-35 | шт | 2
14 | переход К57х4-38х2 | ТС-594-29 | шт | 2
15 | кран шаровой стандартнопроходной DN40,PN40 | КШ.Ц.П.040.040.02 | шт | 11
16 | кран шаровой стандартнопроходной DN25,PN40 | КШ.Ц.П.025.040.02 | шт | 3
17 | кран шаровой стандартнопроходной DN20,PN40 | КШ.Ц.П.020.040.02 | шт | 2
18 | кран шаровой стандартнопроходной DN15,PN40 | КШ.Ц.П.015.040.02 | шт | 1
19 | кран шаровой стандартнопроходной DN100,PN16 | КШ.Ц.Ф.100/080.016.02 | шт | 15
20 | кран шаровой стандартнопроходной DN50,PN40 | КШ.Ц.П.050.040.02 | шт | 2
№ п/п | Наименование МТР | Марка, ГОСТ | Единица измерения | Количество
21 | кран шаровой стандартнопроходной DN32,PN40 | КШ.Ц.П.032.040.02 | шт | 1
22 | фланец 1-100-25 ст20 | ГОСТ 12820-80 | шт | 30
23 | фланец 1-50-25 ст20 | ГОСТ 12820-80 | шт | 4
24 | фланец 1-32-25 ст20 | ГОСТ 12820-80 | шт | 2
25 | прокладка А-100-2,5 ПОН | ГОСТ 15180-86 | шт | 30
26 | прокладка А-50-2,5 ПОН | ГОСТ 15180-86 | шт | 4
27 | прокладка А-32-2,5 ПОН | ГОСТ 15180-86 | шт | 2
28 | болт М20-90 | ГОСТ 7798-70 | шт | 240
29 | болт М16-80 | ГОСТ 7798-70 | шт | 24
30 | Гайка М20 | ГОСТ 5915-70 | шт | 240
31 | Гайка М16 | ГОСТ 5915-70 | шт | 24
32 | гидрант 1000 | ГОСТ 8220-85 | шт | 1
33 | гидрант 1000 | ГОСТ 8220-85 | шт | 1
34 | фланец приварной 1-200-6 ст20 | ГОСТ 12820-80 | шт | 2
35 | счетчик воды крыльчатый DN32 | ВСТ-32 | шт | 1
36 | фильтр магнитный муфтовый DN32 | ФММ 32 | шт | 1
37 | теплоизоляционное жидкое керамическое покрытие серии "Броня" Sобщ.=13,3м2 : | ТУ 2216-006-09560516-2013
| "броня Антикор" |  | л | 7.4
| "броня Классик" |  | л | 14.7
2. | Общестроительные работы
1 | Песок природный для строительных работ средний |  | м3 | 41.8
2 | Битумная мастика |  | кг | 158
3 | Грунтовка ЭП-057 |  | кг | 8.2
4 | Эмаль ЭП-1155 |  | кг | 8.2
5 | Термоусаживающая лента |  | кг | 38.4
6 | Щиты инвентарные для крепления стен траншеи |  | м2 | 344
2.1 | Укрепительные работы
1 | Трубы стальные бесшовные, горячедеформированные со снятой фаской из стали марок 15, 20, 25, наружным диаметром 76 мм, толщина стенки 6 мм//с 10 крат. обор. |  | м | 68.8
2.2 | Тепловые камеры УТ-2, УТ4, УТ5
1 | Бетон тяжелый, класс В7,5 (М100) |  | м3 | 5.916
2 | Изопласт П ЭПП-4,0 |  | м2 | 95.63
№ п/п | Наименование МТР | Марка, ГОСТ | Единица измерения | Количество
4 | Горячекатаная арматурная сталь гладкая класса А-I, диаметром 10 мм |  | т | 0.905
5 | Горячекатаная арматурная сталь периодического профиля класса А-III, диаметром 12 мм |  | т | 2.06588
6 | Бетон тяжелый, класс В15 (М200) (стены, днище) |  | м3 | 26.2
7 | Бетон тяжелый, класс В25 (М350) (разуклонка, монолитные участки) |  | м3 | 4.6
8 | Плита перекрытия с отверстиями ПТО 150.180.14-6 /бетон В20 (М250), объем 0,32 м3, расход ар-ры 51,0 кг/ (серия 3.006.1-8) |  | шт. | 4
9 | Плита перекрытия доборная ПТ 75.180.14-3 /бетон В15 (М200), объем 0,18 м3, расход ар-ры 7,6 кг/ (серия 3.006.1-8) |  | шт. | 2
10 | Кольцо опорное КО-6 /бетон В15 (М200), объем 0,02 м3, расход ар-ры 1,10 кг / (серия 3.900.1-14) |  | шт. | 8
11 | Стоимость стремянок |  | т | 0.2352
12 | Люки чугунные легкие |  | шт. | 8
13 | Балки двутавровые № 16-22 из стали 18пс |  | т | 0.0506
14 | Балки перекрытий каналов Б 5 /бетон В25 (М350), объем 0,32 м3, расход ар-ры 51,9 кг/ (серия 3.006.1-8) |  | шт. | 1
15 | Балки перекрытий каналов Б 6 /бетон В20 (М250), объем 0,38 м3, расход ар-ры 102,0 кг/ (серия 3.006.1-8) |  | шт. | 2
16 | Трубы стальные электросварные прямошовные и спирально-шовные группы А и Б с сопротивлением по разрыву 38 кгс/мм2, наружный диаметр 720 мм, толщина стенки 8 мм |  | м | 0.54 2*0,2+1*0,14
17 | Трубы стальные электросварные прямошовные и спирально-шовные группы А и Б с сопротивлением по разрыву 38 кгс/мм2, наружный диаметр 426 мм, толщина стенки 7 мм |  | м | 2.2 4*0,35+2*0,4
18 | Трубы стальные электросварные прямошовные со снятой фаской из стали марок БСт2кп-БСт4кп и БСт2пс-БСт4пс наружный диаметр 325 мм, толщина стенки 6 мм |  | м | 1.8 4*0,45
19 | Трубы стальные электросварные прямошовные со снятой фаской из стали марок БСт2кп-БСт4кп и БСт2пс-БСт4пс наружный диаметр 325 мм, толщина стенки 7 мм |  | м | 0.7 2*0,35
20 | Трубы стальные электросварные прямошовные со снятой фаской из стали марок БСт2кп-БСт4кп и БСт2пс-БСт4пс наружный диаметр 219 мм, толщина стенки 6 мм |  | м | 1.75 5*0,35
21 | Трубы стальные электросварные прямошовные со снятой фаской из стали марок БСт2кп-БСт4кп и БСт2пс-БСт4пс наружный диаметр 159 мм, толщина стенки 4 мм |  | м | 5.15 4*0,35+5*0,35+4*0,5
23 | Шнур пенополиэтиленовый теплоизоляционный прокладочный "Вилатерм", сечение круглое сплошное, диаметр 40 мм |  | м | 222.8
24 | Прокат рифленый ромбического рифления, шириной от 1 до 1,9 м из горячекатаных листов с обрезными кромками сталь С235, толщиной 4 мм |  | т | 0.0041 1*4,1/1000
25 | Изопласт П ЭПП-4,0 |  | м2 | 250.05 202,2+47,85
26 | Щебень марки 800 фракция 20-40 мм |  | м3 | 2.457 1,95*1,26
27 | Сталь полосовая 40х4 мм |  | т | 0.00504 4*1,26/1000
28 | Сталь листовая холоднокатаная марки Ст3 толщиной 0,5-0,9 мм |  | т | 0.013188 2,1*6,28/1000
29 | Болты с гайками и шайбами строительные |  | кг | 0.608 8*0,061+8*0,015
30 | Опоры скользящие и катковые, крепежные детали, хомуты |  | т | 0.0136
2.3 | Угол поворота УП3
1 | Бетон тяжелый, класс В7,5 (М100) |  | м3 | 3.744
2 | Бетон тяжелый, класс В15 (М200) |  | м3 | 9.135
3 | Горячекатаная арматурная сталь гладкая класса А-I, диаметром 10 мм |  | т | 0.19522
4 | Горячекатаная арматурная сталь периодического профиля класса А-III, диаметром 12 мм |  | т | 0.53096
5 | Балки перекрытий каналов Б 1 /бетон В20 (М250), объем 0,07 м3, расход ар-ры 9,3 кг/ (серия 3.006.1-8) |  | шт. | 2
6 | Плиты перекрытий железобетонные |  | м3 | 4.32
7 | Трубы стальные электросварные прямошовные со снятой фаской из стали марок БСт2кп-БСт4кп и БСт2пс-БСт4пс наружный диаметр 325 мм, толщина стенки 6 мм |  | м | 0.6 2*0,3
8 | Горячекатаная арматурная сталь периодического профиля класса А-III, диаметром 12 мм |  | т | 0.00216 12*0,09*2/1000
9 | Шнур пенополиэтиленовый теплоизоляционный прокладочный "Вилатерм", сечение круглое сплошное, диаметр 40 мм |  | м | 11.1
10 | Изопласт ЭПП-4,Изоэласт |  | м2 | 3.45
2.4 | Неподвижные опоры - Н1,Н4,Н5,Н6,Н8
1 | Трубы стальные бесшовные, горячедеформированные со снятой фаской из стали марок 15, 20, 25, наружным диаметром 159 мм, толщина стенки 6 мм |  | м | 22.4 2,1*2*3+2,45*2*2
2 | Бетон тяжелый, класс В7,5 (М100) |  | м3 | 0.51
3 | Швеллеры № 12 сталь марки Ст3пс |  | т | 0.1404 14,04*2*5/1000
4 | Сталь угловая 50х50 мм |  | т | 0.03 0,75*8*5/1000
5 | Сталь листовая горячекатаная марки Ст3 толщиной 6,0 мм |  | т | 0.0136 1,36*2*5/1000
6 | Сталь листовая горячекатаная марки Ст3 толщиной 10-13 мм |  | т | 0.09815 19,63*1*5/1000
2.5 | Неподвижные опоры - Н2,Н3,Н7
1 | Бетон тяжелый, класс В7,5 (М100) |  | м3 | 1.4 0,5*2+0,4
2 | Бетон тяжелый, класс В15 (М200) |  | м3 | 3.9 1,4*2+1,1
3 | Горячекатаная арматурная сталь гладкая класса А-I, диаметром 10 мм |  | т | 0.06784 (23,64*2+20,56)/1000
4 | Надбавки к ценам заготовок за сборку и сварку каркасов и сеток пространственных, диаметром 10 мм |  | т | 0.06784
5 | Горячекатаная арматурная сталь периодического профиля класса А-III, диаметром 12 мм |  | т | 0.27772 (98,68*2+80,36)/1000
6 | Трубы стальные электросварные прямошовные со снятой фаской из стали марок БСт2кп-БСт4кп и БСт2пс-БСт4пс наружный диаметр 219 мм, толщина стенки 6 мм |  | м | 1.8 0,3*2*3
7 | Горячекатаная арматурная сталь периодического профиля класса А-III, диаметром 12 мм |  | т | 0.01296 12*0,18*2*3/1000
8 | Шнур пенополиэтиленовый теплоизоляционный прокладочный "Вилатерм", сечение круглое сплошное, диаметр 40 мм |  | м | 22.2
2.6 | Скользящие опоры - СО1,СО2,СО3
1 | Трубы стальные бесшовные, горячедеформированные со снятой фаской из стали марок 15, 20, 25, наружным диаметром 108 мм, толщина стенки 5 мм |  | м | 30.8 2,2*2*7
2 | Трубы стальные бесшовные, горячедеформированные со снятой фаской из стали марок 15, 20, 25, наружным диаметром 159 мм, толщина стенки 6 мм |  | м | 19.5 1,95*1*10
3 | Бетон тяжелый, класс В7,5 (М100) |  | м3 | 0.85 0,05*7+0,05*10
4 | Бетон тяжелый, класс В15 (М200) |  | м3 | 2 0,2*10
5 | Швеллеры № 12 сталь марки Ст3пс |  | т | 0.30056 (14,04*2*7+10,4*1*10)/1000
6 | Сталь угловая 50х50 мм |  | т | 0.0105 (0,75*2*7)/1000
7 | Сталь листовая горячекатаная марки Ст3 толщиной 6,0 мм |  | т | 0.01712 (0,68*2*7+0,38*2*10)/1000
8 | Сталь листовая горячекатаная марки Ст3 толщиной 10-13 мм |  | т | 0.21401 (19,63*1*7+4,52*1*10+3,14*1*10)/1000
9 | Горячекатаная арматурная сталь гладкая класса А-I, диаметром 10 мм |  | т | 0.06 0,15*40*10/1000
10 | Горячекатаная арматурная сталь периодического профиля класса А-III, диаметром 12 мм |  | т | 0.1064 2,66*4*10/1000
2.7 | Сборные ж/б колодцы
1 | Бетон тяжелый, класс В7,5 (М100) |  | м3 | 1.02
2 | Изопласт П ЭПП-4,0 |  | м2 | 10.89
3 | Бетон тяжелый, класс В25 (М350) |  | м3 | 0.5
4 | Плита днища ПН10 /бетон В15 (М200), объем 0,18 м3, расход ар-ры 15,14 кг / (серия 3.900.1-14) |  | шт. | 4
5 | Плита днища ПН15 /бетон В15 (М200), объем 0,38 м3, расход ар-ры 33,13 кг / (серия 3.900.1-14) |  | шт. | 1
6 | Кольцо стеновое смотровых колодцев КС15.9 /бетон В15 (М200), объем 0,40 м3, расход арматуры 7,02 кг/ (серия 3.900.1-14) |  | шт. | 3
7 | Кольцо стеновое смотровых колодцев КС10.9 /бетон В15 (М200), объем 0,24 м3, расход арматуры 5,66 кг/ (серия 3.900Л-14) |  | шт. | 8
8 | Плита перекрытия ПП10-2 /бетон В15 (М200), объем 0,10 м3, расход ар-ры 16,65 кг/ (серия 3.900.1-14) |  | шт. | 4
9 | Плита перекрытия 3ПП15-2 /бетон В15 (М200), объем 0,21 м3, расход ар-ры 38,04 кг/ (серия 3.900.1-14) |  | шт. | 1
10 | Кольцо опорное КО-6 /бетон В15 (М200), объем 0,02 м3, расход ар-ры 1,10 кг / (серия 3.900.1-14) |  | шт. | 12
11 | Кольцо стеновое смотровых колодцев КС7.9 /бетон В15 (М200), объем 0,15 м3, расход арматуры 4,80 кг/ (серия 3.900.1-14) |  | шт. | 1
12 | Кольцо стеновое смотровых колодцев КС7.3 /бетон В15 (М200), объем 0,05 м3, расход арматуры 1,64 кг/ (серия 3.900.1-14) |  | шт. | 8
13 | Стоимость стремянок |  | т | 0.0975
14 | Люки чугунные легкие |  | шт. | 5
15 | Изопласт П ЭПП-4,0 |  | м2 | 148
16 | Трубы стальные электросварные прямошовные со снятой фаской из стали марок БСт2кп-БСт4кп и БСт2пс-БСт4пс наружный диаметр 159 мм, толщина стенки 4 мм |  | м | 1.75 0,35*5
17 | Трубы стальные электросварные прямошовные со снятой фаской из стали марок БСт2кп-БСт4кп и БСт2пс-БСт4пс наружный диаметр 219 мм, толщина стенки 6 мм |  | м | 1.75 0,35*5
18 | Горячекатаная арматурная сталь периодического профиля класса А-III, диаметром 12 мм |  | т | 0.0162 (12*0,18+12*0,09)*5/1000
19 | Шнур пенополиэтиленовый теплоизоляционный прокладочный "Вилатерм", сечение круглое сплошное, диаметр 40 мм |  | м | 62

## Ведомость объемов Работ (№1)
Приложение № 1 к техническому заданию
Ведомость объёма работ
№ п/п | Наименование работ | Объем планируемых работ
|  | Единица измерения | Количество
1. | Строительство сети тепловодоснабжения производственной базы ООО «СГЭС», Нефтеюганское шоссе,15
1.1 | Прокладка водовода подземная | шт | 2
1 | Бесканальная прокладка трубопроводов в изоляции ППУ Д159 | м | 187.4
2 | Бесканальная прокладка трубопроводов в изоляции ППУ Д57(установка трубоэлементов) | м | 3.2
3 | Установка фасонных частей стальных сварных Д100-250мм | тн. | 0.0672
Изоляция стыков
1 | Изоляция стыков термоусаживающими манжетами Ду350 | шт | 16
2 | Изоляция стыков термоусаживающими манжетами Ду300 | шт | 10
3 | Огрунтовка металлических поверхностей за два раза мастикой Вектор -1025 | м2 | 9.3
4 | Окраска металлических огрунтованных поверхностей мастикой "Вектор 1214" в один слой | м2 | 9.3
5 | Установка трубоэлемента неподвижной щитовой опоры Дн108 с опорной конструкцией по типу Т8.01 по типовой серии 4.903-10 вып.4 толщина ж/б щита 300мм Н2, Н3 а)труба Дн108х5 б)опора 108х5-III | шт | 4
6 | Установка трубоэлемента неподвижной щитовой опоры Дн38 с опорной конструкцией по типу Т8.01 по типовой серии 4.903-10 вып.4 толщина ж/б щита 300мм Н7 а)труба Дн38х5 б)опора 38х4-III | шт | 2
7 | Изоляция стыков Fобщ.=9,3м2
8 | Антикоррозийное покрытие трубопроводов Fобщ.=2,6м2 (мастика Вектор 1025 в два слоя, мастика Вектор 1214 в один слой) | м2 | 5.5
9 | Изоляция вилатермом | м3 | 2.7
1.2 | Надземная прокладка
1 | Прокладка труб бесшовных горячедеформированных из стали марки 09Г2С по ГОСТ 19281-89
| Дн 108х5 | м | 239
| Дн 76х5 | м | 80.8
2 | Прокладка труб стальных безшовныхе холоднодеформированных из стали марки 09Г2С по ГОСТ 19281-89
| Дн38х4 | м | 80
| Дн45х4 | м | 1.2
| Дн25х4/Дн18х4 | м | 13,0/0,6
3 | Прокладка труб стальных электросварных из стали марки 20 по ГОСТ 1050-88 Дн108х4 | м | 200
4 | Установка кран шаровой стандартнопроходной DN100,PN25 | шт | 2
5 | Установка кран шаровой стандартнопроходной DN100,PN16 | шт | 4
6 | Установка фланец 1-100-25 ст20 | шт | 8
7 | Установка опоры скользящей приварной Дн108 | шт | 48
8 | Установка опора скользящей приварной Дн76 | шт | 10
9 | Установка опоры скользящей приварной Дн38 | шт | 20
10 | Установка опоры неподвижной хомутовой Дн108 | шт | 2
11 | Установка опоры неподвижной хомутовой Дн76 | шт | 6
12 | Установка опоры неподвижной хомутовой Дн38 | шт | 2
13 | Антикоррозийное покрытие трубопроводов Fобщ.=112,6 м2 | м2 | 112.6
14 | мастика "Вектор 1025" в два слоя | кг | 29.3
15 | мастика "Вектор 1214" в один слой | кг | 14.7
1.3 | Прокладка в камере(тепловые сети)
1 | Прокладка труб стальных безшовных горячедеформированных из стали марки 09Г2С по ГОСТ 19281-89
| Дн 108х5 | м | 6.2
| Дн 76х5 | м | 6.5
| Дн 57х5 | м | 18.2
2 | Прокладка труб стальных безшовных холоднодеформированных из стали марки 09Г2С по ГОСТ 19281-89
| Дн45х4 | м | 2.5
| Дн38х4 | м | 19.2
| Дн32х4 | м | 13
| Дн18х4 | м | 0.5
3 | Монтаж кран шаровой стандартнопроходной DN100,PN25 | шт | 2
4 | Монтаж кран шаровой стандартнопроходной DN50,PN40 | шт | 6
5 | Монтаж кран шаровой стандартнопроходной DN40,PN40 | шт | 2
6 | Монтаж кран шаровой стандартнопроходной DN32,PN40 | шт | 4
7 | Монтаж кран шаровой стандартнопроходной DN25,PN40 | шт | 14
8 | Монтаж кран шаровой стандартнопроходной DN15,PN40 | шт | 6
9 | Монтаж затвора Ду100,Ру16 | шт | 3
10 | Антикоррозийное покрытие трубопроводов Fобщ.=2,6м2
11 | огрунтовка металлических поверхностей мастикой "Вектор 1025" в два слоя | кг | 1.4
12 | окраска металлических поверхностей мастикой "Вектор 1214" в один слой | кг | 0.72
1.4 | Прокладка в камере(водопровод)
1 | Прокладка труб стальных электросварных из стали марки 20 по ГОСТ 1050-88
| Дн219х5 | м | 1
| Дн108х4 | м | 3.17
| Дн57х3.5 | м | 2.5
| Дн38х3 | м | 2.8
2 | Прокладка труб стальных безшовных холоднодеформированных из стали марки 09Г2С по ГОСТ 19281-89
| Дн45х4 | м | 6.5
| Дн32х4 | м | 1
| Дн25х4 | м | 0.4
3 | Монтаж кран шаровой стандартнопроходной DN40,PN40 | шт | 11
4 | Монтаж кран шаровой стандартнопроходной DN25,PN40 | шт | 3
5 | Монтаж кран шаровой стандартнопроходной DN20,PN40 | шт | 2
6 | Монтажкран шаровой стандартнопроходной DN15,PN40 | шт | 1
7 | Монтажкран шаровой стандартнопроходной DN100,PN16 | шт | 15
8 | Монтаж кран шаровой стандартнопроходной DN50,PN40 | шт | 2
9 | Монтаж кран шаровой стандартнопроходной DN32,PN40 | шт | 1
10 | Монтаж фланец 1-100-25 ст20 | шт | 30
11 | Монтаж фланец 1-50-25 ст20 | шт | 4
12 | Монтаж фланец 1-32-25 ст20 | шт | 2
13 | Установка гидранта 1000 | шт | 1
14 | Установка гидранта 1000 | шт | 1
15 | Монтаж фланец приварной 1-200-6 ст20 | шт | 2
16 | Установка счетчика воды крыльчатый DN32 | шт | 1
17 | Установка фильтра магнитного муфтовый DN32 | шт | 1
2. | Строительные работы
2.1 | Непригодный грунт
1 | Разработка грунта с погрузкой на автомобили-самосвалы экскаваторами с ковшом вместимостью: 0,65 (0,5-1) м3, группа грунтов 2 | 1000 м3 грунта | 0.0505
2 | Перевозка грузов автомобилями-самосвалами грузоподъемностью 10 т, работающих вне карьера, на расстояние: до 25 км I класс груза | 1 т груза | 90.9
3 | Работа на отвале, группа грунтов: 2-3 | 1000 м3 грунта | 0.050
2.2 | Разработка во временный отвал
1 | Разработка грунта с погрузкой на автомобили-самосвалы экскаваторами с ковшом вместимостью: 0,65 (0,5-1) м3, группа грунтов 2 | 1000 м3 | 0.4276
2 | Разработка грунта вручную в траншеях глубиной до 2 м без креплений с откосами, группа грунтов: 2 | 100 м3 | 0.191
3 | Разработка грунта с погрузкой на автомобили-самосвалы экскаваторами с ковшом вместимостью: 0,65 (0,5-1) м3, группа грунтов 1 /грунт разработанный вручную/ | 1000 м3 | 0.0191
4 | Перевозка грузов автомобилями-самосвалами грузоподъемностью 10 т, работающих вне карьера, на расстояние: до 6 км I класс груза | 1 т груза | 804.1
2.3 | Обратная засыпка
1 | Засыпка вручную траншей, пазух котлованов и ям, группа грунтов: 1 | 100 м3 | 0.441
2 | Засыпка траншей и котлованов с перемещением грунта до 5 м бульдозерами мощностью: 96 кВт (130 л.с.), группа грунтов 2 | 1000 м3 | 0.4467
3 | Уплотнение грунта пневматическими трамбовками, группа грунтов: 1-2 | 100 м3 | 4.467
2.4 | Укрепительные работы
1 | Погружение вибропогружателем стальных свай шпунтового ряда массой 1 м: до 50 кг на глубину до 5 м | 1 т | 7.155
2 | Извлечение стальных свай шпунтового ряда массой 1 м: до 50 кг, длиной до 10 м из грунтов группы 1 | 1 т | 7.155
3 | Перевозка грузов автомобилями-самосвалами грузоподъемностью 10 т, работающих вне карьера, на расстояние: до 6 км I класс груза | 1 т | 6.444
4 | Крепление инвентарными щитами стенок траншей шириной до 2 м в грунтах: неустойчивых и мокрых | 100 м2 | 3.44
5 | Подвешивание подземных коммуникаций при пересечении их трассой трубопровода, площадь сечения коробов: до 0,25 м2 | 1 м | 9
Строительные конструкции
2.5 | Тепловые камеры УТ-2, УТ-4, УТ-5
1 | Устройство бетонной подготовки | 100 м3 | 0.058
2 | Устройство гидроизоляции обмазочной: в один слой толщиной 2 мм | 100 м2 | 0.3251
3 | Гидроизоляция стен, фундаментов: горизонтальная оклеечная в 2 слоя | 100 м2 | 0.4347
4 | Устройство камер со стенками: из монолитного бетона | 100 м3 | 0.326
5 | Установка закладных деталей весом: до 4 кг/ЗД1 | 1 т | 0.0468
6 | Монтаж лестниц прямолинейных и криволинейных, пожарных с ограждением | 1 т | 0.2352
7 | Установка люка (установка 4 шт. учтена в устройстве ТК) | 1 шт. | 4
8 | Укладка в сооружениях балок перекрытий массой до 1 т | 100 шт. | 0.04
9 | Установка футляров диам.720,426,325,219,159 мм | 1 т | 0.56927
10 | Огрунтовка металлических поверхностей за один раз: грунтовкой ЭП-057 | 100 м2 | 0.105
11 | Окраска металлических огрунтованных поверхностей: эмалью ЭП-1155 | 100 м2 | 0.105
12 | Протаскивание в футляр стальных труб диаметром: 400 мм | 100 м трубы, уложенной в футляр | 0.022
13 | Протаскивание в футляр стальных труб диаметром: 300 мм | 100 м трубы, уложенной в футляр | 0.025
14 | Протаскивание в футляр стальных труб диаметром: 200 мм | 100 м трубы, уложенной в футляр | 0.0175
15 | Протаскивание в футляр стальных труб диаметром: 150 мм | 100 м трубы, уложенной в футляр | 0.0515
16 | Изоляция трубопроводов шнурами: асбестовыми пуховыми | 1 м3 | 0.28
17 | Изоляция термоусаживающимися лентами футляров диаметром 426 мм | 1 стык | 6
18 | Изоляция термоусаживающимися лентами футляров диаметром 325 мм | 1 стык | 6
19 | Изоляция термоусаживающимися лентами футляров диаметром 219 мм | 1 стык | 5
20 | Изоляция термоусаживающимися лентами футляров диаметром 159 мм | 1 стык | 13
21 | Перекрытие приямков рифленой сталью | 100 м2 | 0.0075
22 | Гидроизоляция стен, фундаментов: боковая оклеечная по выровненной поверхности бутовой кладки, кирпичу и бетону в 2 слоя | 100 м2 изолируемой поверхности | 0.879
23 | Гидроизоляция стен, фундаментов: горизонтальная оклеечная в 1 слой | 100 м2 изолируемой поверхности | 0.435
24 | Устройство подстилающих и выравнивающих слоев оснований: из щебня | 100 м3 материала основания (в плотном теле) | 0.0195
25 | Устройство бетонной отмостки толщ.100мм / Устройство подстилающих слоев: бетонных | 1 м3 подстилающего слоя | 1.3
26 | Монтаж опорных конструкций: подвесок и хомутов для крепления трубопроводов внутри зданий и сооружений | 1 т конструкций | 0.018228
27 | Монтаж опорных конструкций: для крепления трубопроводов внутри зданий и сооружений массой до 0,1 т | 1 т конструкций | 0.0136
28 | Угол поворота УП3
29 | Устройство бетонной подготовки | 100 м3 | 0.037
30 | Устройство стен и плоских днищ при толщине: до 150 мм прямоугольных сооружений | 100 м3 | 0.09
31 | Укладка в сооружениях балок перекрытий массой до 1 т | 100 шт. | 0.02
32 | Устройство плит перекрытий каналов площадью: до 5 м2 | 100 шт. | 0.1
33 | Гидроизоляция боковая обмазочная битумная в 2 слоя по выровненной поверхности бутовой кладки, кирпичу, бетону | 100 м2 | 0.737
34 | Установка футляров диам.325 мм - 2 шт. | 1 т | 0.0306
35 | Огрунтовка металлических поверхностей за один раз: грунтовкой ЭП-057 | 100 м2 | 0.006
36 | Окраска металлических огрунтованных поверхностей: эмалью ЭП-1155 | 100 м2 | 0.006
37 | Протаскивание в футляр стальных труб диаметром: 300 мм | 100 м трубы, уложенной в футляр | 0.006
38 | Изоляция трубопроводов шнурами: асбестовыми пуховыми | 1 м3 | 0.014
39 | Изоляция термоусаживающимися лентами футляров диаметром 325 мм | 1 стык | 2
40 | Устройство деформационных швов в емкостных сооружениях с применением: герметика | 100 м шва | 0.03
41 | Гидроизоляция наплавляемым материалом деформационных швов из 2-х слоев изоэласта//Устройство кровель плоских из наплавляемых материалов: в два слоя | 100 м2 кровли | 0.015
2.6 | Неподвижные опоры - Н1,Н4,Н5,Н6,Н8
1 | Устройство бетонных фундаментов общего назначения объемом: до 5 м3 | 100 м3 бетона и железобетона в деле | 0.005
2 | Монтаж опорных конструкций: для крепления трубопроводов внутри зданий и сооружений массой до 0,1 т | 1 т конструкций | 0.28215
2.7 | Неподвижные опоры - Н2,Н3,Н7
1 | Устройство неподвижных щитовых опор: из монолитного железобетона | 100 м3 бетонных и железобетонных конструкций | 0.053
2 | Установка футляров диам.219 мм | 1 т | 0.06996
3 | Огрунтовка металлических поверхностей за один раз: грунтовкой ЭП-057 | 100 м2 | 0.012
4 | Окраска металлических огрунтованных поверхностей: эмалью ЭП-1155 | 100 м2 | 0.012
5 | Протаскивание в футляр стальных труб диаметром: 200 мм | 100 м трубы, уложенной в футляр | 0.012
6 | Изоляция трубопроводов шнурами: асбестовыми пуховыми | 1 м3 | 0.028
2.8 | Скользящие опоры
1 | Погружение вибропогружателем стальных свай шпунтового ряда массой 1 м: до 50 кг на глубину до 5 м | 1 т свай | 0.83266
2 | Устройство бетонных фундаментов общего назначения объемом: до 5 м3 | 100 м3 бетона и железобетона в деле | 0.0285
3 | Монтаж опорных конструкций: для крепления трубопроводов внутри зданий и сооружений массой до 0,1 т | 1 т конструкций | 0.54219
4 | Установка закладных деталей весом: до 4 кг | 1 т | 0.1664
2.9 | Сборные ж/б колодцы
1 | Устройство бетонной подготовки | 100 м3 | 0.01
2 | Устройство гидроизоляции обмазочной: в один слой толщиной 2 мм | 100 м2 | 0.099
3 | Гидроизоляция стен, фундаментов: горизонтальная оклеечная в 1 слой | 100 м2 изолируемой поверхности | 0.099
4 | Устройство круглых колодцев из сборного железобетона в грунтах: мокрых | 10 м3 | 0.612
5 | Гидроизоляция стен, фундаментов: горизонтальная оклеечная в 1 слой | 100 м2 изолируемой поверхности | 1.345
6 | Установка футляров диам.159,219 мм | 1 т | 0.0987
7 | Огрунтовка металлических поверхностей за один раз: грунтовкой ЭП-057 | 100 м2 | 0.021
8 | Окраска металлических огрунтованных поверхностей: эмалью ЭП-1155 | 100 м2 | 0.021
9 | Изоляция трубопроводов шнурами: асбестовыми пуховыми | 1 м3 | 0.078
10 | Изоляция термоусаживающимися лентами футляров диаметром 159 мм | 1 стык | 5
11 | Изоляция термоусаживающимися лентами футляров диаметром 219 мм | 1 стык | 5
Составил: